## Pres. Buen Gusto
INSTITUTO NACIONAL DE AGUAS POTABLES Y ALCANTARILLADOS
***INAPA***
DIRECCIÓN DE INGENIERÍA
DEPARTAMENTO DE COSTOS Y PRESUPUESTOS
Presupuesto No.: 037 d/f 10/02/2022
Obra: | CONSTRUCCIÓN DE REDES DE BUEN GUSTO COMO EXTENSIÓN DEL ACUEDUCTO DE PARTIDO
Provincia: DAJABÓN |  |  |  | Zona: I
Nº | DESCRIPCIÓN | CANTIDAD | UD | P.U. RD$ | VALOR RD$
A | LÍNEA DE CONDUCCIÓN
1 | PRELIMINARES
1.1 | Replanteo | 2826.69 | M | 14.67 | 41467.54
0
2 | MOVIMIENTO DE TIERRA |  |  |  | 0
2.1 | Excavación material no clasificado c/equipo | 2204.82 | M³N | 110.69 | 244051.53
2.2 | Asiento de arena (Suministro y colocación) | 197.87 | M³S | 1476.15 | 292085.8
2.3 | Suministro de material de mina para relleno (Sujeto aprobación por la supervisión) | 452.36 | M³E | 690.5 | 312354.58
2.4 | Relleno compactación material de relleno c/compactador mecánico en capas de 0.20 m | 1884.85 | M³C | 183.13 | 345172.58
2.5 | Bote de material con camión d= 5 km (incluye carguío y esparcimiento en botadero) | 836.32 | M³E | 210 | 175627.2
0
3 | SUMINISTRO DE TUBERÍA |  |  |  | 0
3.1 | De Ø4" PVC (SDR-26) C/J.G + 2% pérdida por campana | 2883.22 | M | 875.31 | 2523711.3
0
4 | COLOCACIÓN DE TUBERÍA |  |  |  | 0
4.1 | De Ø4" PVC (SDR-26) C/J.G | 2826.69 | M | 32.27 | 91217.29
0
5 | PRUEBA HIDROSTÁTICA |  |  |  | 0
5.1 | De Ø4" PVC (SDR-26) | 2826.69 | M | 51.99 | 146959.61
0
6 | SUMINISTRO Y COLOCACIÓN DE PIEZAS ESPECIALES DE: |  |  |  | 0
6.1 | PVC SCH-40 (c/cemento solvente Tangit):
6.1.1 | Codo 4" x 45º | 16 | Ud | 626.03 | 10016.48
6.1.2 | Tee 4" x 4" | 2 | Ud | 876.02 | 1752.04
6.1.3 | Reducción 4" x 3" | 2 | Ud | 608.93 | 1217.86
6.1.4 | Anclaje de H. S. F'c = 180 kg/cm² p/piezas (Según detalle de diseño) | 1 | M³ | 7672.1 | 7672.1
6.2 | ACERO SCH-40 (c/protección anticorrosiva):
6.2.1 | Reducción 6" x 4" | 1 | Ud | 2769.55 | 2769.55
6.2.2 | Junta mecánica tipo Dresser Ø6" 150 PSI | 1 | Ud | 2520.28 | 2520.28
6.2.3 | Junta mecánica tipo Dresser Ø4" 150 PSI | 1 | Ud | 1702.54 | 1702.54
6.2.4 | Anclaje de H. A. F'c = 210 kg/cm² p/piezas (Según detalle de diseño) | 0.05 | M³ | 10488.78 | 524.44
0
7 | CRUCE DE PUENTE EN TUBERÍA DE Ø6" ACERO SCH-40 L=6.00M (1 UD) |  |  |  | 0
7.1 | Replanteo | 1 | Ud | 600 | 600
7.2 | Suministro de Tubería de Ø6" Acero SCH-40 (Incluye brazos) | 8 | M | 3583.82 | 28670.56
7.3 | Suministro de Codo Ø6" x 45º Acero SCH-40 c/protección anticorrosiva | 4 | Ud | 3816.12 | 15264.48
7.4 | Suministro de Junta mecánica tipo Dresser de Ø6" 150 PSI | 2 | Ud | 2310.44 | 4620.88
7.5 | Anclaje de H.A. F'c = 210 kg/cm² p/piezas (Según detalle de diseño) | 0.1 | M³ | 10488.78 | 1048.88
7.6 | Pintura anticorrosiva para tubería (Suministro y aplicación) | 3.83 | M² | 149.14 | 571.21
7.7 | Pintura azul mantenimiento (Suministro y aplicación) | 3.83 | M² | 182.72 | 699.82
7.8 | Abrazadera 6" (Incluye pernos) | 4 | Ud | 2800 | 11200
7.9 | Mano de obra de colocación (Incluye equipos, personal y materiales) | 1 | P.A. | 9100.28 | 9100.28
0
8 | SUMINISTRO Y COLOCACIÓN DE VÁLVULAS |  |  |  | 0
8.1 | Válvula de aire de Ø3/4" 150 PSI, completa | 4 | Ud | 13712.52 | 54850.08
8.2 | Válvula de desagüe de Ø2" 150 PSI, completa | 4 | Ud | 30346.64 | 121386.56
8.3 | Válvula compuerta de Ø4" H.F. 150 PSI platillada, completa | 2 | Ud | 39985.64 | 79971.28
8.4 | Caja telescópica p/válvulas H.F. | 6 | Ud | 5490.04 | 32940.24
8.5 | Registro p/válvula de aire (según diseño) | 4 | Ud | 44136.82 | 176547.28
0
9 | SEÑALIZACIÓN, CONTROL Y MANEJO DE TRÁNSITO (Incluye letreros con base, conos refractarios, cinta de peligro, malla de seguridad naranja, tanques de 55 Gls pintados amarillo tráfico con cinta lumínica, pasarelas de madera y hombres con banderolas, chachelos y cascos de seguridad) | 2826.69 | M | 24.8 | 70101.91
0
10 | LIMPIEZA CONTINUA Y FINAL (Incluye obreros, camión y herramientas menores) | 2826.69 | M | 15 | 42400.35
| SUBTOTAL FASE A |  |  |  | 4850796.53
B | RED DE DISTRIBUCIÓN
1 | PRELIMINARES
1.1 | Replanteo | 2881.95 | M | 14.67 | 42278.21
0
2 | CORTE Y EXTRACCIÓN DE ASFALTO (L=447.44 M) | 0 |  |  | 0
2.1 | Corte de Asfalto c/disco e=2" (2 lados) | 894.88 | M | 47 | 42059.36
2.2 | Remoción de asfalto | 290.84 | M² | 41 | 11924.44
2.3 | Bote carpeta asfáltica c/camión d=5km | 19.63 | M³E | 210 | 4122.3
0
3 | MOVIMIENTO DE TIERRA | 0
3.1 | Excavación material no clasificado c/equipo | 2046.18 | M³N | 110.69 | 226491.66
3.2 | Asiento de arena | 187.33 | M³S | 1476.15 | 276527.18
3.3 | Suministro de material de mina para relleno (sujeto aprobación de supervisión) | 420.79 | M³E | 690.5 | 290555.5
3.4 | Relleno compactación material de relleno c/compactador mecánico en capas de 0.20 m | 1753.31 | M³C | 183.13 | 321083.66
3.5 | Bote de material con camión d=5 km (incluye carguío y esparcimiento en botadero) | 772.23 | M³E | 210 | 162168.3
0
4 | SUMINISTRO DE TUBERÍA | 0
4.1 | De Ø3" PVC (SDR-26) C/J.G + 2% perdida por campana | 2939.59 | M | 540.63 | 1589230.54
5 | COLOCACIÓN DE TUBERÍA | 0
5.1 | De Ø3" PVC (SDR-26) C/J.G | 2881.95 | M | 27.98 | 80636.96
0
6 | PRUEBA HIDROSTÁTICA | 0
6.1 | De Ø3" PVC (SDR-26) C/J.G | 2881.95 | M | 50.33 | 145048.54
7 | SUMINISTRO Y COLOCACIÓN DE PIEZAS ESPECIALES DE:
7.1 | PVC SCH-40 (c/cemento solvente Tangit)
7.1.1 | Codo 3" x 90º | 3 | Ud | 444.16 | 1332.48
7.1.2 | Codo 3" x 45º | 4 | Ud | 364.62 | 1458.48
7.1.3 | Tee 3" x 3" | 2 | Ud | 566.49 | 1132.98
7.1.4 | Tapón Ø3" | 5 | Ud | 186.92 | 934.6
7.1.5 | Anclaje de H. S. F'c = 180 kg/cm² p/piezas (Según detalle de diseño) | 0.7 | M3 | 7672.1 | 5370.47
8 | CRUCE DE PUENTE EN TUBERÍA DE Ø3" ACERO SCH-40 L=11.00M (2 UD)
8.1 | Replanteo | 2 | Ud | 600 | 1200
8.2 | Suministro de tubería Ø3" acero SCH-80 | 26 | M | 1625.3 | 42257.8
8.3 | Suministro codo Ø3" x 45 acero SCH-40 | 8 | Ud | 1233.1 | 9864.8
8.4 | Junta mecánica tipo Dresser Ø3" | 4 | Ud | 1285.02 | 5140.08
8.5 | Pintura anticorrosiva para tubería (Suministro y aplicación) | 6.22 | M² | 149.14 | 927.65
8.6 | Pintura azul mantenimiento (Suministro y aplicación) | 6.22 | M² | 182.72 | 1136.52
8.7 | Abrazadera 3" (Incluye pernos) | 8 | Ud | 1500 | 12000
8.8 | Mano de obra plomero | 2 | Ud | 11375.35 | 22750.7
9 | SUMINISTRO Y COLOCACIÓN DE:
9.1 | Válvula compuerta de Ø3" H.F. 150 PSI platillada, completa | 4 | Ud | 33288.44 | 133153.76
9.2 | Caja telescópica p/válvulas | 4 | Ud | 5490.04 | 21960.16
10 | ACOMETIDAS
10.1 | Rurales en tubería Ø3" de polietileno | 100 | Ud | 4095.45 | 409545
11 | REPOSICIÓN CARPETA ASFÁLTICA (L=447 .44 M) |  |  |  | 0
11.1 | Imprimación sencilla | 290.84 | M² | 116.4 | 33853.78
11.2 | Suministro y colocación de asfalto e=2" (incluye riego de adherencia) | 290.84 | M² | 687.5 | 199952.5
11.3 | Transporte de asfalto, distancia = 127 km apróx. | 1876.38 | M³E/KM | 22.35 | 41937.09
12 | SEÑALIZACIÓN, CONTROL Y MANEJO DE TRÁNSITO (Incluye letreros con base, conos refractarios, cinta de peligro, malla de seguridad naranja, tanques de 55 Gls pintados amarillo tráfico con cinta lumínica, pasarelas de madera y hombres con banderolas, chachelos y cascos de seguridad) | 2881.95 | M | 24.8 | 71472.36
13 | LIMPIEZA CONTINUA Y FINAL (Incluye obreros, camión y herramientas menores) | 2881.95 | M | 15 | 43229.25
| SUBTOTAL FASE B |  |  |  | 4252737.11
Z | VARIOS
1 | VALLA anunciando obra 16' x 10' impresión full color conteniendo logo de INAPA, nombre de proyecto y contratista. Estructura en tubos galvanizados 1 1/2"x 1 1/2" y soportes en tubo cuadrado 4" x 4" | 1 | Ud | 43500 | 43500
2 | CAMPAMENTO (Incluye alquiler de casa o solar y caseta de materiales) | 5 | Meses | 35500 | 177500
| SUBTOTAL FASE Z |  |  |  | 221000
| SUB TOTAL GENERAL |  |  |  | 9324533.64
GASTOS INDIRECTOS
| Honorarios Profesionales | 10% |  |  | 932453.36
| Gastos Administrativos | 3% |  |  | 279736.01
| Seguros, Pólizas y Fianzas | 4% |  |  | 372981.35
| Gastos de Transporte | 4.5% |  |  | 419604.01
| Supervisión de la Obra | 5% |  |  | 466226.68
| Puesta en Marcha y Estabilización del Sistema | 10% |  |  | 932453.36
| Medida de Compensación Ambiental | 1.5% |  |  | 139868
| ITBIS Honorarios Profesionales (Ley 07-2007) | 18% |  |  | 167841.6
| Ley 6-86 | 1% |  |  | 93245.34
| CODIA | 0.1% |  |  | 9324.53
| Imprevistos | 5% |  |  | 466226.68
| TOTAL GASTOS INDIRECTOS |  |  |  | 4279960.92
| TOTAL GENERAL EN RD$ |  |  |  | 13604494.56
VISTO BUENO:
ING. JOSÉ MANUEL AYBAR OVALLE
DIRECTOR DE INGENIERIA