## Lote C - L.M. Partido Arriba
INSTITUTO NACIONAL DE AGUAS POTABLES Y ALCANTARILLADOS
***INAPA***
DIRECCIÓN DE INGENIERÍA
DEPARTAMENTO DE COSTOS Y PRESUPUESTOS
Presupuesto No.: 069 d/f 01/03/2022
Obra: | AMPLIACIÓN AC. MÚLTIPLE PARTIDO - LA GORRA - PARAJE LOS INDIOS - EL LLANO - LA BARRERA - AMINILLA - RODEO DE AMINILLA - PARAJE LA TUNA - PARAJE LOS BABOSOS - SABANA AL MEDIO - EL JUNCO - LA PIÑA - VILLA GARCÍA - PARAJE SANGRE LINDA.
LOTE C - LÍNEA MATRIZ, SECTOR PARTIDO ARRIBA
Ubicación: PROVINCIA DAJABÓN |  |  |  | Zona: I
Nº | DESCRIPCIÓN | CANTIDAD | UD | P.U. RD$ | VALOR RD$
A | LÍNEA MATRIZ SECTOR PARTIDO ARRIBA
1 | PRELIMINARES
1.1 | Replanteo | 1173.03 | M | 14.67 | 17208.35
2 | CORTE, EXTRACCIÓN Y BOTE DE CARPETA ASFÁLTICA (L=1,173.03 M)
2.1 | Corte de Asfalto e=2" (2 lados) | 2346.06 | M | 47 | 110264.82
2.2 | Remoción de carpeta Asfáltica | 1173.03 | M² | 41 | 48094.23
2.3 | Bote material Asfáltico c/camión (Incluye esparcimiento en lugar de botadero) | 77.47 | M³E | 210 | 16268.7
3 | MOVIMIENTO DE TIERRA
3.1 | Excavación material compacto c/equipo | 1653.97 | M³N | 154.52 | 255571.44
3.2 | Asiento de arena (Suministro y colocación) | 117.3 | M³S | 1476.15 | 173152.4
3.3 | Suministro de material de mina (Caliche) (Sujeto aprobación por la supervisión) | 473.39 | M³E | 690.5 | 326875.8
3.4 | Suministro de material de base (Sujeto aprobación por la supervisión) | 281.53 | M³E | 850 | 239300.5
3.5 | Relleno compactado de material c/compactador mecánico en capas de 0.20m | 1314.97 | M³C | 183.13 | 240810.46
3.6 | Bote material sobrante (Incluye esparcimiento en botadero) | 880.19 | M³E | 210 | 184839.9
4 | SUMINISTRO DE TUBERÍA:
4.1 | De Ø16" PVC (SDR-26) c/J. G. + 5% pérdida por campana | 1231.68 | M | 11245.69 | 13851091.46
5 | COLOCACIÓN DE TUBERÍA:
5.1 | De Ø16" PVC (SDR-26) c/J. G. | 1173.03 | M | 124.73 | 146312.03
6 | PRUEBA HIDROSTÁTICA
6.1 | De Ø16" PVC (SDR-26) c/J. G. | 1173.03 | M | 121.83 | 142910.24
7 | SUMINISTRO Y COLOCACIÓN DE PIEZAS ESPECIALES DE:
7.1 | ACERO SCH-40 (c/protección anticorrosiva):
7.1.1 | Codo 16" x 55º | 1 | Ud | 20435.7 | 20435.7
7.1.2 | Codo 16" x 25º | 1 | Ud | 14872 | 14872
7.1.3 | Tee 16" x 16" | 2 | Ud | 22742.6 | 45485.2
7.1.4 | Tee 16" x 4" | 1 | Ud | 8901.2 | 8901.2
7.1.5 | Reducción 16" a 6" | 1 | Ud | 10258.2 | 10258.2
7.1.6 | Junta mecánica tipo Dresser 4" 150 PSI | 1 | Ud | 1702.54 | 1702.54
7.1.7 | Junta mecánica tipo Dresser 6" 150 PSI | 1 | Ud | 2520.28 | 2520.28
7.1.8 | Junta mecánica tipo Dresser 16" 150 PSI | 9 | Ud | 6745.03 | 60705.27
7.1.9 | Anclaje de H. A. F'c = 210 kg/cm² p/piezas (Según detalle de diseño) | 2.38 | M³ | 11835.33 | 28168.09
8 | CRUCE DE PUENTE EN TUBERÍA DE Ø16" ACERO SCH-40 L=16.00 M (1 UD)
8.1 | Replanteo | 1 | Ud | 1000 | 1000
8.2 | Suministro de Tubería de Ø16" Acero SCH-40 (Incluye brazos) | 18 | M | 14668.48 | 264032.64
8.3 | Suministro de Codo de Ø16" x 45º Acero SCH-80 c/protección anticorrosiva | 4 | Ud | 14112.8 | 56451.2
8.4 | Suministro de Junta mecánica tipo Dresser de Ø16" 150 PSI | 2 | Ud | 6269.34 | 12538.68
8.5 | Anclaje de H. A. F'c = 210 kg/cm² p/piezas (Según detalle de diseño) | 1.24 | M³ | 11835.33 | 14675.81
8.6 | Pintura anticorrosiva para tubería (Suministro y aplicación) | 22.98 | M² | 149.14 | 3427.24
8.7 | Pintura azul mantenimiento (Suministro y aplicación) | 22.98 | M² | 182.72 | 4198.91
8.8 | Abrazadera (Incluye pernos) | 4 | Ud | 7280 | 29120
8.9 | Mano de obra de colocación (Incluye equipos, personal y materiales) | 1 | Ud | 20475.63 | 20475.63
9 | REPOSICIÓN DE CARPETA ASFÁLTICA
9.1 | Imprimación sencilla | 1173.03 | M² | 116.4 | 136540.69
9.2 | Suministro y colocación de Asfalto e=2" (Incluye Riego de Adherencia) | 1173.03 | M² | 687.5 | 806458.13
9.3 | Transporte de asfalto, Distancia = 127 km apróx. | 7567.92 | M³E/KM | 22.35 | 169143.01
10 | SEÑALIZACIÓN, CONTROL Y MANEJO DE TRÁNSITO (Incluye letreros con base, conos refractarios, cinta de peligro, malla de seguridad naranja, tanques de 55 Gls pintados amarillo tráfico con cinta lumínica, pasarelas de madera y hombres con banderolas, chachelos y cascos de seguridad) | 1173.03 | M | 24.8 | 29091.14
11 | LIMPIEZA CONTINUA Y FINAL (Incluye obreros, camión y herramientas menores) | 1173.03 | M | 15 | 17595.45
| SUB-TOTAL FASE A |  |  |  | 17510497.34
Z | VARIOS
1 | VALLA anunciando obra 16' x 10' impresión full color conteniendo logo de INAPA, nombre de proyecto y contratista. Estructura en tubos galvanizados 1 1/2"x 1 1/2" y soportes en tubo cuadrado 4" x 4" | 1 | Ud | 43500 | 43500
2 | CAMPAMENTO (Incluye alquiler de casa o solar y caseta de materiales) | 6 | Meses | 35000 | 210000
| SUB-TOTAL FASE Z |  |  |  | 253500
| SUB-TOTAL GENERAL |  |  |  | 17763997.34
| SUB-TOTAL GENERAL |  |  |  | 17763997.34
GASTOS INDIRECTOS
| Honorarios Profesionales | 10% |  |  | 1776399.73
| Gastos Administrativos | 3% |  |  | 532919.92
| Seguros, Pólizas y Fianzas | 4% |  |  | 710559.89
| Gastos de Transporte | 4.5% |  |  | 799379.88
| Supervisión de la Obra | 5% |  |  | 888199.87
| Puesta en Marcha y Estabilización del Sistema | 10% |  |  | 1776399.73
| Medida de Compensación Ambiental | 1.5% |  |  | 266459.96
| ITBIS Honorarios Profesionales (Ley 07-2007) | 18% |  |  | 319751.95
| Ley 6-86 | 1% |  |  | 177639.97
| CODIA | 0.1% |  |  | 17764
| Imprevistos | 5% |  |  | 888199.87
| TOTAL GASTOS INDIRECTOS |  |  |  | 8153674.77
| TOTAL GENERAL EN RD$ |  |  |  | 25917672.11
VISTO BUENO:
ING. JOSÉ MANUEL AYBAR OVALLE
DIRECTOR DE INGENIERIA
PREPARADO POR: |  | REVISADO POR:
ING. MAYRASSIS BELLO |  | ING. YANET JIMÉNEZ
ANALISTA DE PRESUPUESTOS DE OBRAS |  | ANALISTA DE PRESUPUESTOS DE OBRAS
SOMETIDO POR: |  | VISTO BUENO:
ING. SONIA ESTHER RODRÍGUEZ R. |  | ING. JOSÉ MANUEL AYBAR OVALLE
ENC. DEPTO.DE COSTOS Y PRESUPUESTOS |  | DIRECTOR DE INGENIERIA