## Red Las Caobas-Parte 3
INSTITUTO NACIONAL DE AGUAS POTABLES Y ALCANTARILLADOS
***INAPA***
DIRECCIÓN DE INGENIERÍA
DEPARTAMENTO DE COSTOS Y PRESUPUESTOS
Presupuesto : No. 158 D/F 21/04/2021
Obra : AMPLIACION REDES ACUEDUCTO DE HIGÜEY, SECTOR LAS CAOBAS (PARTE 3)
Ubicacion: PROVINCIA LA ALTAGRACIA |  | Zona: | VI
PARTIDA | D E S C R I P C I O N | CANTIDAD | UD | P.U. (RD$) | VALOR (RD$)
A | REDES DE DISTRIBUCIÓN
1 | REPLANTEO | 6267.8 | M | 32.19 | 201760.48
0
2 | CORTE, EXTRACCIÓN Y BOTE DE CARPETA ASFÁLTICA L=323.74 M |  |  |  | 0
2.1 | Corte con disco de carpeta asfáltica 2", ambos lado | 647.48 | M | 74.85 | 48463.88
2.2 | Extracción carpeta asfáltica 2" | 242.81 | M2 | 49.56 | 12033.66
2.3 | Bote de material con camión D=15 km,( incluye carguio y esparcimiento en lugar de botadero) | 16.65 | M3E | 463.21 | 7712.45
0
3 | MOVIMIENTO DE TIERRA |  |  |  | 0
3.1 | Excavación material compacto c/equipo | 3268.8 | M3N | 253.6 | 828967.68
3.2 | Excavación en roca c/equipo, Inc. Extracción de material | 1400.91 | M3N | 1656 | 2319906.96
3.3 | Asiento de arena suministro y colocacion | 445.4 | M3 | 1717.14 | 764814.16
3.4 | Suministro de material de mina para relleno (caliche) D= 20 KM | 1821.18 | M3E | 645.25 | 1175116.4
3.5 | Relleno compactado c/compactador mecánico en capa de 0.20 m | 3712.75 | M3C | 184.22 | 683962.81
3.6 | Bote de material con camión D=15 km,( incluye carguio y esparcimiento en lugar de botadero) | 1196.2 | M3E | 463.21 | 554091.8
0
4 | SUMINISTRO DE TUBERÍAS: |  |  |  | 0
4.1 | Ø6" PVC (SDR-26) C/J.G. + 3% pérdida por campana | 684.51 | M | 1633.99 | 1118482.49
4.2 | Ø4" PVC (SDR-26) C/J.G. + 2% pérdida por campana | 1553.26 | M | 897 | 1393274.22
4.4 | Ø3" PVC (SDR-26) C/J.G. + 2% pérdida por campana | 4162.04 | M | 476.94 | 1985043.36
0
5 | COLOCACIÓN DE TUBERÍAS: |  |  |  | 0
5.1 | Ø6" PVC (SDR-26) C/J.G. | 664.57 | M | 39.3 | 26117.6
5.2 | Ø4" PVC (SDR-26) C/J.G. | 1522.8 | M | 32.27 | 49140.76
5.4 | Ø3" PVC (SDR-26) C/J.G. | 4080.43 | M | 27.98 | 114170.43
0
6 | PRUEBA HIDROSTÁTICA PARA TUBERÍA DE: |  |  |  | 0
6.1 | Ø6" PVC (SDR-26) C/J.G. tramo sin acometídas | 664.57 | M | 36.01 | 23931.17
6.2 | Ø4" PVC (SDR-26) C/J.G. tramo sin acometídas | 1522.8 | M | 35.42 | 53937.58
6.4 | Ø3" PVC (SDR-26) C/J.G. tramo con acometídas | 4080.43 | M | 105.46 | 430322.15
0
7 | SUMINISTRO Y COLOCACIÓN DE PIEZAS ESPECIALES ACERO C/PROTECCIÓN ANTICORROSIVA: |  |  |  | 0
7.1 | Tee Ø 6" X 4" Acero SCH-40 | 1 | Ud | 3717.09 | 3717.09
7.2 | Tee Ø 6" X 3" Acero SCH-40 | 7 | Ud | 3431.53 | 24020.71
7.3 | Tee Ø 4" X 4" PVC SCH-40 c/E.C. | 10 | Ud | 521.24 | 5212.4
7.4 | Tee Ø 3" X 3" PVC SCH-40 c/E.C. | 1 | Ud | 336.68 | 336.68
7.5 | Cruz Ø 6" X 6" Acero SCH-40 | 1 | Ud | 6546.73 | 6546.73
7.6 | Cruz Ø 6" X 4" Acero SCH-40 | 1 | Ud | 4599.73 | 4599.73
7.7 | Cruz Ø 6" X 3" Acero SCH-40 | 1 | Ud | 3561.33 | 3561.33
7.8 | Cruz Ø 4" X 4" PVC SCH-40 c/E.C. | 7 | Ud | 947.2 | 6630.4
7.9 | Cruz Ø 3" X 3" PVC SCH-40 c/E.C. | 14 | Ud | 728.2 | 10194.8
7.1 | Reduccion Ø 6" X 4" Acero SCH-40 | 2 | Ud | 2769.55 | 5539.1
7.11 | Reducción Ø 4" X 3" PVC SCH-40 c/E.C. | 28 | Ud | 334.74 | 9372.72
7.11 | Codo de Ø 6" X 90° Acero SCH-40 | 1 | Ud | 4599.73 | 4599.73
7.12 | Junta Tapón de Ø 6" SCH-40 | 1 | Ud | 2935.64 | 2935.64
7.13 | Tapón de Ø 4" PVC SCH-40 c/E. C. | 4 | Ud | 124.22 | 496.88
7.14 | Tapón de Ø 3" PVC SCH-40 c/E. C. | 7 | Ud | 89.47 | 626.29
7.15 | Junta mecánica tipo Dresser de Ø 3" DE 150 PSI | 24 | Ud | 1384.48 | 33227.52
7.16 | Junta mecánica tipo Dresser de Ø4' DE 150 PSI | 31 | Ud | 1566.25 | 48553.75
7.17 | Junta mecánica tipo Dresser de Ø6' DE 150 PSI | 26 | Ud | 2390.48 | 62152.48
7.18 | Anclajes H.S. P/piezas, según detalle | 6 | M³ | 5836.88 | 35021.28
0
8 | SUMINISTRO Y COLOCACIÓN DE VÁLVULAS |  |  |  | 0
8.2 | Válvula de compuerta ø 4" HF platillada completa 150 psi (inc. Tornillos, junta de goma, niples platillados y 2 juntas mecánicas tipo dresser) | 4 | Ud | 34444.57 | 137778.28
8.4 | Válvula de compuerta ø3" HF platillada completa 150 psi (inc. Tornillos, junta de goma, niples platillados y 2 juntas mecánicas tipo Dresser) | 4 | Ud | 27844.6 | 111378.4
8.5 | Cajas telescópicas en H.F. para válvula, según detalle | 8 | Ud | 5817.2 | 46537.6
0
9 | ASFALTO |  |  |  | 0
9.1 | Riego adherencia | 242.81 | M2 | 36.02 | 8746.02
9.2 | Imprimación sencilla | 242.81 | M2 | 117.38 | 28501.04
9.3 | Suministro de asfalto en planta esponjado | 12.33 | M3 | 12457 | 153594.81
9.4 | Colocación carpeta asfáltica 2" | 12.33 | M3C | 1078 | 13291.74
9.5 | Transporte asfalto D= 30 km | 369.9 | KM/M3E | 24.32 | 8995.97
0
10 | ACOMETIDAS |  |  |  | 0
10.1 | Acometidas urbanas, incluye caja registro y valvula de paso c/ tuberia de polietileno | 30 | Ud | 7459 | 223770
10.2 | Acometidas rural, incluye caja registro y valvula de paso c/ tuberia de polietileno | 100 | Ud | 5582 | 558200
0
11 | REPARACIÓN DE SERVICIOS EXISTENTES |  |  |  | 0
0
11.1 | DEMOLICIÓN Y REPOSICIÓN DE CONTENES Y ACERAS |  |  |  | 0
0
11.1.1 | DEMOLICIÓN: |  |  |  | 0
11.1.1.1 | De contenes y aceras | 3 | M3 | 1013.97 | 3041.91
11.1.1.2 | Bote de material C/camión D= 5 KM, (incluye esparcimiento en botadero) | 4.05 | M3E | 209.99 | 850.46
0
11.1.2 | REPOSICIÓN DE: |  |  |  | 0
11.1.2.1 | Acera perimetral 0.80 m (hormigon industrial 210 kg/cm² reforzado con fibra de polipropileno) | 14.08 | M2 | 1259 | 17726.72
11.1.2.2 | Contenes | 17.6 | M | 1067 | 18779.2
0
12 | EMPALME A TUBERÍA EXISTENTE
12.1 | Empalme, Inc. Movimiento de tierra, personal, equipos y herramientas | 1 | Ud | 16756 | 16756
13 | Señalización, control, manejo de tránsito y seguridad en la vía, ( incluye uso de letreros con base en angulares, uso de conos refractarios, mechones, barreras de peligro naranja y hombres con banderolas) | 6267.8 | M | 56 | 350996.8
14 | Limpieza continua y final (obreros, camión y herramientas menores) con tramos de alta pendiente | 6267.8 | M | 27.38 | 171612.36
| SUB - TOTAL FASE A |  |  |  | 13929152.61
B | VARIOS
1 | Valla anunciando obra 16' x 8' impresión full color conteniendo logo de INAPA, nombre de proyecto y contratista. Estructura en tubos galvanizados 1 1/2"x 1 1/2" y soportes en tubo cuadrado. 4" x 4" | 1 | Ud | 43500 | 43500
2 | Campamento, (Incluye: Alquiler de casa con o sin solar, baños portatil y caseta para materiales) | 6 | Mes | 43789 | 262734
| SUB - TOTAL FASE B |  |  |  | 306234
| SUB - TOTAL GENERAL |  |  |  | 14235386.61
| SUB - TOTAL GENERAL |  |  |  | 14235386.61
GASTOS INDIRECTOS
| Honorarios profesionales | 10% |  |  | 1423538.66
| Transporte | 4% |  |  | 569415.46
| Supervisión de la obra | 5% |  |  | 711769.33
| Ley 6-86 | 1% |  |  | 142353.87
| Seguro póliza y fianza | 4% |  |  | 569415.46
| Gastos administrativo | 3% |  |  | 427061.6
| ITBIS (ley 07-2007) | 18% |  |  | 256236.96
| CODIA | 0.1% |  |  | 14235.39
| Imprevistos | 5% |  |  | 711769.33
| Mantenimiento y Operación de Sistemas INAPA | 10% |  |  | 1423538.66
| SUB - TOTAL GASTOS INDIRECTOS |  |  |  | 6249334.72
| TOTAL A EJECUTAR (RD$) |  |  |  | 20484721.33
PREPARADO POR: |  | REVISADO POR:
ING. MARINO QUEZADA B. |  | ING. JOSÉ MANUEL RIVAS
ING. DEPTO. DE COSTOS Y PRESUPUESTOS |  | ING. DEPTO. DE COSTOS Y PRESUPUESTOS
SOMETIDO POR: |  | VISTO BUENO:
ING. SONIA RODRIGUEZ | ING. SONIA ESTHER RODRÍGUEZ R. | ING. JOSÉ MANUEL AYBAR OVALLE
ENC. DEPTO. DE COSTOS Y PRESUPUESTOS |  | DIRECTOR DE INGENIERIA