## Redes Las Caobas Parte 4 ok 88
INSTITUTO NACIONAL DE AGUAS POTABLES Y ALCANTARILLADOS
***INAPA***
DIRECCIÓN DE INGENIERÍA
DEPARTAMENTO DE COSTOS Y PRESUPUESTOS
Presupuesto : No. 159 D/F 22/04/2021
Obra : AMPLIACIÓN REDES ACUEDUCTO DE HIGÜEY, SECTOR LAS CAOBAS (PARTE 4)
Ubicacion: PROVINCIA LA ALTAGRACIA |  | Zona: | VI
PARTIDA | D E S C R I P C I O N | CANTIDAD | UD | P.U. (RD$) | VALOR (RD$)
A | REDES DE DISTRIBUCIÓN
1 | REPLANTEO | 3676.72 | M | 32.19 | 118353.62
2 | CORTE, EXTRACCIÓN Y BOTE DE CARPETA ASFÁLTICA L=323.74 M
2.1 | Corte con disco de carpeta asfáltica 2", ambos lado | 647.48 | M | 47.72 | 30897.75
2.2 | Extracción carpeta asfáltica 2" | 242.81 | M2 | 41.24 | 10013.48
2.3 | Bote de material con camión D= 15 km,( incluye carguio y esparcimiento en lugar de botadero) | 16.65 | M3E | 463.21 | 7712.45
3 | MOVIMIENTO DE TIERRA
3.1 | Excavación material compacto C/equipo | 2006.19 | M3N | 154.49 | 309936.29
3.2 | Excavación en roca C/equipo, Inc. Extracción de material | 859.79 | M3N | 1656 | 1423812.24
3.3 | Asiento de arena | 268.21 | M3 | 1717.14 | 460554.12
3.4 | Suministro de material de mina para relleno (caliche) D= 20 KM | 1117.73 | M3E | 645.25 | 721215.28
3.5 | Relleno compactado C/compactador mecánico en capa de 0.20 m | 2329.73 | M3C | 184.22 | 429182.86
3.6 | Bote de material con camión D= 15 km,( incluye carguio y esparcimiento en lugar de botadero) | 670.31 | M3E | 463.21 | 310494.3
4 | SUMINISTRO DE TUBERÍAS:
4.1 | Ø6" PVC (SDR-26) C/J.G. + 3% pérdida por campana | 1117.06 | M | 1633.99 | 1825264.87
4.2 | Ø4" PVC (SDR-26) C/J.G. + 2% pérdida por campana | 1036.47 | M | 897 | 929713.59
4.4 | Ø3" PVC (SDR-26) C/J.G. + 2% pérdida por campana | 1607.57 | M | 476.94 | 766714.44
5 | COLOCACIÓN DE TUBERÍAS:
5.1 | Ø6" PVC (SDR-26) C/J.G. | 1084.52 | M | 39.3 | 42621.64
5.2 | Ø4" PVC (SDR-26) C/J.G. | 1016.15 | M | 32.27 | 32791.16
5.4 | Ø3" PVC (SDR-26) C/J.G. | 1576.05 | M | 27.98 | 44097.88
6 | PRUEBA HIDROSTÁTICA PARA TUBERÍA DE:
6.1 | Ø6" PVC (SDR-26) C/J.G. tramo sin acometídas | 1084.52 | M | 36.01 | 39053.57
6.2 | Ø4" PVC (SDR-26) C/J.G. tramo sin acometídas | 1016.15 | M | 35.42 | 35992.03
6.4 | Ø3" PVC (SDR-26) C/J.G. tramo con acometídas | 1576.05 | M | 105.46 | 166210.23
7 | SUMINISTRO Y COLOCACIÓN DE PIEZAS ESPECIALES ACERO
7.1 | Tee Ø 6" X 3" Acero SCH-40 c/protección anticorrosiva | 4 | Ud | 3431.53 | 13726.12
7.2 | Tee Ø 4" X 4" PVC Presión SCH-40 | 1 | Ud | 521.24 | 521.24
7.3 | Tee Ø 4" X 3" PVC Presión SCH-40 | 5 | Ud | 894.37 | 4471.85
7.4 | Tee Ø 3" X 3" PVC Presión SCH-40 | 3 | Ud | 336.68 | 1010.04
7.5 | Cruz Ø 4" X 3"PVC Presión SCH-40 | 2 | Ud | 1230.55 | 2461.1
7.6 | Codo de Ø 6" X 45° Acero SCH-40 c/protección anticorrosiva | 1 | Ud | 3950.73 | 3950.73
7.7 | Codo de Ø 4" X 90° PVC Presión SCH-40 | 2 | Ud | 413.13 | 826.26
7.8 | Codo de Ø 4" X 45° PVC Presión SCH-40 | 2 | Ud | 340.92 | 681.84
7.9 | Codo de Ø 3" X 90° PVC Presión SCH-40 | 2 | Ud | 266.28 | 532.56
7.1 | Codo de Ø 3" X 45° PVC Presión SCH-40 | 4 | Ud | 195.91 | 783.64
7.11 | Junta Tapón de Ø 6" SCH-40 c/protección anticorrosiva | 1 | Ud | 2935.64 | 2935.64
7.12 | Junta Tapón de Ø 4"PVC Presión SCH-40 | 1 | Ud | 124.23 | 124.23
7.13 | Junta Tapón de Ø 3" PVC Presión SCH-40 | 11 | Ud | 83.76 | 921.36
7.14 | Junta mecánica tipo Dresser de Ø 3" DE 150 PSI | 4 | Ud | 1384.48 | 5537.92
7.15 | Junta mecánica tipo Dresser de Ø6' DE 150 PSI | 16 | Ud | 2390.48 | 38247.68
7.16 | Anclajes H.S. P/piezas, según detalle | 6 | M³ | 5836.88 | 35021.28
8 | SUMINISTRO Y COLOCACIÓN DE VÁLVULAS
8.2 | Válvula de compuerta ø 4" HF platillada completa 150 psi (inc. Tornillos, junta de goma, niples platillados y 2 juntas mecánicas tipo dresser) | 3 | Ud | 34444.57 | 103333.71
8.4 | Válvula de compuerta ø3" HF platillada completa 150 psi (inc. Tornillos, junta de goma, niples platillados y 2 juntas mecánicas tipo Dresser) | 3 | Ud | 27844.6 | 83533.8
8.5 | Cajas telescópicas en H.F. para válvula, según detalle | 6 | Ud | 5817.2 | 34903.2
9 | ASFALTO
9.1 | Riego adherencia | 242.81 | M2 | 36.02 | 8746.02
9.2 | Imprimación con arena | 242.81 | M2 | 153 | 37149.93
9.3 | Suministro de asfalto en planta esponjado | 12.33 | M3 | 12457 | 153594.81
9.4 | Colocación carpeta asfáltica 2" | 12.33 | M3C | 1078 | 13291.74
9.5 | Transporte asfalto D= 30 km | 369.9 | KM/M3E | 24.32 | 8995.97
0
10 | SUMINISTRO Y COLOCACIÓN DE HIDRANTE (INCLUYE HIDRANTE, JUNTAS DRESSER, VÁLVULA DE COMPUERTA, NIPLE, TEE, CODO, MOVIMIENTO DE TIERRA, ANCLAJE Y MANO DE OBRA) |  |  |  | 0
10.1 | Hidrante en tubería de ø 6" completo | 1 | Ud | 160453.93 | 160453.93
11 | ACOMETIDAS
11.1 | Acometidas urbanas, incluye caja registro y valvula de paso c/ tuberia de polietileno | 20 | Ud | 7459 | 149180
11.2 | Acometidas rural, incluye caja registro y valvula de paso c/ tuberia de polietileno | 92 | Ud | 5582 | 513544
12 | REPARACIÓN DE SERVICIOS EXISTENTES
12.1 | DEMOLICIÓN Y REPOSICIÓN DE CONTENES Y ACERAS
12.1.1 | DEMOLICIÓN:
12.1.1.1 | De contenes y aceras | 3 | M3 | 1013.97 | 3041.91
12.1.12 | Bote de material con camión D= 15 km,( incluye carguio y esparcimiento en lugar de botadero) | 4.05 | M3E | 463.21 | 1876
12.1.2 | REPOSICIÓN DE:
12.1.2.1 | Acera perimetral 0.80 m (hormigon industrial 210 kg/cm² reforzado con fibra de polipropileno) | 14.08 | M2 | 1259 | 17726.72
12.1.2.2 | Contenes | 17.6 | M | 1067 | 18779.2
13 | EMPALME A TUBERÍA EXISTENTE
13.1 | Empalme, Inc. Movimiento de tierra, personal, equipos y herramientas | 1 | Ud | 6390.91 | 6390.91
14 | Señalización, control, manejo de tránsito y seguridad en la vía, ( incluye uso de letreros con base en angulares, uso de conos refractarios,luces intermitentes color ambar con cargadores solares, barreras de peligro naranja y hombres con banderolas) | 3676.72 | M | 56 | 205896.32
15 | Limpieza continua y final (obreros, camión y herramientas menores) con tramos de alta pendiente | 3676.72 | M | 27.38 | 100668.59
| SUB - TOTAL FASE A |  |  |  | 9437492.05
B | VARIOS
1 | Valla anunciando obra 16' x 8' impresión full color conteniendo logo de INAPA, nombre de proyecto y contratista. Estructura en tubos galvanizados 1 1/2"x 1 1/2" y soportes en tubo cuadrado. 4" x 4" | 1 | Ud | 43500 | 43500
2 | Campamento, (Incluye: Alquiler de casa con o sin solar, baños portatil y caseta para materiales) | 6 | Meses | 43789 | 262734
| SUB - TOTAL FASE B |  |  |  | 306234
| SUB - TOTAL GENERAL |  |  |  | 9743726.05
| SUB - TOTAL GENERAL |  |  |  | 9743726.05
GASTOS INDIRECTOS
| Honorarios profesionales | 10% |  |  | 974372.61
| Transporte | 4% |  |  | 389749.04
| Supervisión de la obra | 5% |  |  | 487186.3
| Ley 6-86 | 1% |  |  | 97437.26
| Seguro póliza y fianza | 4% |  |  | 389749.04
| Gastos administrativo | 3% |  |  | 292311.78
| ITBIS (ley 07-2007) | 18% |  |  | 175387.07
| CODIA | 0.1% |  |  | 9743.73
| Imprevistos | 5% |  |  | 487186.3
| Mantenimiento y Operación de Sistemas INAPA | 10% |  |  | 974372.61
| SUB - TOTAL GASTOS INDIRECTOS |  |  |  | 4277495.74
| TOTAL A EJECUTAR (RD$) |  |  |  | 14021221.79
PREPARADO POR: |  | REVISADO POR:
ING. MARINO QUEZADA B. |  | ING. JOSÉ MANUEL RIVAS
ING. DEPTO. DE COSTOS Y PRESUPUESTOS |  | ING. DEPTO. DE COSTOS Y PRESUPUESTOS
SOMETIDO POR: |  | VISTO BUENO:
ING. SONIA RODRIGUEZ |  | ING. JOSÉ MANUEL AYBAR OVALLE
ENC. DEPTO. DE COSTOS Y PRESUPUESTOS |  | DIRECTOR DE INGENIERIA