## El Valle (Paris La jaqueta) ok
INSTITUTO NACIONAL DE AGUAS POTABLES Y ALCANTARILLADOS
* * * INAPA * * *
DIRECCIÓN DE INGENIERÍA
DEPARTAMENTO DE COSTOS Y PRESUPUESTOS
Presupuesto : No.155 D/F 24/02/2021
Obra: AMPLIACIÓN REDES DE ACUEDUCTO DE EL VALLE, BARRIOS EL PARÍS Y LA JAQUETA
Ubicación: PROVINCIA HATO MAYOR |  | Zona: VI
Nº | DESCRIPCIÓN | CANTIDAD | UD | P.U. (RD$) | VALOR (RD$)
A | LÍNEA DE CONDUCCIÓN
1 | REPLANTEO | 298.41 | M | 32.19 | 9605.82
2 | CORTE, REMOCIÒN Y BOTE DE ASFALTO ( L=298.41 M)
2.1 | Corte de asfalto c/disco | 596.82 | M | 47.61 | 28414.6
2.2 | Remoción de asfalto | 223.81 | M2 | 41 | 9176.21
2.3 | Bote de carpeta asfaltica removida, con camión D= 15 km,( incluye carguio y esparcimiento en lugar de botadero) | 13.99 | M3 | 463 | 6477.37
3 | MOVIMIENTO DE TIERRA
3.1 | Excavación material no clasificado c/equipo | 262.6 | M3N | 194 | 50944.4
3.2 | Nivelación de fondo de zanja | 223.81 | M2 | 21.67 | 4849.96
3.3 | Asiento de arena | 23.87 | M3 | 1892 | 45162.04
3.4 | Compactación material de relleno c/compactador mecánico en capas de 0.20 m | 220.28 | M³C | 183.69 | 40463.23
3.5 | Bote de material con camión D= 15 km,( incluye carguio y esparcimiento en lugar de botadero) | 50.78 | M3E | 463 | 23511.14
4 | SUMNISTRO DE TUBERÍA
4.1 | De Ø6" PVC (SDR-26) C/J.G + 3% de pérdida | 307.36 | M | 1634 | 502226.24
5 | COLOCACIÒN DE TUBERÍA
5.1 | De Ø6" PVC (SDR-26) C/J.G | 298.41 | M | 39.3 | 11727.51
6 | PRUEBA HIDROSTÁTICA
6.1 | De Ø6" PVC (SDR-26) | 298.41 | M | 41.35 | 12339.25
7 | SUMINSTRO Y COLOCACIÒN DE PIEZAS ESPECIALES CON PROTECCIÓN ANTICORROSIVO
7.1 | Codo 4"x90º Acero-PVC SCH-80 | 1 | Ud | 2343.55 | 2343.55
7.2 | Tee 6" X 4" Acero-PVC SCH-40 | 1 | Ud | 3407.93 | 3407.93
7.3 | Tee 16" X 4" Acero-PVC SCH-.30 | 1 | Ud | 10298.37 | 10298.37
7.4 | Reducción de 6" X 4" Acero-PVC SCH-40 | 1 | Ud | 2546.53 | 2546.53
7.5 | Anclaje de H.S. | 4 | Ud | 450 | 1800
8 | SUMINISTRO Y COLOCACION DE JUNTAS
8.1 | Mecánica tipo Dresser Ø4"150 PSI | 3 | Ud | 1566.84 | 4700.52
8.2 | Mecánica tipo Dresser Ø6" 150 PSI | 1 | Ud | 2310.24 | 2310.24
8.3 | Mecánica tipo Dresser Ø16" 150 PSI | 2 | Ud | 5927.29 | 11854.58
9 | SUMINISTRO Y COLOCACIÓN DE VÁLVULAS
9.1 | De compuerta ø4" H.F 200 PSI (incluye cuerpo de la válvula, junta de goma, tornillos, niples, junta mecánica tipo Dresser, Tee de acero, movimiento de tierra y mano de obra), en tubería existente | 2 | Ud | 35095.38 | 70190.76
9.2 | De compuerta ø6" H.F 200 PSI (incluye cuerpo de la válvula, junta de goma, tornillos, niples, junta mecánica tipo Dresser, Tee de acero, movimiento de tierra y mano de obra) | 1 | Ud | 47175.75 | 47175.75
9.3 | Válvula de aire de ø½" 100 psi, completa | 1 | Ud | 11421.22 | 11421.22
9.4 | Cajas telescópicos de H.F. | 3 | Ud | 3750 | 11250
9.5 | Registro p/válvula de aire | 1 | Ud | 26549.9 | 26549.9
10 | CRUCE
10.1 | DE ALCANTARILLA DE Ø4" ACERO L=10.00 M (INCLUYE 2 M DE BRAZO) ( 1 U )
10.1.1 | Replanteo | 1 | PA | 1550 | 1550
10.1.2 | Suministro tubería de ø4" acero sch-80 c/protección anticorrosivo | 10 | M | 2146.03 | 21460.3
10.1.3 | Codo 4"x 45 acero SCH-80 c/protección anticorrosivo | 4 | Ud | 1793.6 | 7174.4
10.1.4 | Juntas mecánica tipo Dresser 4" 150 psi | 2 | Ud | 1357 | 2714
10.1.5 | Anclaje de H.S. | 2 | Ud | 450 | 900
10.1.6 | Excavación material no clasificado c/equipo | 7.8 | M3 | 110.59 | 862.6
10.1.7 | Relleno compactado con compactador mecánico | 7.32 | M3 | 183.69 | 1344.61
10.1.8 | Bote de material con camión d= 15 km (incluye carguío y esparcimiento en botadero) | 0.58 | M3 | 463 | 268.54
10.1.9 | Mano de obra | 1 | Ud | 23456 | 23456
11 | SEÑALIZACIÓN Y MANEJO DE TRÁNSITO
11.1 | Control y manejo de tránsito (incluye uso de letreros, uso de conos refractarios y hombres con banderolas) | 298.41 | M | 38 | 11339.58
11.2 | Señalización, control y seguridad en la obra (incluye pasarelas, letreros metálicos con base en angulares, postes para cintas refractaria, luces intermitentes con recarga solar color ambar, barreras de peligro naranja). | 298.41 | M | 50 | 14920.5
12 | REPOSICIÓN CARPETA ASFÁLTICA
12.1 | Excavación material compacto con equipo | 44.76 | M3N | 253 | 11324.28
12.2 | Bote de material con camión d= 15 km (incluye carguío y esparcimiento en botadero) | 55.95 | M3E | 463 | 25904.85
12.3 | Suministro de material base e=20 cm distancia aproximada 10 km | 55.95 | M3 | 1237.39 | 69231.97
12.4 | Colocación y compactado material de base en capas de 0.20 con compactador mecánico | 53.15 | M3 | 183.69 | 9763.12
12.5 | Imprimación co arena | 223.81 | M2 | 157 | 35138.17
12.6 | Suministro y colocación de asfalto e=2" | 223.81 | M2 | 1498 | 335267.38
12.7 | Transporte de asfalto, distancia aproximada de 50 km | 559.53 | M³/KM | 23.46 | 13126.57
13 | Limpieza continua y final (obreros, camión y herramientas menores) | 298.41 | M | 28 | 8355.48
| SUB-TOTAL FASE A |  |  |  | 1544849.47
B | RED DE DISTRIBUCIÓN
1 | REPLANTEO | 5044.88 | M | 14.63 | 73806.59
2 | CORTE, REMOCIÒN Y BOTE DE ASFALTO ( L=1,457.80 M)
2.1 | Corte de asfalto c/disco | 2915.6 | M | 47.61 | 138811.72
2.2 | Remoción de asfalto | 1020.46 | M2 | 41 | 41838.86
2.3 | Bote de carpeta asfaltica removida, con camión D= 15 km,( incluye carguio y esparcimiento en lugar de botadero) | 63.78 | M3 | 463 | 29530.14
3 | MOVIMIENTO DE TIERRA
3.1 | Excavación material no clasificado c/equipo | 3687.77 | M3N | 194 | 715427.38
3.2 | Nivelación de fondo de zanja | 3354.82 | M2 | 21.67 | 72698.95
3.3 | Asiento de arena | 353.14 | M3 | 1892 | 668140.88
3.4 | Compactación material de relleno c/compactador mecánico en capas de 0.20 m | 3130.04 | M³C | 183.69 | 574957.05
3.5 | Bote de material con camión d= 15 km (incluye carguío y esparcimiento en botadero) | 669.28 | M³C | 463 | 309876.64
4 | SUMNISTRO DE TUBERÍA
4.1 | De Ø3" PVC (SDR-26) C/J.G + 2% de pérdida | 3602.6 | M | 476.94 | 1718224.04
4.2 | De Ø4" PVC (SDR-26) C/J.G + 2% de pérdida | 1543.18 | M | 897 | 1384232.46
5 | COLOCACIÒN DE TUBERÍA
5.1 | De Ø3" PVC (SDR-26) C/J.G | 3531.96 | M | 27.98 | 98824.24
5.2 | De Ø4" PVC (SDR-26) C/J.G | 1512.92 | M | 32.27 | 48821.93
6 | PRUEBA HIDROSTÁTICA
6.1 | De Ø3" PVC (SDR-26) C/J.G | 3531.96 | M | 105.46 | 372480.5
6.2 | De Ø4" PVC (SDR-26) C/J.G | 1512.92 | M | 104.7 | 158402.72
7 | SUMINSTRO Y COLOCACIÓN DE PIEZAS EN PVC PRESION SCH-40
7.1 | Codo 4" x 90º | 1 | Ud | 413.13 | 413.13
7.2 | Codo 4" x 45º | 1 | Ud | 340.92 | 340.92
7.3 | Tee 4" x 4" | 1 | Ud | 521.24 | 521.24
7.4 | Tee 4" x 3" | 12 | Ud | 798.88 | 9586.56
7.5 | Tee 3" x 3" | 8 | Ud | 336.68 | 2693.44
7.6 | Reducción 4" x 3" | 1 | Ud | 334.74 | 334.74
7.7 | Cruz 4" x 3" | 2 | Ud | 2080.6 | 4161.2
7.8 | Cruz 3" x 3" | 8 | Ud | 728.2 | 5825.6
7.9 | Junta tapón Ø3" | 5 | Ud | 83.76 | 418.8
8 | SUMINISTRO Y COLOCACIÓN DE VÁLVULAS
9.1 | De compuerta ø4" H.F 200 PSI (incluye cuerpo de la válvula, junta de goma, tornillos, niples, junta mecánica tipo Dresser, Tee de acero, movimiento de tierra y mano de obra) | 2 | Ud | 35095.38 | 70190.76
9.2 | De compuerta ø3" H.F 200 PSI (incluye cuerpo de la válvula, junta de goma, tornillos, niples, junta mecánica tipo Dresser, Tee de acero, movimiento de tierra y mano de obra) | 1 | Ud | 28391.31 | 28391.31
9.3 | Válvula de aire de ø½" 100 PSI completa | 4 | Ud | 11421.22 | 45684.88
9.4 | Cajas telescópicos de HF | 3 | Ud | 3750 | 11250
9.5 | Registro p/válvula de aire | 4 | Ud | 26549.9 | 106199.6
10 | HIDRANTE EN TUBERÍA DE Ø4" | 1 | Ud | 168215 | 168215
11 | CRUCES
11.1 | DE PUENTE DE Ø4" ACERO L=130.00 M (INCLUYE 2 M DE BRAZO) ( 1 U )
11.1.1 | Replanteo | 1 | PA | 2350 | 2350
11.1.2 | Suministro tubería de ø4" acero SCH-80 c/protección anticorrosivo | 130 | M | 2146.03 | 278983.9
11.1.3 | Codo 4"x 45º acero sch-80 c/protección anticorrosivo | 4 | Ud | 1793.6 | 7174.4
11.1.4 | Juntas mecánica tipo Dresser Ø4" 150 PSI | 2 | Ud | 1357 | 2714
11.1.5 | Anclaje de H.S. | 2 | Ud | 450 | 900
11.1.6 | Pintura óxido rojo | 40.82 | M2 | 152.74 | 6234.85
11.1.7 | Pintura azul | 40.82 | M2 | 187.24 | 7643.14
11.1.8 | Mano de obra | 1 | Ud | 35806.58 | 35806.58
11.2 | DE ALCANTARILLA DE Ø4" ACERO L=10.00 M (INCLUYE 2 M DE BRAZO) ( 4 U )
11.2.1 | Replanteo | 1 | PA | 1650 | 1650
11.2.2 | Suministro tubería de ø4" acero SCH-80 c/protección anticorrosivo | 40 | M | 2146.03 | 85841.2
11.2.3 | Codo 4"x 45º acero SCH-80 c/protección anticorrosivo | 16 | Ud | 1793.6 | 28697.6
11.2.4 | Juntas mecánica tipo Dresser ø4" 150 PSI | 8 | Ud | 1357 | 10856
11.2.5 | Anclaje de HS. | 8 | Ud | 450 | 3600
11.2.6 | Excavación material no clasificado | 31.2 | M3 | 110.59 | 3450.41
11.2.7 | Relleno compactado con compactador mecánico | 29.26 | M3 | 183.69 | 5374.77
11.2.8 | Bote de carpeta asfaltica removida, con camión D= 15 km,( incluye carguio y esparcimiento en lugar de botadero) | 2.33 | M3 | 463 | 1078.79
11.2.9 | Mano de obra | 4 | Ud | 9666.98 | 38667.92
11.3 | DE ALCANTARILLA DE Ø3" ACERO L=10.00 M (INCLUYE 2 M DE BRAZO) ( 1U )
11.3.1 | Replanteo | 1 | PA | 1550 | 1550
11.3.2 | Suministro tubería de ø3" acero sch-80 c/protección anticorrosivo | 10 | M | 1524.73 | 15247.3
11.3.3 | Codo 3"x 45 acero sch-80 c/protección anticorrosivo | 4 | Ud | 1121 | 4484
11.3.4 | Juntas mecánicas tipo Dresser ø3" 150 psi | 2 | Ud | 1168.2 | 2336.4
11.3.5 | Anclaje de HS | 2 | Ud | 350 | 700
11.3.6 | Excavación material no clasificado | 7.1 | M3N | 110.59 | 785.19
11.3.7 | Relleno compactado con compactador mecánico | 6.68 | M3C | 183.69 | 1227.05
11.3.8 | Bote de carpeta asfaltica removida, con camión D= 15 km,( incluye carguio y esparcimiento en lugar de botadero) | 0.5 | M3E | 463 | 231.5
11.3.9 | Mano de obra | 1 | Ud | 8352.9 | 8352.9
12 | ACOMETIDAS EN POLIETILENO
12.1 | Acometidas urbanas, incluye caja registro y valvula de paso c/ tuberia de polietileno | 200 | Ud | 7459 | 1491800
12.2 | Acometidas rural, incluye caja registro y valvula de paso c/ tuberia de polietileno | 53 | Ud | 5582 | 295846
13 | SEÑALIZACIÓN Y MANEJO DE TRÁNSITO
13.1 | Control y manejo de tránsito (incluye uso de letreros, uso de conos refractarios y hombres con banderolas) | 1457.8 | M | 25 | 36445
13.2 | Señalización, control y seguridad en la obra (incluye pasarelas, letreros metálicos con base en angulares, postes para cintas refractaria, luces intermitentes recargables con energia solar color ambar, barreras de peligro naranja). | 1457.8 | M | 46 | 67058.8
14 | CARPETA ASFÁLTICA L=1,457.80 M
14.1 | Excavación material compacto con equipo | 204.09 | M3N | 253 | 51634.77
14.2 | Bote de material c/camión distancia 5 km (incluye esparcimiento en botadero) | 255.11 | M3E | 463 | 118115.93
14.3 | Suministro de material base e=20 cm distancia aproximada 10 km | 255.11 | M3E | 1237.39 | 315670.56
14.4 | Colocación y compactado material de base en capas de 0.20 con compactador mecánico | 242.35 | M3C | 183.69 | 44517.27
14.5 | Imprimación sencilla | 1020.46 | M2 | 116.38 | 118761.13
14.6 | Suministro y colocación de asfalto e=2" | 1020.46 | M2 | 666.64 | 680279.45
14.7 | Transporte de asfalto, distancia aproximada de 50 km | 2551.15 | M³/km | 23.46 | 59849.98
15 | Limpieza continua y final (obreros, camión y herramientas menores) | 1457.8 | M | 22 | 32071.6
| TOTAL FASE B |  |  |  | 10728289.67
C | REPARACIÓN DE SERVICIOS EXISTENTES
1 | USO BOMBAS DE ACHIQUE
1.1 | Achique Ø3" (5,5 HP) | 80 | HR | 417.83 | 33426.4
2.1 | SUMINISTRO TUBERIAS
2.2.1 | De Ø1/2" PVC (SCH-40) | 150 | M | 32.06 | 4809
2.2.2 | De Ø3/4" PVC (SCH-40) | 150 | M | 42.59 | 6388.5
2.2.3 | De Ø1" PVC (SCH-40) | 50 | M | 63.22 | 3161
2.2.4 | De Ø2" PVC (SCH-40) | 50 | M | 130.67 | 6533.5
2.2.5 | De Ø3" PVC SDR-26 C/ JG | 50 | M | 252.73 | 12636.5
2.2 | SUMINISTRO DE:
2.2.1 | Coupling Ø1/2" PVC | 150 | Ud | 5.26 | 789
2.2.2 | Coupling 3/4" PVC | 150 | Ud | 6.49 | 973.5
2.2.3 | Coupling 1" PVC | 50 | Ud | 15 | 750
2.2.4 | Coupling Ø2" PVC | 50 | Ud | 32 | 1600
2.2.5 | Juntas mecánica tipo Dresser Ø3" 150 PSI | 100 | Ud | 1326.07 | 132607
2.3 | MANO DE OBRA
2.3.1 | Maestro Plomero (1H) | 10 | DIA | 1977 | 19770
2.3.2 | Peon (2H) @ RD$659 (Ud) | 10 | DIA | 1318 | 13180
| TOTAL FASE C |  |  |  | 236624.4
D | VARIOS
1 | Fabricación e instalación de valla (16' x 10') impresión full color en banner blanco y negro, con logo de INAPA, nombre del contratista y del proyecto, estructura de tubos galvanizados de 1.5" x 1.5" y soportes en tubos cuadrados de 4" x 4" | 1 | Ud | 42316.79 | 42316.79
2 | Campamento ( incluye alquiler del solar con o sin casa, baños móviles y caseta de materiales) | 8 | Mes | 35500 | 284000
| SUBTOTAL FASE D |  |  |  | 326316.79
| SUBTOTAL GENERAL |  |  |  | 12836080.33
| SUBTOTAL GENERAL |  |  |  | 12836080.33
GASTOS INDIRECTOS
| Gastos administrativos | 3% |  |  | 385082.41
| Honorarios profesionales | 10% |  |  | 1283608
| Seguros, pólizas y fianzas | 4% |  |  | 513443.21
| Supervisión de la obra | 5% |  |  | 641804.02
| Gastos de transporte | 3% |  |  | 385082.41
| Ley 6-86 | 1% |  |  | 128360.8
| CODIA | 0.1% |  |  | 12836.08
| ITBIS de honorarios profesionales | 18% |  |  | 231049.44
| Mantenimiento y operación de INAPA | 10% |  |  | 1283608.03
| Estudios (sociales, ambientales, geotécnico, topográfico, de calidad, etc.) | 3% |  |  | 385082.41
| Medida de compensación ambiental | 1.5% |  |  | 192541.2
| Imprevistos | 5% |  |  | 641804.02
| TOTAL GASTOS INDIRECTOS |  |  |  | 6084302.03
| TOTAL A EJECUTAR |  |  |  | 18920382.36
| TOTAL A CONTRATAR RD$ |  |  |  | 18920382.36
PREPARADO POR: |  | REVISADO POR:
ING. AUX. RUTH E. CASTILLO |  | ING. JOHANNY MERCEDES V.
ING. DEPTO. DE COSTOS Y PRESUPUESTOS |  | ING. DEPTO.DE COSTOS Y PRESUPUESTOS
SOMETIDO POR: |  | VISTO BUENO:
| ING. SONIA E. RODRÍGUEZ R. | ING. JOSÉ MANUEL AYBAR OVALLE
ENC. DEPTO. DE COSTOS Y PRESUPUESTOS |  | DIRECTOR DE INGENIERÍA
[6 empty] | PROV | ZONA | TRANSP. % |  |  | PERS.
[6 empty] | PROVINCIA AZUA | II | 3%
[6 empty] | PROVINCIA BAHORUCO | VIII | 4% | ARQ. MEYVER PUJOLS |  |  | ARQ. DEPTO. EVAL. DE COSTOS DE OBRAS
[6 empty] | PROVINCIA BARAHONA | VIII | 3% | ARQ. YRMA ESPINOSA |  |  | ASISTENTE DE DEPTO COSTOS
[6 empty] | PROVINCIA DAJABON | I | 4.5% | ARQ.JENNY SABA |  |  | ARQ. DEPTO. EVAL. DE COSTOS DE OBRAS
[6 empty] | DISTRITO NACIONAL | II | 1.5% | ING. ANA MATEO |  |  | ING. DEPTO. DE EVAL. DE COSTOS DE OBRAS
[6 empty] | PROVINCIA DUARTE | III | 3% | ING. CLAUDIA DE LEON |  |  | ING. DEPTO. DE EVAL. DE COSTOS DE OBRAS
[6 empty] | PROVINCIA EL SEYBO | VI | 4% | ING. FRANCIS HEREDIA |  |  | ING. DEPTO. DE EVAL. DE COSTOS DE OBRAS
[6 empty] | PROVINCIA ELIAS PIÑAS | II | 4.5% | ING. JOEL FRANCISCO |  |  | ING. DEPTO. DE EVAL. DE COSTOS DE OBRAS
[6 empty] | PROVINCIA ESPAILLAT | V | 4% | ING. MIGUEL PEREZ |  |  | ING. DEPTO. DE EVAL. DE COSTOS DE OBRAS
[6 empty] | GENERAL | GRAL |  | ING. OSCAR ENCARNACION |  |  | ING. DEPTO. DE EVAL. DE COSTOS DE OBRAS
[6 empty] | PROVINCIA HATO MAYOR | VI | 3% | ING. PABLO GUERRERO |  |  | ING. DEPTO. DE EVAL. DE COSTOS DE OBRAS
[6 empty] | PROVINCIA HERMANAS MIRABAL | III | 3% | ING. RAMONA MONTAS |  |  | ING. DEPTO. DE EVAL. DE COSTOS DE OBRAS
[6 empty] | PROVINCIA INDEPENDENCIA | VIII | 4.5% | ING. RAMONA TEJADA |  |  | ASISTENTE DE DEPTO COSTOS
[6 empty] | PROVINCIA LA ALTAGRACIA | VI | 4% | ING. SANDRA BATISTA |  |  | ING. DEPTO. DE EVAL. DE COSTOS DE OBRAS
[6 empty] | PROVINCIA LA ROMANA | VI | 3% | ING. ZULIKA ROSARIO |  |  | ING. DEPTO. DE EVAL. DE COSTOS DE OBRAS
[6 empty] | PROVINCIA LA VEGA | V | 3% | ING.MARIA MORALES |  |  | ING. DEPTO. DE EVAL. DE COSTOS DE OBRAS
[6 empty] | PROVINCIA MARIA TRINIDAD SANCHEZ | III | 4% | ING.MARIANO PEREZ |  |  | ING. DEPTO. DE EVAL. DE COSTOS DE OBRAS
[6 empty] | PROVINCIA MONSEÑOR NOUEL | V | 3% | ING.TERESA M. LLUBERES M EJIA |  |  | ENC. DEPTO. DE EVAL. DE COSTOS DE OBRAS.
[6 empty] | PROVINCIA MONTE CRITI | I | 4.5%
[6 empty] | PROVINCIA MONTE PLATA | IV | 3%
[6 empty] | PROVINCIA PEDERNALES | VIII | 4.5%
[6 empty] | PROVINCIA PERAVIA | IV | 3%
[6 empty] | PROVINCIA PUERTO PLATA | VII | 4%
[6 empty] | PROVINCIA SAMANA | III | 4% |  | ELABORADO
[6 empty] | PROVINCIA SAN CRISTOBAL | IV | 2% |  | PREPARADO
[6 empty] | PROVINCIA SAN JOSE DE OCOA | IV | 3% |  | REVISADO
[6 empty] | PROVINCIA SAN JUAN | II | 4%
[6 empty] | PROVINCIA SAN PEDRO DE MACORIS | VI | 2.5%
[6 empty] | PROVINCIA SANCHEZ RAMIREZ | III | 3%
[6 empty] | PROVINCIA SANTIAGO | V | 3%
[6 empty] | PROVINCIA SANTIAGO RODRIGUEZ | I | 4%
[6 empty] | PROVINCIA SANTO DOMINGO | II | 1.5%
[6 empty] | PROVINCIA VALVERDE | I | 4%