## REDES LAS CAOBAS ETAPA 1
INSTITUTO NACIONAL DE AGUAS POTABLES Y ALCANTARILLADOS
***INAPA***
DIRECCIÓN DE INGENIERÍA
DEPARTAMENTO DE COSTOS Y PRESUPUESTOS
Presupuesto : No.156 D/F 19/04/2021
Obra : AMPLIACIÓN REDES ACUEDUCTO HIGÜEY, SECTOR LAS CAOBAS (PARTE1)
Ubicacion: PROVINCIA LA ALTAGRACIA |  | Zona: | VI
PARTIDA | D E S C R I P C I O N | CANTIDAD | UD | P.U. (RD$) | VALOR (RD$)
A | REDES DE DISTRIBUCIÓN
1 | Replanteo | 3758.63 | M | 32.19 | 120990.3
2 | CORTE, EXTRACCIÓN Y BOTE DE CARPETA ASFÁLTICA L= 569.63 M
2.1 | Corte con disco de carpeta asfáltica 2", ambos lado | 1139.26 | M | 74.85 | 85273.61
2.2 | Extracción carpeta asfáltica 2" | 427.22 | M2 | 49.56 | 21173.02
2.3 | Bote de material con camión, incluye carguio D=15 km,( inc. Esparcimiento en lugar de botadero) | 29.3 | M3E | 463.21 | 13572.05
0
3 | MOVIMIENTO DE TIERRA |  |  |  | 0
3.1 | Excavación material compacto c/equipo | 2095.06 | M3N | 253.6 | 531307.22
3.2 | Excavación en roca c/equipo, Inc. extracción de material | 897.88 | M3N | 1656 | 1486889.28
3.3 | Asiento de arena (caliza triturada) | 277.07 | M3 | 1717.14 | 475767.98
3.4 | Suministro de material de mina para relleno (caliche) D= 20 KM | 1167.24 | M3E | 645.25 | 753161.61
3.5 | Relleno compactado c/compactador mecánico en capa de 0.20 m | 2380.07 | M3C | 184.22 | 438456.5
3.6 | Bote material c/camión, incluye carguio D= 15 KM, Inc. Esparcimiento en lugar de botadero | 796.73 | M3E | 463.21 | 369053.3
4 | SUMINISTRO DE TUBERÍAS:
4.1 | Ø8" PVC (SDR-26) C/J.G. + 3% pérdida por campana | 895.78 | M | 2884.15 | 2583563.89
4.2 | Ø6" PVC (SDR-26) C/J.G. + 3% pérdida por campana | 872.47 | M | 1633.99 | 1425607.26
4.4 | Ø3" PVC (SDR-26) C/J.G. + 2% pérdida por campana | 2409.73 | M | 476.94 | 1149296.63
5 | COLOCACIÓN DE TUBERÍAS:
5.1 | Ø8" PVC (SDR-26) C/J.G. | 869.69 | M | 43.04 | 37431.46
5.2 | Ø6" PVC (SDR-26) C/J.G. | 847.06 | M | 39.3 | 33289.46
5.4 | Ø3" PVC (SDR-26) C/J.G. | 2362.48 | M | 27.98 | 66102.19
6 | PRUEBA HIDROSTÁTICA PARA TUBERÍA DE:
6.1 | Ø8" PVC (SDR-26) C/J.G. tramo sin acometídas | 869.69 | M | 53.1 | 46180.54
6.2 | Ø6" PVC (SDR-26) C/J.G. tramo sin acometídas | 847.06 | M | 36.01 | 30502.63
6.4 | Ø3" PVC (SDR-26) C/J.G. tramo con acometídas | 2362.48 | M | 105.46 | 249147.14
7 | SUMINISTRO Y COLOCACIÓN DE PIEZAS ESPECIALES
7.1 | Yee Ø 8" X 8" Acero SCH-40 c/protección anticorrosiva : | 1 | Ud | 12857.42 | 12857.42
7.2 | Yee Ø 8" X 3" Acero SCH-40 c/protección anticorrosiva: | 2 | Ud | 7483.7 | 14967.4
7.3 | Tee Ø 8" X 8" Acero SCH-40 c/protección anticorrosiva: | 1 | Ud | 6834.7 | 6834.7
7.4 | Tee Ø 8" X 6" Acero SCH-40 c/protección anticorrosiva: | 1 | Ud | 6250.6 | 6250.6
7.5 | Tee Ø 8" X 3" Acero SCH-40 c/protección anticorrosiva: | 4 | Ud | 5017.5 | 20070
7.6 | Tee Ø 3" X 3" PVC Presión SCH-40 | 7 | Ud | 336.68 | 2356.76
7.7 | Cruz Ø 3" X 3" PVC Presión SCH-40 | 6 | Ud | 728.2 | 4369.2
7.8 | Codo de Ø 3" X 45° PVC Presión SCH-40 | 2 | Ud | 195.91 | 391.82
7.9 | Junta Tapón de Ø 3" PVC Presión SCH-40 | 13 | Ud | 83.76 | 1088.88
7.1 | Junta mecánica tipo Dresser de Ø 3" DE 150 PSI | 10 | Ud | 1384.48 | 13844.8
7.11 | Junta mecánica tipo Dresser de Ø6' DE 150 PSI | 9 | Ud | 2390.48 | 21514.32
7.12 | Junta mecánica tipo Dresser de Ø8' DE 150 PSI | 12 | Ud | 2948.22 | 35378.64
7.13 | Anclajes H.S. P/piezas, según detalle | 1.5 | M³ | 5836.88 | 8755.32
0
8 | SUMINISTRO Y COLOCACIÓN DE VÁLVULAS |  |  |  | 0
8.1 | Válvula de compuerta ø8" HF platillada completa 150 psi (inc. Tornillos, junta de goma, niples platillados y 2 juntas mecánicas tipo Dresser) | 1 | Ud | 66115.7 | 66115.7
8.2 | Válvula de compuerta ø6" HF platillada completa 150 psi (inc. Tornillos, junta de goma, niples platillados y 2 juntas mecánicas tipo dresser) | 1 | Ud | 46699.74 | 46699.74
8.4 | Válvula de compuerta ø3" HF platillada completa 150 psi (inc. Tornillos, junta de goma, niples platillados y 2 juntas mecánicas tipo Dresser) | 3 | Ud | 27844.6 | 83533.8
8.5 | Cajas telescópicas en H.F. para válvula, según detalle | 5 | Ud | 5817.2 | 29086
0
9 | ASFALTO |  |  |  | 0
9.1 | Riego adherencia | 427.22 | M2 | 36.02 | 15388.46
9.2 | Imprimación con arena | 427.22 | M2 | 153 | 65364.66
9.3 | Suministro de asfalto en planta esponjado | 21.7 | M3 | 12457 | 270316.9
9.4 | Colocación carpeta asfáltica 2" | 21.7 | M3 | 1078 | 23392.6
9.5 | Transporte asfalto D= 30 km | 651 | KM/M3E | 24 | 15624
0
10 | SUMINISTRO Y COLOCACIÓN DE HIDRANTE (INCLUYE HIDRANTE, JUNTAS DRESSER, VÁLVULA DE COMPUERTA, NIPLE, TEE, CODO, MOVIMIENTO DE TIERRA, ANCLAJE Y MANO DE OBRA) |  |  |  | 0
10.1 | Hidrante en tubería de ø 6" completo | 1 | Ud | 160453.93 | 160453.93
0
11 | ACOMETIDAS |  |  |  | 0
11.1 | Acometidas urbanas, incluye caja registro y valvula de paso c/ tuberia de polietileno | 15 | Ud | 7459 | 111885
11.2 | Acometidas rural, incluye caja registro y valvula de paso c/ tuberia de polietileno | 86 | Ud | 5582 | 480052
0
12 | REPARACIÓN DE SERVICIOS EXISTENTES |  |  |  | 0
0
12.1 | DEMOLICIÓN Y REPOSICIÓN DE CONTENES Y ACERAS |  |  |  | 0
0
12.1.1 | DEMOLICIÓN: |  |  |  | 0
12.1.1.1 | De contenes y aceras | 3 | M3 | 1013.97 | 3041.91
12.1.12 | Bote de material con camión D= 15 km,( incluye carguio y esparcimiento en lugar de botadero) | 4.05 | M3E | 463.21 | 1876
0
12.1.2 | REPOSICIÓN DE: |  |  |  | 0
12.1.2.1 | Acera perimetral 0.80 m (hormigon industrial 210 kg/cm² reforzado con fibra de polipropileno) | 14.08 | M2 | 1259 | 17726.72
12.1.2.2 | Contenes | 17.6 | M | 1067 | 18779.2
13 | EMPALME A TUBERÍA EXISTENTE
13.1 | Empalme, Inc. Movimiento de tierra, personal, equipos y herramientas | 1 | Ud | 16756 | 16756
14 | Señalización, control, manejo de tránsito y seguridad en la vía, ( incluye uso de letreros con base en angulares, uso de conos refractarios,luces intermitentes color ambar con cargadores solares, barreras de peligro naranja y hombres con banderolas) | 3758.63 | M | 56 | 210483.28
15 | Limpieza continua y final (obreros, camión y herramientas menores) con tramos de alta pendiente | 3758.63 | M | 27.38 | 102911.29
| SUB - TOTAL FASE A |  |  |  | 11804933.12
B | VARIOS
1 | Valla anunciando obra 16' x 8' impresión full color conteniendo logo de INAPA, nombre de proyecto y contratista. Estructura en tubos galvanizados 1 1/2"x 1 1/2" y soportes en tubo cuadrado. 4" x 4" | 1 | Ud | 43500 | 43500
2 | Campamento, (Incluye: Alquiler de casa con o sin solar, baños portatil y caseta para materiales) | 6 | Meses | 43789 | 262734
| SUB - TOTAL FASE B |  |  |  | 306234
| SUB - TOTAL GENERAL |  |  |  | 12111167.12
| SUB - TOTAL GENERAL |  |  |  | 12111167.12
GASTOS INDIRECTOS
| Honorarios profesionales | 10% |  |  | 1211116.71
| Transporte | 4% |  |  | 484446.68
| Supervisión de la obra | 5% |  |  | 605558.36
| Ley 6-86 | 1% |  |  | 121111.67
| Seguro póliza y fianza | 4% |  |  | 484446.68
| Gastos administrativo | 3% |  |  | 363335.01
| ITBIS (ley 07-2007) | 18% |  |  | 218001.01
| CODIA | 0.1% |  |  | 12111.17
| Imprevistos | 5% |  |  | 605558.36
| Mantenimiento y Operación de Sistemas INAPA | 10% |  |  | 1211116.71
| SUB - TOTAL GASTOS INDIRECTOS |  |  |  | 5316802.36
| TOTAL A EJECUTAR (RD$) |  |  |  | 17427969.48
PREPARADO POR: |  | REVISADO POR:
ING. MARINO QUEZADA B. |  | ING. JOSÉ MANUEL RIVAS
ING. DEPTO. DE COSTOS Y PRESUPUESTOS |  | ING. DEPTO. DE COSTOS Y PRESUPUESTOS
SOMETIDO POR: |  | VISTO BUENO:
ING. SONIA RODRIGUEZ |  | ING. JOSÉ MANUEL AYBAR OVALLE
ENC. DEPTO.DE COSTOS Y PRESUPUESTOS |  | DIRECTOR DE INGENIERIA