## LOTE 5
INSTITUTO NACIONAL DE AGUAS POTABLES Y ALCANTARILLADOS
***INAPA***
DIRECCIÓN DE INGENIERIA
DEPARTAMENTO DE COSTOS Y PRESUPUESTOS
Presupuesto No.:162 d/f 20/10/2020
Obra: | LINEA CONDUCCION 12" PVC TRAMO DESDE EST. 2+359 HASTA EST. 3+162
Provincias: SANTO DOMINGO - MONTE PLATA |  |  | Zona : IV
Partida | Descripción | Cant. | Unidad | P.U. (RD$) | Valor (RD$)
A | LINEA DE CONDUCCION (DESDE ESTACION 2+359 H/ ESTACION 3+162)
1 | REPLANTEO | 803 | M | 14.63 | 11747.89
0
2 | MOVIMIENTO DE TIERRA |  |  |  | 0
2.1 | EXCAVACION MATERIAL COMPACTO C/EQUIPO | 955.57 | M3 | 154.52 | 147654.68
2.2 | ASIENTO DE ARENA | 68.26 | M3 | 1110.39 | 75795.22
2.3 | RELLENO COMPACTADO C/COMPACTADOR MECANICO EN CAPAS DE 0.20M | 787.26 | M3 | 184.63 | 145351.81
2.4 | BOTE DE MATERIAL CON CAMION, INCLUYE CARGIO Y ESPARCIMIENTO EN BOTADERO (DIST.=5.0 KM) | 201.97 | M3 | 210 | 42413.7
0
3 | SUMINISTRO DE TUBERIAS |  |  |  | 0
3.1 | Ø12" PVC (SDR-26) C/JUNTA DE GOMA + 4 % PERD. P/CAMPANA | 835.12 | M | 6063.52 | 5063766.82
0
4 | COLOCACION DE TUBERIAS |  |  |  | 0
4.1 | Ø12" PVC (SDR-26) C/JUNTA DE GOMA + 4 % PERD. P/CAMPANA | 835.12 | M | 55.95 | 46724.96
0
5 | SUMINISTRO Y COLOCACION DE PIEZAS ESPECIALES DE PRESION |  |  |  | 0
5.1 | CODO 12X45" ACERO (SCH-30) C/PROTECCION ANTICORROSIVA | 3 | U | 8809.77 | 26429.31
5.2 | REDUCCION 12"X 8" ACERO (SCH-30) C/PROTECCION ANTICORROSIVA | 1 | U | 6473.67 | 6473.67
5.3 | TEE 12X6" ACERO (SCH-30) C/PROTECCION ANTICORROSIVA | 1 | U | 7901.47 | 7901.47
5.4 | NIPLE 12" X 1.00M ACERO (SCH-30) C/PROTECCION ANTICORROSIVA | 5 | U | 7429.53 | 37147.65
5.5 | NIPLE 8" X 1.00M ACERO (SCH-40) C/PROTECCION ANTICORROSIVA | 1 | U | 2885.08 | 2885.08
5.6 | JUNTA MECANICA TIPO DRESSER DE Ø 12" HF | 10 | U | 4516.01 | 45160.1
5.7 | JUNTA MECANICA TIPO DRESSER DE Ø 8" HF | 1 | U | 2948.22 | 2948.22
5.8 | JUNTA MECANICA TIPO DRESSER DE Ø 6" HF | 1 | U | 2390.48 | 2390.48
5.9 | ANCLAJE P/PIEZAS ESPECIALES (SEGUN DISEÑO) | 5 | U | 8029.89 | 40149.45
0
6 | INTERCONEXION A LINEA CONDUCCION Ø8" EXISTENTE |  |  |  | 0
6.1 | SUMINISTRO Y COLOCACION: |  |  |  | 0
6.1.1 | TUBERIA Ø8" ACERO | 10 | M | 4119.79 | 41197.9
6.1.2 | VALVULA DE COMPUERTA Ø8" H.F. PLATILLADA (INC. 2 JUNTAS DE GOMA, 2 NIPLE PLATILLADOS, 2 JUNTAS MECANICAS TIPO DRESSER Y 2 PARES DE TORNILLOS) | 2 | U | 66115.7 | 132231.4
6.1.3 | TEE 12X8" ACERO (SCH-30) C/PROTECCION ANTICORROSIVA | 1 | U | 7901.47 | 7901.47
6.1.4 | TEE 8"X8" ACERO (SCH-30) C/PROTECCION ANTICORROSIVA | 1 | U | 6834.7 | 6834.7
6.1.5 | NIPLE 12" X 1.00M ACERO (SCH-30) C/PROTECCION ANTICORROSIVA | 2 | U | 7429.53 | 14859.06
6.1.6 | NIPLE 8" X 1.00M ACERO (SCH-40) C/PROTECCION ANTICORROSIVA | 2 | U | 4200 | 8400
6.1.7 | JUNTA MECANICA TIPO DRESSER DE Ø 12" HF | 2 | U | 4516.01 | 9032.02
6.1.8 | JUNTA MECANICA TIPO DRESSER DE Ø 8" HF | 2 | U | 2948.22 | 5896.44
6.1.9 | ANCLAJE P/PIEZAS ESPECIALES (SEGUN DISEÑO) | 2 | U | 8029.89 | 16059.78
| REGISTRO PARA VALVULA (SEGUN DETALLE) | 2 | U | 16000 | 32000
6.1.10 | MOVIMIENTO DE TIERRA | 1 | U | 3500 | 3500
0
7 | SUMINISTRO Y COLOCACION DE VALVULAS |  |  |  | 0
7.1 | VALVULA DE COMPUERTA Ø6" H.F. PLATILLADA (INC. 2 JUNTAS DE GOMA, 2 NIPLE PLATILLADOS, 2 JUNTAS MECANICAS TIPO DRESSER Y 2 PARES DE TORNILLOS) | 1 | U | 46696.74 | 46696.74
0
7.2 | VALVULA DE AIRE COMBINADA Ø2" H.F. 150 PSI, PLATILLADA (INC. 2 JUNTAS DE GOMA, 2 NIPLE PLATILLADOS, 2 JUNTAS MECANICAS TIPO DRESSER Y 2 PARES DE TORNILLOS) | 1 | U | 38138.56 | 38138.56
7.2 | CAJA TELESCOPICA PARA VALVULA | 1 | U | 3885 | 3885
7.3 | REGISTRO PARA VALVULA EN TUBO DE Ø36" H.A. (INC. BASE Y TAPA DE H.S.) | 1 | U | 33466.51 | 33466.51
0
8 | PRUEBA HIDROSTATICA |  |  |  | 0
8.1 | Ø12" PVC | 803 | M | 53.28 | 42783.84
0
9 | SEÑALIZACION, MANEJO DE TRANSITO Y SEGURIDAD VIAL (INCL OBREROS,MECHONES, CONOS,CINTA, AVISO DE PELIGRO, LETREROS) | 803 | M | 23.8 | 19111.4
10 | LIMPIEZA CONTINUA | 803 | M | 15 | 12045
0
11 | ASFALTO |  |  |  | 0
11.1 | CORTE DE ASFALTO | 1600 | M | 47.61 | 76176
11.2 | EXTRACCION DE ASFALTO | 720 | M2 | 41 | 29520
11.3 | BOTE DE CARPETA ASFALTO C/CAMION D=5 KM (INC. ESPARCIMIENTO EN BOTADERO) | 48.6 | M3 | 210 | 10206
11.4 | SUMINISTRO DE MATERIAL BASE PARA RELLENO | 172.8 | M3 | 833.68 | 144059.9
11.5 | SUMINISTRO Y COLOCCION DE IMPRIMACION | 720 | M2 | 116.79 | 84088.8
11.6 | SUMINISTRO Y COLOCACION DE ASFALTO CALIENTE+25% DESP e= 2" | 720 | M2 | 622.25 | 448020
11.7 | TRANSPORTE DE ASFALTO CALIENTE ( 50.00 KM) | 2160 | M3/KM | 27.49 | 59378.4
| SUBTOTAL FASE A |  |  |  | 7030429.43
Z | VARIOS
1 | CAMPAMENTO (INCLUYE ALQUILER DE CASA O SOLAR CON CASETA DE MATERIALES CON (IU) BAÑO MOVIL) | 2 | MESES | 35500 | 71000
| SUB-TOTAL FASE Z |  |  |  | 71000
| SUB-TOTAL GENERAL |  |  |  | 7101429.43
| SUB-TOTAL GENERAL |  |  |  | 7101429.43
GASTOS INDIRECTOS
| HONORARIOS PROFESIONALES | 10% |  |  | 710142.943
| GASTOS ADMINISTRATIVOS | 3% |  |  | 213042.8829
| SEGUROS, PÓLIZAS Y FIANZAS | 4% |  |  | 284057.1772
| TRANSPORTE | 3% |  |  | 213042.8829
| DISEÑO Y SUPERVISIÓN DE INAPA | 5% |  |  | 355071.4715
| LEY 6-86 | 1% |  |  | 71014.2943
| ITBIS (LEY 07-2007) | 18% |  |  | 127825.7297
| CODIA (SEGUN MEMO No. 0972/2018 DJ) | 0.1% |  |  | 7101.4294
| MANTENIMIENTO Y OPERACION SISTEMAS INAPA | 10% |  |  | 710142.943
| MEDIDAS DE COMPENSACION AMBIENTAL | 1.5% |  |  | 106521.4414
| ESTUDIOS(SOCIALES, AMBIENTALES, GEOTECNICOS, TOPOGRAFICOS, DE CALIDAD) | 3% |  |  | 213042.8829
| IMPREVISTOS | 5% |  |  | 355071.4715
| TOTAL DE COSTOS INDIRECTOS |  |  |  | 3366077.5498
| TOTAL A CONTRATAR (RD$) |  |  |  | 10467506.9798
10467506.98
-0.00018
PREPARADO POR: |  | REVISADO POR
ARQ. IRMA ESPINOSA |  | ING. RAMONA MONTAS
ANALISTA DE PRESUPUESTOS DE OBRAS |  | ANALISTA DE PRESUPUESTOS DE OBRAS
SOMETIDO POR: |  | VISTO BUENO:
ING. SONIA ESTHER RODRIGUEZ |  | ING. JOSE MANUEL AYBAR OVALLE
ENC .DEPTO. DE COSTOS Y PRESUPUESTOS |  | DIRECTOR DE INGENIERIA