## LOTE 17
INSTITUTO NACIONAL DE AGUAS POTABLES Y ALCANTARILLADOS
***INAPA***
DIRECCIÓN DE INGENIERIA
DEPARTAMENTO DE COSTOS Y PRESUPUESTOS
Presupuesto No.238 d/f 20/10/2020
Obra: | LINEA DE CONDUCCION TRAMO DESDE EST. 2 + 356.60 HASTA EST. 3+372.40
Provincias: SANTO DOMINGO - MONTE PLATA |  |  | Zona : IV
Partida | Descripción | Cant. | Unidad | P.U. (RD$) | Valor (RD$)
A | LINEA DE CONDUCCION LOS BOTADOS (DESDE ESTACION 2+359.60 HASTA ESTACION 3+372.40 )
1 | REPLANTEO | 1015.8 | M | 14.63 | 14861.15
0
2 | MOVIMIENTO DE TIERRA |  |  |  | 0
2.1 | EXCAVACION MATERIAL COMPACTO C/EQUIPO (DENTRO DEL VOLUMEN TOTAL, PARA LONG. 120.00M LA ZANJA TENDRA UN ANCHO =1.45M, DONDE SE COLOCARA UN TRAMO DE LA RED DISTRIBUCION Ø3" JUNTO A LA DE 12" DE CONDUCCION) | 1600.83 | M3 | 154.52 | 247360.25
2.2 | ASIENTO DE ARENA | 109.69 | M3 | 1110.39 | 121798.68
2.3 | RELLENO COMPACTADO C/COMPACTADOR MECANICO EN CAPAS DE 0.20M | 1383.53 | M3 | 184.68 | 255510.32
2.4 | BOTE DE MATERIAL CON CAMION, INCLUYE CARGIO Y ESPARCIMIENTO EN BOTADERO (DIST.=5.0 KM) | 260.76 | M3 | 210 | 54759.6
0
3 | SUMINISTRO DE TUBERIAS |  |  |  | 0
3.1 | Ø12" PVC (SDR-26) C/JUNTA DE GOMA + 4 % PERD. P/CAMPANA (LINEA CONDUCCION) | 1056.43 | M | 6063.52 | 6405684.43
3.2 | Ø6" PVC (SDR-26) C/JUNTA DE GOMA + 3 % PERD. P/CAMPANA (RED DE DISTRIBUCION) | 224.54 | M | 1633.99 | 366896.11
3.3 | Ø4" PVC (SDR-26) C/JUNTA DE GOMA + 2 % PERD. P/CAMPANA (RED DE DISTRIBUCION) | 384.54 | M | 790.67 | 304044.24
3.4 | Ø3" PVC (SDR-26) C/JUNTA DE GOMA + 2 % PERD. P/CAMPANA (RED DE DISTRIBUCION) | 122.4 | M | 469.53 | 57470.47
0
4 | COLOCACION DE TUBERIAS (SE COLOCARAN EN LA MISMA ZANJA) |  |  |  | 0
4.1 | Ø12" PVC (SDR-26) C/JUNTA DE GOMA + 4 % PERD. P/CAMPANA (LINEA CONDUCCION) | 1056.43 | M | 55.95 | 59107.26
4.2 | Ø6" PVC (SDR-26) C/JUNTA DE GOMA + 3 % PERD. P/CAMPANA (RED DE DISTRIBUCION) | 224.54 | M | 39.3 | 8824.42
4.3 | Ø4" PVC (SDR-26) C/JUNTA DE GOMA + 2 % PERD. P/CAMPANA (RED DE DISTRIBUCION) | 384.54 | M | 32.27 | 12409.11
4.4 | Ø3" PVC (SDR-26) C/JUNTA DE GOMA + 2 % PERD. P/CAMPANA (RED DE DISTRIBUCION) | 122.4 | M | 27.98 | 3424.75
0
5 | SUMINISTRO Y COLOCACION DE PIEZAS C/PROTECCION ANTICORROSIVA |  |  |  | 0
5.1 | TEE 12"X 6" ACERO (SCH-30) | 2 | U | 7901.47 | 15802.94
5.2 | TEE 12"X 4" ACERO (SCH-30) | 1 | U | 7161.61 | 7161.61
5.3 | TEE 12"X 3" ACERO (SCH-30) | 2 | U | 5824.37 | 11648.74
5.4 | TEE 6"X 4" ACERO (SCH-40) | 1 | U | 3717.09 | 3717.09
5.5 | TEE 6"X 3" ACERO (SCH-40) | 2 | U | 3431.53 | 6863.06
5.6 | TEE 4"X 4" ACERO (SCH-80) | 2 | U | 2249.15 | 4498.3
5.7 | TEE 4"X 3" ACERO (SCH-80) | 3 | U | 2054.45 | 6163.35
5.8 | TEE 3"X 3" ACERO (SCH-80) | 1 | U | 1514.74 | 1514.74
5.9 | CODO 12"X 22.5" ACERO (SCH-30) | 1 | U | 8550.47 | 8550.47
6.1 | CODO 6"X 90" ACERO (SCH-40) | 1 | U | 2443.38 | 2443.38
6.11 | CODO 3"X 45" ACERO (SCH-80) | 2 | U | 1320.04 | 2640.08
6.12 | CODO 3"X 22.5" ACERO (SCH-80) | 1 | U | 2032.34 | 2032.34
6.13 | CODO 3"X 90" ACERO (SCH-30) C/PROTECCION ANTICORROSIVA | 1 | U | 1644.54 | 1644.54
6.14 | CRUZ 6"X 6" ACERO (SCH-40) | 1 | U | 6546.73 | 6546.73
6.15 | CRUZ 4"X 3" ACERO (SCH-80) | 1 | U | 2573.65 | 2573.65
6.16 | CRUZ 4"X 3" ACERO (SCH-80) | 1 | U | 2573.65 | 2573.65
6.17 | YEE 4"X 3" ACERO (SCH-40) C/PROTECCION ANTICORROSIVA | 1 | U | 3482.25 | 3482.25
6.18 | REDUCCION 12"X 3" ACERO (SCH-30) | 1 | U | 9293.17 | 9293.17
6.19 | REDUCCION 6"X 4" ACERO (SCH-40) | 1 | U | 2769.55 | 2769.55
6.2 | REDUCCION 6"X 3" ACERO (SCH-40) | 2 | U | 2847.43 | 5694.86
6.21 | REDUCCION 4"X 3" ACERO (SCH-80) | 2 | U | 1405.45 | 2810.9
6.22 | NIPLE 12" X 1.00 M ACERO (SCH-30) C/PROTECCION ANTICORROSIVA | 8 | U | 7429.53 | 59436.24
6.23 | NIPLE 6" X 1.00 M ACERO (SCH-40) | 1 | U | 4281.72 | 4281.72
6.24 | NIPLE 4" X 1.00 M ACERO (SCH-80) | 12 | U | 2363.86 | 28366.32
6.25 | NIPLE 3" X 1.00 M ACERO (SCH-80) | 13 | U | 1695.71 | 22044.23
6.26 | JUNTA MECANICA TIPO DRESSER DE Ø 12" HF | 8 | U | 4516.01 | 36128.08
6.27 | JUNTA MECANICA TIPO DRESSER DE Ø 6" HF | 6 | U | 2390.48 | 14342.88
6.28 | JUNTA MECANICA TIPO DRESSER DE Ø 4" HF | 12 | U | 1566.25 | 18795
6.29 | JUNTA MECANICA TIPO DRESSER DE Ø 3" HF | 11 | U | 1384.48 | 15229.28
6.3 | ANCLAJE H.A. P/PIEZAS ESPECIALES 12" (SEGUN DISEÑO) | 4 | U | 7829.89 | 31319.56
6.31 | ANCLAJE H.S. P/PIEZAS ESPECIALES 6, 4" Y 3" (SEGUN DISEÑO) | 1 | M3 | 5584.32 | 5584.32
0
6 | SUMINISTRO Y COLOCACION DE VALVULAS |  |  |  | 0
6.1 | VALVULA DE COMPUERTA Ø4" H.F. PLATILLADA (INC. 2 JUNTAS DE GOMA, 2 NIPLE PLATILLADOS, 2 JUNTAS MECANICAS TIPO DRESSER Y 2 PARES DE TORNILLOS) | 1 | U | 34444.57 | 34444.57
6.2 | VALVULA DE COMPUERTA Ø3" H.F. PLATILLADA (INC. 2 JUNTAS DE GOMA, 2 NIPLE PLATILLADOS, 2 JUNTAS MECANICAS TIPO DRESSER Y 2 PARES DE TORNILLOS) | 2 | U | 27844.6 | 55689.2
6.3 | CAJA TELESCOPICA PARA VALVULA | 3 | U | 3885 | 11655
0
7 | PRUEBA HIDROSTATICA |  |  |  | 0
7.1 | Ø12" PVC | 1015.8 | M | 53.28 | 54121.82
7.2 | Ø6" PVC | 218 | M | 16.76 | 3653.68
7.3 | Ø4" PVC | 377 | M | 10.01 | 3773.77
7.4 | Ø3" PVC | 120 | M | 7.63 | 915.6
0
8 | SEÑALIZACION, MANEJO DE TRANSITO Y SEGURIDAD VIAL (INCL OBREROS,MECHONES, CONOS,CINTA, AVISO DE PELIGRO, LETREROS) | 1015.8 | M | 23.8 | 24176.04
9 | LIMPIEZA CONTINUA | 1015.8 | M | 15 | 15237
0
10 | ASFALTO |  |  |  | 0
10.1 | CORTE DE ASFALTO | 2031.6 | M | 47.61 | 96724.48
10.2 | EXTRACCION DE ASFALTO | 1211.12 | M2 | 41 | 49655.92
10.3 | BOTE DE CARPETA ASFALTO C/CAMION D=5 KM (INC. ESPARCIMIENTO EN BOTADERO) | 81.75 | M3 | 210 | 17167.5
10.4 | SUMINISTRO DE MATERIAL BASE PARA RELLENO | 290.66 | M3 | 610.3 | 177389.8
10.5 | SUMINISTRO Y COLOCCION DE IMPRIMACION | 1211.12 | M2 | 116.79 | 141446.7
10.6 | SUMINISTRO Y COLOCACION DE ASFALTO CALIENTE+25% DESP e= 2" | 1513.91 | M2 | 843.75 | 1277361.56
10.7 | TRANSPORTE DE ASFALTO CALIENTE ( 50.00 KM) | 3027.8 | M3/KM | 27.49 | 83234.22
10304750.68
Z | VARIOS
1 | CAMPAMENTO (INCLUYE ALQUILER DE CASA O SOLAR CON CASETA DE MATERIALES CON (IU) BAÑO MOVIL) | 6 | MES | 30000 | 180000
| SUB-TOTAL FASE Z |  |  |  | 180000
| SUB-TOTAL GENERAL |  |  |  | 10484750.68
| SUB-TOTAL GENERAL |  |  |  | 10484750.68
GASTOS INDIRECTOS
| HONORARIOS PROFESIONALES | 10% |  |  | 1048475.07
| GASTOS ADMINISTRATIVOS | 3% |  |  | 314542.52
| SEGUROS, PÓLIZAS Y FIANZAS | 4% |  |  | 419390.03
| TRANSPORTE | 1.5% |  |  | 157271.26
| LEY 6-86 | 1% |  |  | 104847.51
| ITBIS (LEY 07-2007) | 18% |  |  | 188725.51
| CODIA (SEGUN MEMO No. 0972/2018 DJ) | 0.1% |  |  | 10484.75
| MANTENIMIENTO Y OPERACION SISTEMAS INAPA | 10% |  |  | 1048475.07
| MEDIDAS DE COMPENSACION AMBIENTAL | 1.5% |  |  | 157271.26
| ESTUDIOS(SOCIALES, AMBIENTALES, GEOTECNICOS, TOPOGRAFICOS, DE CALIDAD) | 3% |  |  | 314542.52
| IMPREVISTOS | 5% |  |  | 524237.53
| TOTAL DE COSTOS INDIRECTOS |  |  |  | 4288263.03
| TOTAL A CONTRATAR (RD$) |  |  |  | 14773013.71
PREPARADO POR: |  | REVISADO POR
ARQ. IRMA ESPINOSA |  | ING. RAMONA MONTAS
ANALISTA DE PRESUPUESTOS DE OBRAS |  | ANALISTA DE PRESUPUESTOS DE OBRAS
SOMETIDO POR: |  | VISTO BUENO:
ING. SONIA ESTHER RODRIGUEZ |  | ING. JOSE MANUEL AYBAR OVALLE
ENC .DEPTO. DE COSTOS Y PRESUPUESTOS |  | DIRECTOR DE INGENIERIA