## Azua
Obra: CONSTRUCCIÓN ACUEDUCTO CAÑADA CIMARRONA
Ubicación: PROVINCIA AZUA |  | Zona: II
Nº | DESCRIPIÓN | CANTIDAD | Ud | P.U. (RD$) | VALOR (RD$)
A | LÍNEA DE IMPULSIÓN
1 | Replanteo | 2384.89 | M | 21.4 | 51036.65
2 | MOVIMIENTO DE TIERRA
2.1 | Excavación material no clasificado c/equipo | 1860.21 | M³N | 143.54 | 267014.54
2.2 | Nivelación de fondo de zanja | 1669.42 | M² | 17.71 | 29565.43
2.3 | Asiento de arena | 81.5 | M³ | 1201.74 | 97941.81
2.4 | Compactación material de relleno c/compactador mecánico en capas de 0.20 m | 1667.12 | M³C | 143.45 | 239148.36
2.5 | Bote de material con camión D= 5 km (incluye carguío y esparcimiento en botadero) | 231.71 | M³E | 168.77 | 39105.7
3 | SUMNISTRO DE TUBERÍA
3.1 | De 4" Acero sch-80 c/protección anticorrosivo | 1220.59 | M | 2553.44 | 3116703.33
3.2 | De 4" PVC SDR-21 C/JG incluye un 2% de perdida | 1187.59 | M | 603.45 | 716651.19
4 | COLOCACIÓN DE TUBERÍA
4.1 | De 4" Acero sch-80 c/protección anticorrosivo | 1220.59 | M | 261.67 | 319391.79
4.2 | De 4" PVC SDR-21 C/JG | 1164.3 | M | 32.28 | 37583.6
5 | PRUEBA HIDROSTÁTICA
5.1 | De Ø4" Acero SCH-80 | 1220.59 | M | 38.32 | 46773.01
5.2 | DE Ø4" PVC SDR-21 | 1164.3 | M | 38.32 | 44615.98
6 | SUMINSTRO Y COLOCACIÓN DE PIEZAS ESPECIALES C/PROTECCIÓN ANTICORROSIVO
6.1 | Codo Ø4"x60º Acero-PVC SCH-80 | 1 | Ud | 1553 | 1553
6.2 | Codo Ø4"x45º PVC (SDR-26) | 7 | Ud | 440.55 | 3083.85
6.3 | Codo Ø4"x22.5º PVC (SDR-26) | 26 | Ud | 440.55 | 11454.3
7 | SUMINISTRO Y COLOCACIÓN DE JUNTAS
7.1 | Mecánica tipo dresser Ø4"150 PSI | 77 | Ud | 1623.31 | 124994.87
8 | SUMINISTRO Y COLOCACIÓN DE VÁLVULAS
8.1 | De desagüe ø4" H.F. 250 psi completa | 1 | Ud | 26483.09 | 26483.09
8.2 | De desagüe ø4" H.F. 150 psi completa | 1 | Ud | 18807.69 | 18807.69
8.3 | De aire combinada de ø1" 250 psi | 1 | Ud | 30659.16 | 30659.16
8.4 | De aire combinada de ø1" 150 psi | 3 | Ud | 26716.16 | 80148.48
8.5 | Cajas telescópicas H.F. | 2 | Ud | 3268.33 | 6536.66
8.6 | Registro p/válvula de aire (1.40 x 1.40 x 1.40) m | 4 | Ud | 61129.37 | 244517.48
9 | HIDRANTE EN TUBERÍA DE Ø4" | 1 | Ud | 134903.02 | 134903.02
10 | CRUCE
10.1 | DE RÍO DE 4" ACERO L=225.00 M (INCLUYE 2 M DE BRAZO)
10.1.1 | Replanteo | 1 | PA | 3500 | 3500
10.1.2 | Suministro tubería de ø4" acero sch-80 c/protección anticorrosivo | 225 | M | 2553.44 | 574524
10.1.3 | Codo 4"x 45 acero sch-80 c/protección anticorrosivo | 4 | Ud | 1553 | 6212
10.1.4 | Junta mecánica tipo Dresser 4" 150 psi | 2 | Ud | 1623.31 | 3246.62
10.1.5 | Anclaje de H.A. tipo 1, 3.12 qq/m3 | 4 | Ud | 3507.78 | 14031.12
10.1.6 | Anclaje de H.A. tipo 2, 2.01 qq/m3 | 4 | Ud | 3215.61 | 12862.44
10.1.7 | Excavación material c/equipo | 175.5 | M³ | 213.69 | 37502.6
10.1.8 | Relleno compactado con compactador mecánico | 164.59 | M³ | 251.04 | 41318.67
10.1.9 | Bote de material c/camión | 13.09 | M³ | 168.77 | 2209.2
10.1.10 | Mano de obra | 1 | Ud | 58875.75 | 58875.75
SUBTOTAL FASE A
B | RED DE DISTRIBUCIÓN
1 | Replanteo | 2027.98 | M | 21.4 | 43398.77
2 | MOVIMIENTO DE TIERRA
2.1 | Excavación material no clasificado c/equipo | 1462.8 | M³ | 143.54 | 209970.31
2.2 | Nivelación de fondo de zanja | 1334.57 | M² | 17.71 | 23635.23
2.3 | Asiento de arena | 141.96 | M³ | 1201.74 | 170599.01
2.4 | Compactación material de relleno c/compactador mecánico en capas de 0.20 m | 1240.38 | M³ | 143.45 | 177932.51
2.5 | Bote de material con camión D= 5 km (incluye carguío y esparcimiento en botadero) | 266.9 | M³ | 168.77 | 45044.71
3 | SUMNISTRO DE TUBERÍA
3.1 | De Ø3" PVC (SDR-26) C/J.G Incluye un 2% de pérdida | 1734.34 | M | 300.59 | 521325.26
3.2 | De Ø4" PVC (SDR-26) C/J.G Incluye un 2% de pérdida | 334.2 | M | 476.14 | 159125.99
4 | COLOCACION DE TUBERÍA
4.1 | DE 3" PVC (SDR-26) C/J.G | 1700.33 | M | 27.98 | 47575.23
4.2 | DE 4" PVC (SDR-26) C/J.G | 327.65 | M | 32.28 | 10576.54
5 | PRUEBA HIDROSTÁTICA
5.1 | De Ø3" PVC (SDR-26) C/J.G | 1700.33 | M | 38.32 | 65156.65
5.2 | De Ø4" PVC (SDR-26) C/J.G | 327.65 | M | 38.32 | 12555.55
6 | SUMINSTRO Y COLOCACIÓN DE PIEZAS ESPECIALES C/PROTECCIÓN ANTICORROSIVO
6.1 | Codo Ø4"x90º PVC (SDR-26) | 1 | Ud | 387 | 387
6.2 | Codo Ø4"x45º PVC (SDR-26) | 2 | Ud | 440.55 | 881.1
6.3 | Codo Ø4"x22.5º PVC (SDR-26) | 2 | Ud | 440.55 | 881.1
6.4 | Codo Ø3"x45º PVC (SDR-26) | 7 | Ud | 257 | 1799
6.5 | Codo Ø3"x22.5º PVC (SDR-26) | 15 | Ud | 257 | 3855
6.6 | Tee 4" X 4" PVC (SDR-26) | 1 | Ud | 517 | 517
6.7 | Tee 4" X 3" PVC (SDR-26) | 1 | Ud | 833.13 | 833.13
6.8 | Tee 3" X 3" PVC (SDR-26) | 3 | Ud | 311 | 933
6.9 | Reducción 4" X 3" PVC (SDR-26) | 2 | Ud | 391.13 | 782.26
6.1 | Junta tapón Ø3" Acero SCH-80 | 6 | Ud | 1546.96 | 9281.76
7 | SUMINISTRO Y COLOCACIÓN DE JUNTAS
7.1 | Mécanica tipo Dresser Ø3"150 psi | 15 | Ud | 1428.96 | 21434.4
7.2 | Mécanica tipo Dresse Ø4"150 psi | 5 | Ud | 1623.31 | 8116.55
8 | SUMINISTRO Y COLOCACIÓN DE VÁLVULAS
8.1 | De compuerta ø4" H.F. 150 psi completa | 1 | Ud | 18807.69 | 18807.69
8.2 | De compuerta ø3" H.F. 150 psi completa | 6 | Ud | 15590.33 | 93541.98
8.3 | Cajas telescópicas H.F. | 7 | Ud | 3268.33 | 22878.31
9 | CRUCE
9.1 | DE RÍO DE Ø3" ACERO L=80 M (INCLUYE 2 M DE BRAZO) (1 U)
9.1.1 | Replanteo | 1 | PA | 2000 | 2000
9.1.2 | Suministro tubería de ø3" acero sch-80 c/protección anticorrosivo | 85 | M | 1770 | 150450
9.1.3 | Codo 3"x 45 acero Acero sch-80 c/protección anticorrosivo | 4 | Ud | 1335 | 5340
9.1.4 | Junta mecánica tipo Dresser 3" 150 psi | 2 | Ud | 1428.96 | 2857.92
9.1.5 | Anclaje de H.A. tipo 1, 3.12 qq/m3 | 4 | Ud | 3507.78 | 14031.12
9.1.6 | Anclaje de H.A. tipo 2, 2.78 qq/m3 | 4 | Ud | 3215.61 | 12862.44
9.1.7 | Excavación material no clasificado | 60.35 | M³ | 213.69 | 12896.19
9.1.8 | Relleno compactado con compactador mecánico | 56.76 | M³ | 251.04 | 14249.03
9.1.9 | Bote de material c/camión | 4.31 | M³ | 168.77 | 727.4
9.1.10 | Mano de obra | 1 | Ud | 16681.25 | 16681.25
10 | ACOMETIDAS
10.1 | Instalacion de acometidas rurales de polietileno, incluye caja sencilla valvula de paso de Ø½" (90 U) | 90 | Ud | 4037.16 | 363344.4
10.2 | Instalacion de acometidas urbanas de polietileno, incluye caja sencilla valvula de paso de Ø½" (10 U) | 10 | Ud | 4937.16 | 49371.6
SUBTOTAL FASE B
C | CONSTRUCCIÓN DE CISTERNA 100 m³ Y CASETA DE BOMBEO
I | PRELIMINARES
1 | Replanteo | 1 | PA | 12106.88 | 12106.88
2 | MOVIMIENTO DE TIERRA
2.1 | Excavación material no clasificado c/equipo | 356.73 | M³N | 143.54 | 51205.02
2.2 | Relleno compactado | 149.25 | M³C | 143.45 | 21409.91
2.3 | Bote de material con camión D= 5 km (incluye carguío y esparcimiento en botadero) | 248.98 | M³E | 168.77 | 42020.35
II | CISTERNA
1 | HORMIGÓN ARMADO (F'c=280 KG/CM²) EN:
1.1 | Zapata columna c1, (1.65 x1.65) 2.92 qq/m3 | 0.48 | M³ | 19293.03 | 9260.65
1.2 | Zapata de muro h=0.35 , 1.61 qq/m3 | 13.34 | M³ | 14332.33 | 191193.28
1.3 | Losa de fondo h=0.20, 2.03 qq/m3 | 6.61 | M³ | 16802.73 | 111066.05
1.4 | Columna c1 (0.35 x 0.35 ) 5.25 qq/m3 | 0.37 | M³ | 33679.68 | 12461.48
1.5 | Columna c 2 (0.30 x 0.3) 5.15 qq/m3 | 1.37 | M³ | 34981.88 | 47925.18
1.6 | Vigas v1 ( 0.25 x 0.25 ) 5.21 qq/m3 | 0.85 | M³ | 37017.76 | 31465.1
1.7 | Muros e=0.25, 2.10 qq/m3 | 21.35 | M³ | 22383.73 | 477892.64
1.8 | Losa de techo h=0.15, 1.21 qq/m3 | 8.44 | M³ | 16167.08 | 136450.16
1.9 | Hormigón de nivelación F'c=140 kg/cm2 | 3.72 | M³ | 8773.52 | 32637.49
2 | TERMINACIÓN DE SUPERFICIE
2.1 | Fino pulido losa de fondo | 49 | M² | 575.43 | 28196.07
2.2 | Pañete interior pulido | 85.4 | M² | 336.47 | 28734.54
2.3 | Cantos | 38.8 | M | 176.5 | 6848.2
2.4 | Fino pulido losa de techo | 40.81 | M² | 575.43 | 23483.3
2.5 | Zabaleta | 28 | M | 144.42 | 4043.76
3 | APLICACIÓN DE:
3.1 | Vibrado | 52.81 | M³ | 699.05 | 36916.83
3.2 | Junta hidrofílica | 30 | M | 724.34 | 21730.2
4 | Escalera metálica h=2.40 de Acero Inox. En el interior | 1 | Ud | 8305.3 | 8305.3
5 | Tapa metálica en hierro negro, con acabado en pintura epoxica industrial y base adecuada para ese tipo de acabado , tres capas de acabado (0.75 x0.75) M | 1 | Ud | 6500 | 6500
III | CASETA DE BOMBEO SOBRE CISTERNA
1 | HORMIGÓN ARMADO EN:
1.1 | Viga ( 0.25 x 0.25 ) 4.79 qq/m3 | 0.92 | M³ | 35527.64 | 32685.43
1.2 | Columna c1 (0.35 x 0.35 ) 5.25 qq/m3 | 0.32 | M³ | 33679.68 | 10777.5
1.3 | Columna c 2 (0.30 x 0.3) 5.15 qq/m3 | 0.71 | M³ | 34981.88 | 24837.13
1.4 | Losa de techo h=0.12, 1.26 qq/m3 | 1.85 | M³ | 16735.48 | 30960.64
2 | BLOQUES
2.1 | Bloques de 6" SNP | 28.94 | M² | 1398.25 | 40465.36
2.2 | Bloques calados | 2.4 | M² | 1404.71 | 3371.3
3 | TERMINACIÓN DE SUPERFICIE
3.1 | Pañete interior maestreado y a plomo | 22.71 | M² | 324.13 | 7360.99
3.2 | Pañete exterior maestreado y a olomo | 41.5 | M² | 324.13 | 13451.4
3.3 | Pañete en techo maestreado y a nivel | 10.76 | M² | 324.13 | 3487.64
3.4 | Pintura acrilica calidad superior | 74.97 | M² | 187.96 | 14091.36
3.5 | Cantos | 54.16 | M | 176.5 | 9559.24
3.6 | Fino losa de techo incluyendo impermeabilizantes | 15.44 | M² | 575.43 | 8884.64
3.7 | Antepecho | 15.72 | M | 856.72 | 13467.64
4 | PUERTA
4.1 | Puerta doble panel en tola de 1/4" (2.50 X 2.00) M (VER DETALLE) con acabado en pintura epoxica industrial y base adecuada para ese tipo de acabado , tres capas de acabado | 1 | U | 25000 | 25000
5 | ELECTRIFICACIÓN CASETA DE BOMBEO
5.1 | Salida cenital | 2 | Ud | 1471.83 | 2943.66
5.2 | Salida interruptor sencillo | 1 | Ud | 1585.09 | 1585.09
5.3 | Salida tomacorriente doble 120V | 3 | Ud | 1857.67 | 5573.01
5.4 | Panel de distribución 4/8 circuitos (Incluye Breakers) | 1 | Ud | 3560.02 | 3560.02
6 | Logo y letrero de INAPA | 1 | Ud | 15000 | 15000
SUBTOTAL FASE C
D | ELECTRIFICACIÓN Y EQUIPAMIENTO
1 | ELECTRIFICACIÓN PRIMARIA
1.1 | Postes en H.A., V 40´ 500 DM | 1 | Ud | 33630 | 33630
1.2 | Alambre AACC no. 1/0 | 50 | P | 40.92 | 2046
1.3 | Estructura mtt-105 | 1 | Ud | 5136.01 | 5136.01
1.4 | Estructura HA-100B | 1 | Ud | 6912.66 | 6912.66
1.5 | Estructura AP-103 | 1 | Ud | 6598.56 | 6598.56
1.6 | Estructura TR-105 (1 x 25 KVA) | 1 | Ud | 104144.15 | 104144.15
1.7 | Instalación de postes | 1 | Ud | 21582.2 | 21582.2
1.8 | Hoyo para postes | 1 | Ud | 4130 | 4130
1.9 | Hoyo para vientos | 1 | Ud | 4130 | 4130
1.1 | Mano de obra eléctrica primaria (25 %) | 1 | Ud | 188309.58 | 47077.4
SUBTOTAL 1
2 | ELECTRIFICACIÓN SECUNDARIA
2.1 | Alimentador eléctrico desde transformadores hasta panel board con Main Breaker, con 2 conductores THW Nº 1/0, 1 conductor THW Nº 2 y 1 conductor Nº.2 a 7 hilos trenzados en tuberías PVC y IMC de 2" y accesorios | 30 | M | 3254.08 | 97622.4
2.2 | Alimentador eléctrico desde panel board hasta panel de distribución de servicio 2/4 circuitos con 2 conductores THW Nº 6 y 1 conductor Nº 8 en tuberías EMT de 1 1/2" y accesorios | 4 | M | 1093.65 | 4374.6
2.3 | Alimentador eléctrico desde panel de distribución de servicio 2/4 circuitos hasta garita de vigilante con 2 conductores THW Nº 10 y 1 conductor Nº 12 en tubería PVC de 1" con accesorios | 30 | M | 348.2 | 10446
2.4 | Alimentador eléctrico desde panel de distribución de servicio 2/4 circuitos hasta lámparas de iluminación exterior con 1 conductor de vinil Nº 10/2 | 30 | M | 260.28 | 7808.4
2.5 | Alimentador eléctrico desde panel board y arrancadores hasta electrobombas con 2 conductores Nº 6 y 1 conductor Nº 8 para cada bomba (2), en tuberías EMT y L.T. de 1 1/2" y accesorios | 16 | M | 877.45 | 14039.2
2.6 | Main Breaker 125/2 Amp, 240V, 3ø, Enclosure, Nema 3R | 1 | Ud | 31895.4 | 31895.4
2.7 | Panel board barra de 100 Amp. con Main Breaker 125/2 Amp, 240 V, 1ø. Incluye 2 Breakers 100/2 Amp. y 1 Brearker 20/2 Amp. | 1 | Ud | 107722.2 | 107722.2
2.8 | Panel de distribución, (2/4 circuitos). Incluye Breakers | 1 | Ud | 1741.68 | 1741.68
2.9 | Registro eléctrico en H.A. (0.5 x 0.5 x 0.6) m | 5 | Ud | 4969.64 | 24848.2
2.1 | Registro eléctrico metálico (6" x 6" x 4") | 2 | Ud | 782.34 | 1564.68
2.11 | Mano de obra eléctrica secundaria (35%) | 1 | Ud | 302062.76 | 105721.97
SUB-TOTAL 2
3 | SUMINISTRO E INSTALACIÓN DE ELECTROBOMBA
3.1 | Suministro electrobombas en línea con motor vertical, succión negativa con motor de 10 HP, 58 gpm y 365 pies de TDH. | 2 | Ud | 97727.6 | 195455.2
3.2 | Panel de control con dos arrancadores variadores de frecuencia (vdf) para 10 hp (suministro e instalación) | 1 | Ud | 231198.25 | 231198.25
3.3 | Instalación de electrobomba | 2 | Ud | 18500 | 37000
3.4 | Niple de 2" x 12" roscado | 6 | Ud | 309.16 | 1854.96
3.5 | Instalación manométrica completa (incluye manómetro sumergido en glicerina de 0-600 psi | 2 | Ud | 9750 | 19500
3.6 | Junta Dresser autoportante de 2" | 2 | Ud | 425 | 850
3.7 | Válvula de aire 1" | 2 | Ud | 6135 | 12270
3.8 | Válvula de compuerta con vástago ascendente de 2" roscada. | 5 | Ud | 7600 | 38000
3.9 | Válvula check de 2" roscada | 2 | Ud | 4047.4 | 8094.8
3.1 | Construcción mainfold de descarga de 2" | 1 | Ud | 8850 | 8850
3.11 | Codo Ø2" x 90º | 2 | Ud | 650 | 1300
3.12 | Codo Ø2" x 45º | 2 | Ud | 650 | 1300
3.13 | Yee de 2"x 2" x 2" | 1 | Ud | 1800 | 1800
3.14 | Cruz 2" x 2" | 1 | Ud | 1800 | 1800
3.15 | Zeta de 2"x 2" | 1 | Ud | 4650 | 4650
3.16 | Pintura azul positivo para tuberia de descarga en epóxica industrial tres capas (fondo y acabado) | 1 | Ud | 2500 | 2500
3.17 | Soporte para descarga en hormigón armado y conexion hacia el anclaje con una abrazadera de planchuela, protegida con pintura epóxica industrial. | 6 | Ud | 2500 | 15000
3.18 | Base para bombas en hormigón 240 kg/cm² reforzado con fibra (0,40 x 0,40 x 0,25) m | 2 | Ud | 4500 | 9000
SUB-TOTAL 3
SUB-TOTAL FASE D
E | GARITA DE VIGILANTE
1 | Replanteo | 1 | PA | 1000 | 1000
2 | Movimiento de tierra (incluye excavación de zapatas, reposición de material compactado y bote de material sobrante) | 1 | PA | 2009.79 | 2009.79
3 | HORMIGÓN ARMADO (210 KG/CM2)
3.1 | Zapata de muro (Incluye Zapata C1) 0.85 qq/m3 | 1.45 | M3 | 12596.06 | 18264.29
3.2 | Viga de amarre a nivel de piso 0.15 m x 0.20 m - 3.71 qq/m3 | 0.32 | M3 | 33839.88 | 10828.76
3.3 | Viga de amarre a nivel de techo 0.15 m x 0.20 m - 3.37 qq/m3 | 0.18 | M3 | 32769.58 | 5898.52
3.4 | Dintel d1 (0.15 x 0.30 )m 2.99 qq/m3 | 0.11 | M3 | 26573.87 | 2923.13
3.5 | Viga dintel d2 - 2.38 qq/m3 | 0.37 | M3 | 24653.64 | 9121.85
3.6 | Columna 0.30 m x 0.15 m - 3.03 qq/m3 | 0.12 | M3 | 31699.29 | 3803.91
3.7 | Losa de techo 0.12m - 1.34 qq/m3 | 0.81 | M3 | 14132.43 | 11447.27
4 | MUROS DE BLOCK
4.1 | De 6¨ B.N.P | 4.82 | M2 | 1479.79 | 7132.59
4.2 | De 6¨ S.N.P | 22.69 | M2 | 1398.25 | 31726.29
5 | TERMINACIÓN DE SUPERFICIE
5.1 | Aplicacion de adhesivo para concreto | 9.77 | M2 | 860 | 8402.2
5.2 | Pañete interior maestreado y a plomo | 26.04 | M2 | 324.13 | 8440.35
5.3 | Pañete exterior maestreado y a plomo | 20.94 | M2 | 324.13 | 6787.28
5.4 | Fino de techo plano incluido impermeabilizante | 9.62 | M2 | 575.43 | 5535.64
5.5 | Pintura general acrílica de calidad superior (incluye primer fresh cement) | 46.64 | M2 | 187.96 | 8766.45
5.6 | Cantos | 35.6 | M | 176.5 | 6283.4
5.7 | Antepecho | 2.02 | M | 856.72 | 1730.57
5.8 | Zabaleta | 10.1 | M | 144.42 | 1458.64
5.9 | Gotero de ranurado | 6.02 | M | 253.59 | 1526.61
5.1 | Impermeabilizante en techo (tipo sellador) | 10.58 | M2 | 159.93 | 1692.06
5.11 | Ceramica revestimiento de baños | 2.84 | M2 | 1262.44 | 3585.33
6 | Pisos de hormigón pulido (con malla electosoldada de D2.30xD2.30) | 5.3 | M2 | 1171.86 | 6210.86
7 | Acera perimetral de 0.80 m (ancho) | 6.06 | M2 | 899.46 | 5450.73
8 | Puerta (suministro y colocación)
8.1 | Premarco en puerta y ventanas | 15.2 | M | 141.95 | 2157.64
8.2 | Puerta polimetal incluye herraj, instalacion y llavin (2.10 x 1.00) m | 1 | Ud | 9000 | 9000
8.3 | Verja de proteccion en puerta, con acabado en pintura epóxica calidad superior (fondo y acabado) | 1 | Ud | 9038.4 | 9038.4
9 | VENTANA DE ALUMINIO (INCLUYE COLOCACIÓN)
9.1 | Ventanas de aluminio en celocias color blanco, frabicacion superior | 23.25 | P2 | 350 | 8137.5
9.2 | Verja de proteccion en ventanas, con acabado en pintura epóxica calidad superior (fondo y acabado) | 1 | Ud | 9300 | 9300
10 | SANITARIA
10.1 | Lavamanos sencillos | 1 | Ud | 9679.41 | 9679.41
10.2 | Inodoro | 1 | Ud | 9155.74 | 9155.74
10.3 | Ducha | 1 | U | 8337.98 | 8337.98
10.4 | Cámara de inspección | 1 | Ud | 4321.43 | 4321.43
10.5 | Séptico (1.90mx1.10m) | 1 | Ud | 28140.15 | 28140.15
10.6 | Desagüe de techo | 2 | Ud | 800 | 1600
10.7 | Desague de piso 3" | 1 | U | 2754.35 | 2754.35
10.8 | Tinaco -150gls | 1 | Ud | 8035.31 | 8035.31
10.9 | Barra para cortina | 1 | Ud | 500 | 500
10.1 | Columna de ventilación Ø3" | 1 | Ud | 1665.13 | 1665.13
10.11 | Tubería y piezas | 1 | PA | 1500 | 1500
10.12 | Pozo filtrante | 1 | Ud | 65000 | 65000
10.13 | Mano de obra instalación | 1 | PA | 3500 | 3500
11 | Electrificación
11.1 | Salidas cenitales | 6 | Ud | 1471.83 | 8830.98
11.2 | Panel de distribución 8-16 circuito | 1 | Ud | 3560.02 | 3560.02
11.3 | Salidas tomacorrientes doble 120 v | 3 | Ud | 1857.67 | 5573.01
11.4 | Salidas interruptor sencillos | 3 | Ud | 1585.09 | 4755.27
12 | Logo y letrero de INAPA | 1 | Ud | 15000 | 15000
SUB-TOTAL FASE E
F | VARIOS
1 | Fabricación e instalación de valla (16' x 10') impresión full color en banner blanco y negro, con logo de INAPA, nombre del contratista y del proyecto, estructura de tubos galvanizados de 1.5" x 1.5" y soportes en tubos cuadrados de 4" x 4" | 2 | U | 30024 | 60048
2 | Campamento | 8 | Mes | 36414.96 | 291319.68
SUBTOTAL FASE F
| SUBTOTAL GENERAL |  |  |  | 12343037.66
| SUBTOTAL GENERAL |  |  |  | 12343037.66
GASTOS INDIRECTOS
| Gastos administrativos | 3% |  |  | 370291.13
| Honorarios profesionales | 10% |  |  | 1234303.77
| Seguros, pólizas y fianzas | 4% |  |  | 493721.51
| Supervisión de la obra | 5% |  |  | 617151.88
| Gastos de transporte | 3% |  |  | 370291.13
| Ley 6-86 | 1% |  |  | 123430.38
| CODIA | 0.1% |  |  | 12343.04
| ITBIS de honorarios profesionales | 18% |  |  | 222174.68
| Mantenimiento y operación de INAPA | 10% |  |  | 1234303.77
| Estudios (sociales, ambientales, geotécnico, topográfico, de calidad, ect) | 3% |  |  | 370291.13
| Medida de compensación ambiental | 1.5% |  |  | 185145.56
| Imprevistos | 5% |  |  | 617151.88
| Completivo transporte de postes | 1 | U |  | 20000
| Tramitación de planos eléctricos | 1 | U |  | 50000
| Interconexión con Edesur | 1 | U |  | 150000
| TOTAL GASTOS INDIRECTOS |  |  |  | 6070599.86
| TOTAL A EJECUTAR |  |  |  | 18413637.52
| TOTAL A CONTRATAR RD$ |  |  |  | 18413637.52

## Analisis de Costo
ANÁLISIS DE COSTOS
|  | REPLANTEO Y CHARRANCHA | 1 | M2 |  |  | Sub-Total | Sub-Total-Itebis | Total
|  | Estructura 11.00m x 22.00m |  |  |  |  | 163.91 | 25.25 | 189.17
|  | Volumen Análisis | 242 | M2
Materiales y Equipos
|  | Madera pino bruto americano 1"x4"x12 | 79.2 | P2 | 102 | 18.36 | 8078.4 | 1454.11
|  | Madera pino bruto americano 2"x4"x12 | 158.4 | P2 | 102 | 18.36 | 16156.8 | 2908.22
|  | Clavos dulce 2 1/2" | 9.5 | LB | 52 | 9.36 | 494 | 88.92
|  | Cal 20 Kilos | 6 | FDA | 220.34 | 39.66 | 1322.04 | 237.96
|  | Hilo de gangorra | 2 | U | 143.22 | 25.78 | 286.44 | 51.56
|  | Cinta métrica | 0.1 | U | 1155.84 | 208.05 | 115.58 | 20.81
|  | Brigada Topográfica | 0.5 | DIA | 15000 | 2700 | 7500 | 1350
Mano de Obra
|  | Maestro | 2 | DIA | 1977 | 0 | 3954 | 0
|  | Ayudante Carp. | 2 | DIA | 847 | 0 | 1694 | 0
|  | Peon | 0.1 | DIA | 659 | 0 | 65.9 | 0
|  | Total/UND |  |  |  |  | 39667.16 | 6111.58 | 45778.74
|  | LIGADO Y VACIADO CON LIGADORA 2 FDAS | 1 | M3 |  |  | Sub-Total | Sub-Total-Itebis | Total
|  | Ligado y vaciado con ligadora de 2 fundas |  |  |  |  | 737.19 | 42.01 | 779.2
|  | Volumen Análisis | 18 | M3
|  | Rendimiento | 18 | M3/DIA
Materiales y Equipos
|  | Carretilla Surtek 5.5P3 (6 meses uso) | 0.4 | UND | 4000 | 720 | 1600 | 288
|  | Pala cuadrada Tramontina (6 meses uso) | 0.4 | UND | 280.3 | 50.45 | 112.12 | 20.18
|  | Tanques plástico 55 gals. para agua (6 meses uso) | 0.2 | UND | 1059.32 | 190.68 | 211.86 | 38.14
|  | Tablones (2"x4"x10) en caminos 4 usos-4 und | 6.66 | PT | 49.15 | 8.85 | 327.34 | 58.94
|  | Alquiler Ligadora 2 Fundas | 1 | DIA | 1949.15 | 350.85 | 1949.15 | 350.85
Mano de Obra
|  | Capataz (T1) | 1 | DIA | 1569 | 0 | 1569 | 0
|  | Palero de agregados (TC) | 2 | DIA | 800 | 0 | 1600 | 0
|  | Cementero/Aguatero (TC) | 2 | DIA | 800 | 0 | 1600 | 0
|  | Carretilleros (TC) | 4 | DIA | 800 | 0 | 3200 | 0
|  | Vaciador - Terminador (T3) | 1 | DIA | 1100 | 0 | 1100 | 0
|  | Total/UND |  |  |  |  | 13269.47 | 756.11 | 14025.58
|  | HORMIGON 1:3:5 CON LIGADORA | 1 | M3 |  |  | Sub-Total | Sub-Total-Itebis | Total
|  | Hormigón simple 1:3:5 |  |  |  |  | 4607.82 | 739.05 | 5346.87
|  | Volumen Análisis | 1 | M3
Materiales y Equipos
|  | Cemento Gris | 6.5 | FDA | 334.75 | 60.26 | 2175.88 | 391.69
|  | Arena Itabo gruesa lavada | 0.52 | M3E | 1173.73 | 211.27 | 610.34 | 109.86
|  | Grava 3/4" | 0.86 | M3E | 1173.73 | 211.27 | 1009.41 | 181.69
|  | Agua | 60 | GL | 1.25 | 0.23 | 75 | 13.8
|  | Ligado y vaciado con ligadora | 1 | M3 | 737.19 | 42.01 | 737.19 | 42.01
|  | Total/UND |  |  |  |  | 4607.82 | 739.05 | 5346.87
|  | HORMIGON 210kg/cm2 TABLA CEMEX CON LIGADORA Y WINCHE | 1 | M3 |  |  | 5589.37 | 922.07 | 6511.44
Hormigón simple 210Kg/cm2 Tabla Cemex
|  | Volumen Análisis | 1 | M3
Materiales y Equipos
|  | Cemento Gris | 10 | FDA | 334.75 | 60.26 | 3347.5 | 602.6
|  | Arena Itabo gruesa lavada | 0.55 | M3E | 1173.73 | 211.27 | 645.55 | 116.2
|  | Grava 3/4" | 0.51 | M3E | 911.02 | 163.98 | 464.62 | 83.63
|  | Agua | 60 | GL | 1.25 | 0.23 | 75 | 13.8
|  | Ligado y vaciado con ligadora y Winche | 1 | M3 | 1056.7 | 105.84 | 1056.7 | 105.84
|  | Total/UND |  |  |  |  | 5589.37 | 922.07 | 6511.44
|  | MORTERO 1:3 PARA BLOQUES | 1 | M3 |  |  | Sub-Total | Sub-Total-Itebis | Total
|  | Mezcla para bloques |  |  |  |  | 5498.36 | 918.06 | 6416.42
|  | Volumen Análisis | 1 | M3
Materiales y Equipos
|  | Cemento Gris | 11.5 | FDA | 334.75 | 60.26 | 3849.63 | 692.99
|  | Arena gruesa itabo lavada | 1 | M3 | 1173.73 | 211.27 | 1173.73 | 211.27
|  | Agua | 60 | GL | 1.25 | 0.23 | 75 | 13.8
Mano de Obra
|  | Mano de obra mezclado (Peón) | 0.5 | DIA | 800 | 0 | 400 | 0
|  | Total/UND |  |  |  |  | 5498.36 | 918.06 | 6416.42
|  | MORTERO 1:4 PARA EMPAÑETES | 1 | M3 |  |  | Sub-Total | Sub-Total-Itebis | Total
|  | Mezcla para empañetes |  |  |  |  | 5952.58 | 1012.42 | 6965
|  | Volumen Análisis | 1 | M3
Materiales y Equipos
|  | Cemento Gris | 9.45 | FDA | 334.75 | 60.26 | 3163.39 | 569.46
|  | Cal Hidratada 50lbs. | 3.15 | FDA | 311.02 | 55.98 | 979.71 | 176.34
|  | Arena fina de empañete | 1.05 | M3 | 1355.93 | 244.07 | 1423.73 | 256.27
|  | Agua | 45 | GL | 1.25 | 0.23 | 56.25 | 10.35
Mano de Obra
|  | Mano de obra mezclado (Peón) | 0.5 | DIA | 659 | 0 | 329.5 | 0
|  | Total/UND |  |  |  |  | 5952.58 | 1012.42 | 6965
[11 empty] | 2927.9279 | 2481.29 | 446.63
2927.92
64999.824
|  | LOSA DE FONDO REGISTRO LF-0.15 (2.80 QQ/M3) |  |  |  |  | Sub-Total | Sub-Total-Itebis | Total
|  | PISO HA E=0.15m 3/8"@0.25m EN A.D. FROTADO - HORMIGON INDUSTRIAL 210KG/CM2 | 1 | M3 |  |  | 14309.46 | 2303.85 | 16613.31
|  |  | 1 | M2 |  |  | 1430.95 | 230.39 | 1661.34
Pisos HA e=0.10m 3/8" @ 0.25m AD
|  | Volumen Análisis | 1 | M3
Materiales y Equipos
|  | Acero - Cuantía QQ/M3 | 1.96 | QQ | 2481.29 | 446.63 | 4863.33 | 875.39
|  | Hormigón Industrial 210Kg/cm2 - 10% desp | 1.1 | M3 | 6882.2 | 1238.8 | 7570.42 | 1362.68
|  | Alambre Dulce No. 18 | 3.92 | LB | 93.22 | 16.78 | 365.42 | 65.78
Mano de Obra
|  | Preparación superficie - Ayudante AY | 0.07 | DIA | 847 | 0 | 59.29 | 0
|  | Mano de Obra Acero | 1.96 | QQ | 400 | 0 | 784 | 0
|  | Mano de obra frotado | 6.67 | M2 | 100 | 0 | 667 | 0
|  | Total/UND |  |  |  |  | 14309.46 | 2303.85 | 16613.31
|  | LOSA DE techo REGISTRO LF-0.15 (2.80 QQ/M3) |  |  |  |  | Sub-Total | Sub-Total-Itebis | Total
|  | PISO HA E=0.15m 3/8"@0.25m EN A.D. FROTADO - HORMIGON INDUSTRIAL 210KG/CM2 | 1 | M3 |  |  | 16310.46 | 2303.85 | 18614.31
|  |  | 1 | M2 |  |  | 1631.05 | 230.39 | 1861.44
Pisos HA e=0.10m 3/8" @ 0.25m AD
|  | Volumen Análisis | 1 | M3
Materiales y Equipos
|  | Acero - Cuantía QQ/M3 | 1.96 | QQ | 2481.29 | 446.63 | 4863.33 | 875.39
|  | Hormigón Industrial 210Kg/cm2 - 10% desp | 1.1 | M3 | 6882.2 | 1238.8 | 7570.42 | 1362.68
|  | Alambre Dulce No. 18 | 3.92 | LB | 93.22 | 16.78 | 365.42 | 65.78
Mano de Obra
|  | Preparación superficie - Ayudante AY | 0.07 | DIA | 847 | 0 | 59.29 | 0
|  | Mano de Obra Acero | 1.96 | QQ | 400 | 0 | 784 | 0
|  | Mano de obra encofrado | 6.67 | M2 | 400 | 0 | 2668 | 0
|  | Total/UND |  |  |  |  | 16310.46 | 2303.85 | 18614.31
Losa de fondo h=0.20, 2.03 qq/m3
|  | LOSA DE FONDO 1.98 QQ/M3 |  |  |  |  | Sub-Total | Sub-Total-Itebis | Total
|  | PISO HA E=0.10m 3/8"@0.25m EN A.D. FROTADO - HORMIGON INDUSTRIAL 210KG/CM2 | 1 | M3 |  |  | 14465.26 | 2337.47 | 16802.73
|  |  | 1 | M2 |  |  | 1446.53 | 233.75 | 1680.28
Pisos HA e=0.10m 3/8" @ 0.25m AD
|  | Volumen Análisis | 1 | M3
Materiales y Equipos
|  | Acero - Cuantía QQ/M3 | 2.03 | QQ | 2481.29 | 446.63 | 5037.02 | 906.66
|  | Hormigón Industrial 280Kg/cm2 - 10% desp | 1.1 | M3 | 6882.2 | 1238.8 | 7570.42 | 1362.68
|  | Alambre Dulce No. 18 | 4.06 | LB | 93.22 | 16.78 | 378.47 | 68.13
Mano de Obra
|  | Preparación superficie - Ayudante AY | 0.05 | DIA | 847 | 0 | 42.35 | 0
|  | Mano de Obra Acero | 2.03 | QQ | 400 | 0 | 812 | 0
|  | Mano de obra frotado | 5 | M2 | 125 | 0 | 625 | 0
|  | Total/UND |  |  |  |  | 14465.26 | 2337.47 | 16802.73
Muros e=0.25, 2.10 qq/m3
|  | Muros 0.25 |  |  |  |  | Sub-Total | Sub-Total-Itebis | Total
|  | MUROS DE HORMIGON ARMADO DE 0.20M ESPESOR 3/8"@0.20m A.D. Y A.C. 280Kg/cm2 | 1 | M3 |  |  | 20012.65 | 2371.08 | 22383.73
|  | Volumen Análisis | 1 | M3
Materiales y Equipos
|  | Acero - Cuantía QQ/M3 | 2.1 | QQ | 2481.29 | 446.63 | 5210.71 | 937.92
|  | Hormigón Industrial 280 kg/cm2- 10% desp | 1.1 | M3 | 6882.2 | 1238.8 | 7570.42 | 1362.68
|  | Alambre Dulce No. 18 | 4.2 | LB | 93.22 | 16.78 | 391.52 | 70.48
Mano de Obra
|  | Mano de Obra Acero | 2.1 | QQ | 400 | 0 | 840 | 0
|  | Encofrado Muros HA Todo Costo | 4 | M2 | 1500 | 0 | 6000 | 0
|  | Total/UND |  |  |  |  | 20012.65 | 2371.08 | 22383.73
| 2.1 | MUROS 0.20 - 3.22 QQ/M³ |  |  |  |  | Sub-Total | Sub-Total-Itebis | Total
|  | MUROS DE HORMIGON ARMADO DE 0.20M ESPESOR 3/8"@0.20m A.D. Y A.C. 280Kg/cm2 | 1 | M3 |  |  | 24702.6 | 2908.89 | 27611.49
Muros HA 0.20m 3/8" @ 0.20m AD y AC
|  | Volumen Análisis | 1 | M3
Materiales y Equipos
|  | Acero - Cuantía QQ/M3 | 3.22 | QQ | 2481.29 | 446.63 | 7989.75 | 1438.15
|  | Hormigón Industrial 210Kg/cm2 - 10% desp | 1.1 | M3 | 6882.2 | 1238.8 | 7570.42 | 1362.68
|  | Alambre Dulce No. 18 | 6.44 | LB | 93.22 | 16.78 | 600.34 | 108.06
Mano de Obra
|  | Mano de Obra Acero | 3.22 | QQ | 323.63 | 0 | 1042.09 | 0
|  | Encofrado Muros HA Todo Costo | 5 | M2 | 1500 | 0 | 7500 | 0
|  | Total/UND |  |  |  |  | 24702.6 | 2908.89 | 27611.49
| 3.2 | MURO Fc'= 210 KG/CM², E= 0.15 - 7.08 QQ/M³ |  |  |  |  | Sub-Total | Sub-Total-Itebis | Total
| 9.2 | MUROS DE HORMIGON ARMADO DE 0.20M ESPESOR 3/8"@0.20m A.D. Y A.C. 280Kg/cm2 | 1 | M3 |  |  | 38754.25 | 4762.42 | 43516.67
Muros HA 0.20m 3/8" @ 0.20m AD y AC
|  | Volumen Análisis | 1 | M3
Materiales y Equipos
|  | Acero - Cuantía QQ/M3 | 7.08 | QQ | 2481.29 | 446.63 | 17567.53 | 3162.14
|  | Hormigón Industrial 210Kg/cm2 - 10% desp | 1.1 | M3 | 6882.2 | 1238.8 | 7570.42 | 1362.68
|  | Alambre Dulce No. 18 | 14.16 | LB | 93.22 | 16.78 | 1320 | 237.6
|  | Mano de Obra |  |  | 0 | 0
|  | Mano de Obra Acero | 7.08 | QQ | 323.63 | 0 | 2291.3 | 0
|  | Encofrado Muros HA Todo Costo | 6.67 | M2 | 1500 | 0 | 10005 | 0
|  | Total/UND |  |  |  |  | 38754.25 | 4762.42 | 43516.67
Losa de techo h=0.12, 1.26 qq/m3
|  | LOSA DE TECHO 0.12-1.69 QQ/M3 |  |  |  |  | Sub-Total | Sub-Total-Itebis | Total
|  | LOSA HA E=0.15m 3/8"@0.25m AD HORMIGON INDUSTRIAL 210Kg/cm2 | 1 | M3 |  |  | 14767.76 | 1967.72 | 16735.48
Losas HA e=0.15m 3/8" @ 0.25m AD
|  | Volumen Análisis | 1 | M3
Materiales y Equipos
|  | Acero - Cuantía QQ/M3 | 1.26 | QQ | 2481.29 | 446.63 | 3126.43 | 562.75
|  | Hormigón Industrial 280Kg/cm2 - 10% desp | 1.1 | M3 | 6882.2 | 1238.8 | 7570.42 | 1362.68
|  | Alambre Dulce No. 18 | 2.52 | LB | 93.22 | 16.78 | 234.91 | 42.29
Mano de Obra
|  | Mano de Obra Acero | 1.26 | QQ | 400 | 0 | 504 | 0
|  | Encofrado losa plana h=3.00m Todo Costo | 8.33 | M2 | 400 | 0 | 3332 | 0
|  | Total/UND |  |  |  |  | 14767.76 | 1967.72 | 16735.48
|  | ZAPATAS PARA SOPORTES DE ANCLAJE | 1 | M3 |  |  | Sub-Total | Sub-Total-Itebis | Total
[7 empty] | 12071.7 | 1938.91 | 14010.61
|  | Volumen Análisis | 1 | M3
Materiales y Equipos
|  | Acero - Cuantía QQ/M3 | 1.2 | QQ | 2481.29 | 446.63 | 2977.55 | 535.96
|  | Vaciado y ligado Hormigón 1:2:4 - 5% desp | 1.1 | M3 | 6882.2 | 1238.8 | 7570.42 | 1362.68
|  | Alambre Dulce No. 18 | 2.4 | LB | 93.22 | 16.78 | 223.73 | 40.27
Mano de Obra
|  | Mano de Obra Acero | 1 | pa | 500 | 0 | 500 | 0
|  | Encofrado | 1 | pa | 800 |  | 800
|  | Total/UND |  |  |  |  | 12071.7 | 1938.91 | 14010.61
|  | ANCLAJE H.S. PARA PIEZAS ESPECIALES SEGUN DETALLE tipo 1 | 0.17 |  |  |  | Sub-Total | Sub-Total-Itebis | Total
[7 empty] | 17875.47 | 2758.56 | 20634
|  | EXCAVACION MATERIAL A MANO | 0.3 | M3 | 527.81 | 0 | 158.34 | 0
|  | BOTE DE MATERIAL C/CAMION | 0.39 | M3 | 162.63 | 6.14 | 63.43 | 2.39
|  | H.A. 210 KG/CM2 | 1.1 | M3 | 6882.2 | 1238.8 | 7570.42 | 1362.68
|  | acero | 3.12 | qq | 2481.29 | 446.63 | 7741.62 | 1393.49
|  | Mano de obra | 1 | ud | 2500 |  | 2500 | 0
[7 empty] | 0 | 0
[8 empty] | por ud | 3507.78
|  | ANCLAJE H.S. PARA PIEZAS ESPECIALES SEGUN DETALLE tipo 2 | 0.185 |  |  |  | Sub-Total | Sub-Total-Itebis | Total
[7 empty] | 15121.24 | 2260.41 | 17381.7
|  | EXCAVACION MATERIAL A MANO | 0.3 | M3 | 527.81 | 0 | 158.34 | 0
|  | BOTE DE MATERIAL C/CAMION | 0.39 | M3 | 162.63 | 0 | 63.43 | 0
|  | H.A. 210 KG/CM2 | 1.1 | M3 | 6882.2 | 1238.8 | 7570.42 | 1362.68
|  | acero | 2.01 | qq | 2481.29 | 446.63 | 4987.39 | 897.73
|  | Mano de obra | 1 | ud | 2500 |  | 2500 | 0
[7 empty] | 0 | 0
[8 empty] | por ud | 3215.61
|  | VERJA PERIMETRAL EN MURO DE BLOCK 6" VIOLINADOS (INC. MOVIMIENTO DE TIERRA, ZAPATA, VIGAS, PANETE, CANTOS Y PINTURA) SEGUN DETALLE PLANOS | 130 | ML |  |  | Total
|  | Replanteo | 130 | ml | 21.4 | 2782
|  | Excavacion | 35.1 | m3 | 527.81 | 18526.13
|  | Relleno | 20.475 | m3 | 143.45 | 2937.14
|  | Bote | 19.0125 | m3 | 168.77 | 3208.74
|  | Zapata de muros | 14.625 | m3 | 12596.06 | 184217.38
|  | Zapata de columna .75*.75*.25 | 5.625 | m3 | 19293.03 | 108523.29
|  | Viga de amarre .25*.2 | 6.5 | m3 | 28241.4 | 183569.1
|  | Muros de bloques violinados | 390 | M2 | 1404.71 | 547836.9
|  | Fraguche | 239.2 |  | 58.36 | 13959.71
|  | Pañete | 239.2 | M2 | 324.13 | 77531.9
|  | Cantos | 956.8 | ML | 176.5 | 168875.2
|  | Pintura | 390 | M2 | 187.96 | 73304.4
[6 empty] | 1385271.89 | 10655.94
|  | Columna 25*25 | 7.35 | m3 | 34981.88 | 257116.82 | 6121.83
|  | ZAPATAS MUROS 6" 0.45m x 0.25m HORMIGON INDUSTRIAL 180Kg/cm2 |  |  |  |  | Sub-Total | Sub-Total-Itebis | Total
|  |  | 1 | M3 |  |  | 10878.04 | 1718.02 | 12596.06
Zapatas Muros 6" 3 f 3/8" y 3/8" @ 0.25m
|  | Volumen Análisis | 1 | M3
Materiales y Equipos
|  | Acero - Cuantía QQ/M3 | 0.74 | QQ | 2481.29 | 446.63 | 1836.15 | 330.51
|  | Hormigón Industrial 210 kg/cm2- 10% desp | 1.1 | M3 | 6882.2 | 1238.8 | 7570.42 | 1362.68
|  | Alambre Dulce No. 18 | 1.48 | LB | 93.22 | 16.78 | 137.97 | 24.83
Mano de Obra
|  | Mano de Obra Acero | 8.89 | ML | 150 | 0 | 1333.5 | 0
|  | Total/UND |  |  |  |  | 10878.04 | 1718.02 | 12596.06
|  | ZAPATAS MUROS 6" 0.45m x 0.25m HORMIGON INDUSTRIAL 210Kg/cm2 | 1 | M3 |  |  | Sub-Total | Sub-Total-Itebis | Total
[7 empty] | 11224.84 | 1780.45 | 13005.29
Zapatas Muros 6" 3 f 3/8" y 3/8" @ 0.25m
|  | Volumen Análisis | 1 | M3
Materiales y Equipos
|  | Acero - Cuantía QQ/M3 | 0.87 | QQ | 2481.29 | 446.63 | 2158.72 | 388.57
|  | Hormigón Industrial 210 kg/cm2- 10% desp | 1.1 | M3 | 6882.2 | 1238.8 | 7570.42 | 1362.68
|  | Alambre Dulce No. 18 | 1.74 | LB | 93.22 | 16.78 | 162.2 | 29.2
Mano de Obra
|  | Mano de Obra Acero | 8.89 | ML | 150 | 0 | 1333.5 | 0
|  | Total/UND |  |  |  |  | 11224.84 | 1780.45 | 13005.29
Zapata de muro h=0.35 , 1.61 qq/m3
|  | Zapata de muros 1.62 inc. Zapata col. F¨c= 210 kg/cm2 | 1 | M3 |  |  | Sub-Total | Sub-Total-Itebis | Total
[7 empty] | 12540.14 | 1792.19 | 14332.33
Zapatas Muros
|  | Volumen Análisis | 1 | M3
Materiales y Equipos
|  | Acero - Cuantía QQ/M3 | 1.62 | QQ | 2481.29 | 446.63 | 4019.69 | 723.54
|  | Hormigón Industrial 280 kg/cm2- 10% desp | 1.1 | M3 | 6882.2 | 922.07 | 7570.42 | 1014.28
|  | Alambre Dulce No. 18 | 3.24 | LB | 93.22 | 16.78 | 302.03 | 54.37
Mano de Obra
|  | Mano de Obra Acero | 1.62 | QQ | 400 | 0 | 648 | 0
|  | Total/UND |  |  |  |  | 12540.14 | 1792.19 | 14332.33
|  | ZAPATA DE COLUMNAS (0.60 X 0.60 X .25)MTS - 2.08 QQ/M3 | 1 | M3 |  |  | Sub-Total | Sub-Total-Itebis | Total
[7 empty] | 12425.19 | 2013.07 | 14438.26
Zapatas Muros
|  | Volumen Análisis | 1 | M3
Materiales y Equipos
|  | Acero - Cuantía QQ/M3 | 2.08 | QQ | 2481.29 | 446.63 | 5161.08 | 928.99
|  | Hormigón Industrial 210 kg/cm2- 10% desp | 1.1 | M3 | 5589.37 | 922.07 | 6148.31 | 1014.28
|  | Alambre Dulce No. 18 | 4.16 | LB | 93.22 | 16.78 | 387.8 | 69.8
Mano de Obra
|  | Mano de Obra Acero | 2.08 | ML | 350 | 0 | 728 | 0
|  | Total/UND |  |  |  |  | 12425.19 | 2013.07 | 14438.26
|  | ZAPATA DE COLUMNA - 0.87 QQ/M³ | 1 | M3 |  |  | Sub-Total | Sub-Total-Itebis | Total
[7 empty] | 8773.73 | 1432.05 | 10205.78
Zapatas Muros
|  | Volumen Análisis | 1 | M3
Materiales y Equipos
|  | Acero - Cuantía QQ/M3 | 0.87 | QQ | 2481.29 | 446.63 | 2158.72 | 388.57
|  | Hormigón Industrial 210 kg/cm2- 10% desp | 1.1 | M3 | 5589.37 | 922.07 | 6148.31 | 1014.28
|  | Alambre Dulce No. 18 | 1.74 | LB | 93.22 | 16.78 | 162.2 | 29.2
|  | Mano de Obra |  |  | 0 | 0
|  | Mano de Obra Acero | 0.87 | ML | 350 | 0 | 304.5 | 0
|  | Total/UND |  |  |  |  | 8773.73 | 1432.05 | 10205.78
Zapata columna c1, (1.65 x1.65) 2.92 qq/m3
|  | Zapata columna central- 3.52 f¨c= 210 kg/cm2 | 1 | M3 |  |  | Sub-Total | Sub-Total-Itebis | Total
[7 empty] | 16528.19 | 2764.84 | 19293.03
Zapatas Muros
|  | Volumen Análisis | 1 | M3
Materiales y Equipos
|  | Acero - Cuantía QQ/M3 | 2.92 | QQ | 2481.29 | 446.63 | 7245.37 | 1304.16
|  | Hormigón Industrial 280 kg/cm2- 10% desp | 1.1 | M3 | 6882.2 | 1238.8 | 7570.42 | 1362.68
|  | Alambre Dulce No. 18 | 5.84 | LB | 93.22 | 16.78 | 544.4 | 98
Mano de Obra
|  | Mano de Obra Acero | 2.92 | ML | 400 | 0 | 1168 | 0
|  | Total/UND |  |  |  |  | 16528.19 | 2764.84 | 19293.03
|  | COLUMNA 0.15 X 0.45 - 2.93 QQ/M³ | 1 | M3 |  |  | Sub-Total | Sub-Total-Itebis | Total
[7 empty] | 25503.76 | 2421.24 | 27925
Columnas HA 20x25 4 f 1/2" y 3/8" @ 0.20m
|  | Volumen Análisis | 1 | M3
Materiales y Equipos
|  | Acero - Cuantía QQ/M3 | 2.93 | QQ | 2481.29 | 446.63 | 7270.18 | 1308.63
|  | Hormigón Industrial 210 kg/cm2- 10% desp | 1.1 | M3 | 5589.37 | 922.07 | 6148.31 | 1014.28
|  | Alambre Dulce No. 18 | 5.86 | LB | 93.22 | 16.78 | 546.27 | 98.33
|  | Mano de Obra |  |  | 0 | 0
|  | Mano de Obra Acero | 2.93 | ML | 400 | 0 | 1172 | 0
|  | Encofrado col. hasta 0.30m Todo Costo/cara | 14.81 | ML | 700 | 0 | 10367 | 0
|  | Total/UND |  |  |  |  | 25503.76 | 2421.24 | 27925
Columna c 2 (0.30 x 0.3) 5.15 qq/m3
|  | Columna c2 0,45x0.45 - 2.90 | 1 | M3 |  |  | Sub-Total | Sub-Total-Itebis | Total
[7 empty] | 31146.23 | 3835.65 | 34981.88
Columnas HA 20x25 4 f 1/2" y 3/8" @ 0.20m
|  | Volumen Análisis | 1 | M3
Materiales y Equipos
|  | Acero - Cuantía QQ/M3 | 5.15 | QQ | 2481.29 | 446.63 | 12778.64 | 2300.14
|  | Hormigón Industrial 280 kg/cm2- 10% desp | 1.1 | M3 | 6882.2 | 1238.8 | 7570.42 | 1362.68
|  | Alambre Dulce No. 18 | 10.3 | LB | 93.22 | 16.78 | 960.17 | 172.83
Mano de Obra
|  | Mano de Obra Acero | 5.15 | QQ | 400 | 0 | 2060 | 0
|  | Encofrado col. hasta 0.30m Todo Costo/cara | 11.11 | ML | 700 | 0 | 7777 | 0
|  | Total/UND |  |  |  |  | 31146.23 | 3835.65 | 34981.88
Columna c1 (0.35 x 0.35 ) 5.25 qq/m3
|  | Columna c1 0,35 x 0.35 -3.40 | 1 | M3 |  |  | Sub-Total | Sub-Total-Itebis | Total
[7 empty] | 29796 | 3883.68 | 33679.68
Columnas HA 20x25 4 f 1/2" y 3/8" @ 0.20m
|  | Volumen Análisis | 1 | M3
Materiales y Equipos
|  | Acero - Cuantía QQ/M3 | 5.25 | QQ | 2481.29 | 446.63 | 13026.77 | 2344.81
|  | Hormigón Industrial 280 kg/cm2- 10% desp | 1.1 | M3 | 6882.2 | 1238.8 | 7570.42 | 1362.68
|  | Alambre Dulce No. 18 | 10.5 | LB | 93.22 | 16.78 | 978.81 | 176.19
Mano de Obra
|  | Mano de Obra Acero | 5.25 | ML | 400 | 0 | 2100 | 0
|  | Encofrado col. hasta 0.30m Todo Costo/cara | 8.16 | ML | 750 | 0 | 6120 | 0
|  | Total/UND |  |  |  |  | 29796 | 3883.68 | 33679.68
Vigas v1 ( 0.25 x 0.25 ) 5.21 qq/m3
|  | Viga porticada 0.25 x0.45 -5.40 | 1 | M3 |  |  | Sub-Total | Sub-Total-Itebis | Total
[7 empty] | 33153.29 | 3864.47 | 37017.76
Vigas HA 15x20 4 f 3/8" y 3/8" @ 0.20m
|  | Volumen Análisis | 1 | M3
Materiales y Equipos
|  | Acero - Cuantía QQ/M3 | 5.21 | QQ | 2481.29 | 446.63 | 12927.52 | 2326.94
|  | Hormigón Industrial 280 kg/cm2- 10% desp | 1.1 | M3 | 6882.2 | 1238.8 | 7570.42 | 1362.68
|  | Alambre Dulce No. 18 | 10.42 | LB | 93.22 | 16.78 | 971.35 | 174.85
Mano de Obra
|  | Mano de Obra Acero | 5.21 | QQ | 400 | 0 | 2084 | 0
|  | Encofrado viga de amarre Todo Costo | 16 | ML | 600 | 0 | 9600 | 0
|  | Total/UND |  |  |  |  | 33153.29 | 3864.47 | 37017.76
Viga ( 0.25 x 0.25 ) 4.79 qq/m3
|  | Viga porticada 0.25 x0.45 -5.40 | 1 | M3 |  |  | Sub-Total | Sub-Total-Itebis | Total
[7 empty] | 31864.85 | 3662.79 | 35527.64
Vigas HA 15x20 4 f 3/8" y 3/8" @ 0.20m
|  | Volumen Análisis | 1 | M3
Materiales y Equipos
|  | Acero - Cuantía QQ/M3 | 4.79 | QQ | 2481.29 | 446.63 | 11885.38 | 2139.36
|  | Hormigón Industrial 280 kg/cm2- 10% desp | 1.1 | M3 | 6882.2 | 1238.8 | 7570.42 | 1362.68
|  | Alambre Dulce No. 18 | 9.58 | LB | 93.22 | 16.78 | 893.05 | 160.75
|  | Mano de Obra |  |  | 0 | 0
|  | Mano de Obra Acero | 4.79 | QQ | 400 | 0 | 1916 | 0
|  | Encofrado viga de amarre Todo Costo | 16 | ML | 600 | 0 | 9600 | 0
|  | Total/UND |  |  |  |  | 31864.85 | 3662.79 | 35527.64
|  | VIGA DE AMARRE 20x20 4 f 3/8" - 3/8"@0.20m 1:2:4 CON LIGADORA | 1 | M3 |  |  | Sub-Total | Sub-Total-Itebis | Total
[7 empty] | 25384.6 | 2856.8 | 28241.4
Vigas HA 15x20 4 f 3/8" y 3/8" @ 0.20m
|  | Volumen Análisis | 1 | M3
Materiales y Equipos
|  | Acero - Cuantía QQ/M3 | 4.36 | QQ | 2481.29 | 446.63 | 10818.42 | 1947.31
|  | Vaciado y ligado Hormigón 1:2:4 - 10% desp | 1.1 | M3 | 4321.18 | 693.79 | 4753.3 | 763.17
|  | Alambre Dulce No. 18 | 8.72 | LB | 93.22 | 16.78 | 812.88 | 146.32
Mano de Obra
|  | Mano de Obra Acero | 20 | ML | 150 | 0 | 3000 | 0
|  | Encofrado viga de amarre Todo Costo | 20 | ML | 300 | 0 | 6000 | 0
|  | Total/UND |  |  |  |  | 25384.6 | 2856.8 | 28241.4
|  | VIGA DE AMARRE 15x20 4 f 3/8" - 3/8"@0.20m 1:2:4 LIGADO A MANO | 1 | M3 |  |  | Sub-Total | Sub-Total-Itebis | Total
[7 empty] | 31044.09 | 2795.79 | 33839.88
Vigas HA 15x20 4 f 3/8" y 3/8" @ 0.20m
|  | Volumen Análisis | 1 | M3
Materiales y Equipos
|  | Acero - Cuantía QQ/M3 | 3.71 | QQ | 2481.29 | 446.63 | 9205.59 | 1657
|  | Hormigón Industrial 210 kg/cm2- 10% desp | 1.1 | M3 | 5589.37 | 922.07 | 6148.31 | 1014.28
|  | Alambre Dulce No. 18 | 7.42 | LB | 93.22 | 16.78 | 691.69 | 124.51
Mano de Obra
|  | Mano de Obra Acero | 33.33 | ML | 150 | 0 | 4999.5 | 0
|  | Encofrado viga de amarre Todo Costo | 33.33 | ML | 300 | 0 | 9999 | 0
|  | Total/UND |  |  |  |  | 31044.09 | 2795.79 | 33839.88
|  | VIGA DE AMARRE 15x20 4 f 3/8" - 3/8"@0.20m 1:2:4 LIGADO A MANO | 1 | M3 |  |  | Sub-Total | Sub-Total-Itebis | Total
[7 empty] | 30137.06 | 2632.52 | 32769.58
Vigas HA 15x20 4 f 3/8" y 3/8" @ 0.20m
|  | Volumen Análisis | 1 | M3
Materiales y Equipos
|  | Acero - Cuantía QQ/M3 | 3.37 | QQ | 2481.29 | 446.63 | 8361.95 | 1505.14
|  | Hormigón Industrial 210 kg/cm2- 10% desp | 1.1 | M3 | 5589.37 | 922.07 | 6148.31 | 1014.28
|  | Alambre Dulce No. 18 | 6.74 | LB | 93.22 | 16.78 | 628.3 | 113.1
Mano de Obra
|  | Mano de Obra Acero | 33.33 | ML | 150 | 0 | 4999.5 | 0
|  | Encofrado viga de amarre Todo Costo | 33.33 | ML | 300 | 0 | 9999 | 0
|  | Total/UND |  |  |  |  | 30137.06 | 2632.52 | 32769.58
|  | Dintel d1 (0.15 x 0.30 )m 2.99 qq/m3 | 1 | M3 |  |  | Sub-Total | Sub-Total-Itebis | Total
[7 empty] | 24123.83 | 2450.04 | 26573.87
Vigas HA 15x20 4 f 3/8" y 3/8" @ 0.20m
|  | Volumen Análisis | 1 | M3
Materiales y Equipos
|  | Acero - Cuantía QQ/M3 | 2.99 | QQ | 2481.29 | 446.63 | 7419.06 | 1335.42
|  | Hormigón Industrial 210 kg/cm2- 10% desp | 1.1 | M3 | 5589.37 | 922.07 | 6148.31 | 1014.28
|  | Alambre Dulce No. 18 | 5.98 | LB | 93.22 | 16.78 | 557.46 | 100.34
Mano de Obra
|  | Mano de Obra Acero | 22.22 | ML | 150 | 0 | 3333 | 0
|  | Encofrado viga de amarre Todo Costo | 22.22 | ML | 300 | 0 | 6666 | 0
|  | Total/UND |  |  |  |  | 24123.83 | 2450.04 | 26573.87
|  | Viga dintel d2 - 2.38 qq/m3 | 1 | M3 |  |  | Sub-Total | Sub-Total-Itebis | Total
[7 empty] | 22496.51 | 2157.13 | 24653.64
Vigas HA 15x20 4 f 3/8" y 3/8" @ 0.20m
|  | Volumen Análisis | 1 | M3
Materiales y Equipos
|  | Acero - Cuantía QQ/M3 | 2.38 | QQ | 2481.29 | 446.63 | 5905.47 | 1062.98
|  | Hormigón Industrial 210 kg/cm2- 10% desp | 1.1 | M3 | 5589.37 | 922.07 | 6148.31 | 1014.28
|  | Alambre Dulce No. 18 | 4.76 | LB | 93.22 | 16.78 | 443.73 | 79.87
Mano de Obra
|  | Mano de Obra Acero | 22.22 | ML | 150 | 0 | 3333 | 0
|  | Encofrado viga de amarre Todo Costo | 22.22 | ML | 300 | 0 | 6666 | 0
|  | Total/UND |  |  |  |  | 22496.51 | 2157.13 | 24653.64
|  | Columna 0.30 m x 0.15 m - 3.03 qq/m3 | 1 | M3 |  |  | Sub-Total | Sub-Total-Itebis | Total
|  | Vigas HA 15x20 4 f 3/8" y 3/8" @ 0.20m |  |  |  |  | 29230.03 | 2469.26 | 31699.29
|  | Volumen Análisis | 1 | M3
Materiales y Equipos
|  | Acero - Cuantía QQ/M3 | 3.03 | QQ | 2481.29 | 446.63 | 7518.31 | 1353.29
|  | Hormigón Industrial 210 kg/cm2- 10% desp | 1.1 | M3 | 5589.37 | 922.07 | 6148.31 | 1014.28
|  | Alambre Dulce No. 18 | 6.06 | LB | 93.22 | 16.78 | 564.91 | 101.69
Mano de Obra
|  | Mano de Obra Acero | 33.33 | ML | 150 | 0 | 4999.5 | 0
|  | Encofrado viga de amarre Todo Costo | 33.33 | ML | 300 | 0 | 9999 | 0
|  | Total/UND |  |  |  |  | 29230.03 | 2469.26 | 31699.29
|  | LOSA HA E=0.10m 3/8"@0.25m EN A.D. - 1:2:4 CON LIGADORA Y WINCHE | 1 | M3 |  |  | Sub-Total | Sub-Total-Itebis | Total
[7 empty] | 17119.27 | 2123.52 | 19242.79
Losas HA e=0.10m 3/8" @ 0.25m AD
|  | Volumen Análisis | 1 | M3
Materiales y Equipos
|  | Acero - Cuantía QQ/M3 | 2.31 | QQ | 2481.29 | 446.63 | 5731.78 | 1031.72
|  | Hormigón Industrial 210 kg/cm2- 10% desp | 1.1 | M3 | 5589.37 | 922.07 | 6148.31 | 1014.28
|  | Alambre Dulce No. 18 | 4.62 | LB | 93.22 | 16.78 | 430.68 | 77.52
Mano de Obra
|  | Mano de Obra Acero | 2.31 | QQ | 350 | 0 | 808.5 | 0
|  | Encofrado losa plana h=3.00m Todo Costo | 10 | M2 | 400 | 0 | 4000 | 0
|  | Total/UND |  |  |  |  | 17119.27 | 2123.52 | 19242.79
[7 empty] | Sub-Total | Sub-Total-Itebis | Total
|  | LOSA HA E=0.10m 3/8"@0.25m EN A.D. - 1:2:4 CON LIGADORA Y WINCHE | 1 | M3 |  |  | 13286.75 | 1513.68 | 14800.43
Losas HA e=0.10m 3/8" @ 0.25m AD
|  | Volumen Análisis | 1 | M3
Materiales y Equipos
|  | Acero - Cuantía QQ/M3 | 1.04 | QQ | 2481.29 | 446.63 | 2580.54 | 464.5
|  | Hormigón Industrial 210 kg/cm2- 10% desp | 1.1 | M3 | 5589.37 | 922.07 | 6148.31 | 1014.28
|  | Alambre Dulce No. 18 | 2.08 | LB | 93.22 | 16.78 | 193.9 | 34.9
Mano de Obra
|  | Mano de Obra Acero | 1.04 | QQ | 350 | 0 | 364 | 0
|  | Encofrado losa plana h=3.00m Todo Costo | 10 | M2 | 400 | 0 | 4000 | 0
|  | Total/UND |  |  |  |  | 13286.75 | 1513.68 | 14800.43
|  | LOSA HA E=0.120m 3/8"@0.25m EN A.D. - 1:2:4 CON LIGADORA Y WINCHE | 1 | M3 |  |  | 12618.75 | 1513.68 | 14132.43
Losas HA e=0.10m 3/8" @ 0.25m AD
|  | Volumen Análisis | 1 | M3
Materiales y Equipos
|  | Acero - Cuantía QQ/M3 | 1.04 | QQ | 2481.29 | 446.63 | 2580.54 | 464.5
|  | Hormigón Industrial 210 kg/cm2- 10% desp | 1.1 | M3 | 5589.37 | 922.07 | 6148.31 | 1014.28
|  | Alambre Dulce No. 18 | 2.08 | LB | 93.22 | 16.78 | 193.9 | 34.9
Mano de Obra
|  | Mano de Obra Acero | 1.04 | QQ | 350 | 0 | 364 | 0
|  | Encofrado losa plana h=3.00m Todo Costo | 8.33 | M2 | 400 | 0 | 3332 | 0
|  | Total/UND |  |  |  |  | 12618.75 | 1513.68 | 14132.43
Losa de techo h=0.15, 1.21 qq/m3
|  | Losa de techo | 1 | M3 |  |  | Sub-Total | Sub-Total-Itebis | Total
[7 empty] | 14223.37 | 1943.71 | 16167.08
Losas HA e=0.10m 3/8" @ 0.25m AD
|  | Volumen Análisis | 1 | M3
Materiales y Equipos
|  | Acero - Cuantía QQ/M3 | 1.21 | QQ | 2481.29 | 446.63 | 3002.36 | 540.42
|  | Hormigón Industrial 280 kg/cm2- 10% desp | 1.1 | M3 | 6882.2 | 1238.8 | 7570.42 | 1362.68
|  | Alambre Dulce No. 18 | 2.42 | LB | 93.22 | 16.78 | 225.59 | 40.61
Mano de Obra
|  | Mano de Obra Acero | 1.21 | QQ | 350 | 0 | 423.5 | 0
|  | Encofrado losa plana h=3.00m Todo Costo | 6.67 | M2 | 450 | 0 | 3001.5 | 0
|  | Total/UND |  |  |  |  | 14223.37 | 1943.71 | 16167.08
|  | BLOQUES HORMIGON DE 6" - 3/8" @ 0.80m VIOLINADO | 1 | M2 |  |  | Sub-Total | Sub-Total-Itebis | Total
[7 empty] | 1268.36 | 136.35 | 1404.71
Bloques de Hormigón 16" x 8" x 6"
|  | Volumen Análisis | 1 | M2
Materiales y Equipos
|  | Suministro bloques horm. +4% desp. | 13 | UND | 33.9 | 6.1 | 440.7 | 79.3
|  | Hormigón 1:3:5 en cámaras +10% desp. | 0.0238 | M3 | 4607.82 | 739.05 | 109.67 | 17.59
|  | Mortero 1:3 en juntas + 30% desp. | 0.0312 | M3 | 5498.36 | 918.06 | 171.55 | 28.64
|  | Acero bastones 3/8" + 20% desp. | 0.0203 | QQ | 2481.29 | 446.63 | 50.37 | 9.07
|  | Alambre Dulce No. 18 para amarrar bastones | 0.0405 | LB | 93.22 | 16.78 | 3.78 | 0.68
|  | Andamios | 1 | M2 | 37.29 | 1.07 | 37.29 | 1.07
Mano de Obra
|  | Colocación bloques y acero | 13 | UND | 35 | 0 | 455 | 0
|  | Total/UND |  |  |  |  | 1268.36 | 136.35 | 1404.71
|  | BLOQUES HORMIGON DE 6" - 3/8" @ 0.80m SNP | 1 | M2 |  |  | Sub-Total | Sub-Total-Itebis | Total
[7 empty] | 1203.36 | 136.35 | 1339.71
Bloques de Hormigón 16" x 8" x 6"
|  | Volumen Análisis | 1 | M2
Materiales y Equipos
|  | Suministro bloques horm. +4% desp. | 13 | UND | 33.9 | 6.1 | 440.7 | 79.3 |  | 1.89
|  | Hormigón 1:3:5 en cámaras +10% desp. | 0.0238 | M3 | 4607.82 | 739.05 | 109.67 | 17.59
|  | Mortero 1:3 en juntas + 30% desp. | 0.0312 | M3 | 5498.36 | 918.06 | 171.55 | 28.64
|  | Acero bastones 3/8" + 20% desp. | 0.0203 | QQ | 2481.29 | 446.63 | 50.37 | 9.07
|  | Alambre Dulce No. 18 para amarrar bastones | 0.0405 | LB | 93.22 | 16.78 | 3.78 | 0.68
|  | Andamios | 1 | M2 | 37.29 | 1.07 | 37.29 | 1.07
Mano de Obra
|  | Colocación bloques y acero | 13 | UND | 30 | 0 | 390 | 0
|  | Total/UND |  |  |  |  | 1203.36 | 136.35 | 1339.71
|  | BLOQUES HORMIGON DE 6" - 3/8" @ 0.60m BNP | 1 | M2 |  |  | Sub-Total | Sub-Total-Itebis | Total
|  | Bloques de Hormigón 16" x 8" x 6" |  |  |  |  | 1324.08 | 155.71 | 1479.79
|  | Volumen Análisis | 1 | M2
Materiales y Equipos
|  | Suministro bloques horm. +4% desp. | 13 | UND | 33.9 | 6.1 | 440.7 | 79.3
|  | Hormigón 1:3:5 en cámaras +10% desp. | 0.05 | M3 | 4607.82 | 739.05 | 230.39 | 36.95
|  | Mortero 1:3 en juntas + 30% desp. | 0.0312 | M3 | 5498.36 | 918.06 | 171.55 | 28.64
|  | Acero bastones 3/8" + 20% desp. | 0.0203 | QQ | 2481.29 | 446.63 | 50.37 | 9.07
|  | Alambre Dulce No. 18 para amarrar bastones | 0.0405 | LB | 93.22 | 16.78 | 3.78 | 0.68
|  | Andamios | 1 | M2 | 37.29 | 1.07 | 37.29 | 1.07
Mano de Obra
|  | Colocación bloques y acero | 13 | UND | 30 | 0 | 390 | 0
|  | Total/UND |  |  |  |  | 1324.08 | 155.71 | 1479.79
|  | BLOQUES HORMIGON DE 6" - 3/8" @ 0.60m SNP | 1 | M2 |  |  | Sub-Total | Sub-Total-Itebis | Total
|  | Bloques de Hormigón 16" x 8" x 6" |  |  |  |  | 1253.53 | 144.72 | 1398.25
|  | Volumen Análisis | 1 | M2
Materiales y Equipos
|  | Suministro bloques horm. +4% desp. | 13 | UND | 33.9 | 6.1 | 440.7 | 79.3
|  | Hormigón 1:3:5 en cámaras +10% desp. | 0.0311 | M3 | 4607.82 | 739.05 | 143.3 | 22.98
|  | Mortero 1:3 en juntas + 30% desp. | 0.0312 | M3 | 5498.36 | 918.06 | 171.55 | 28.64
|  | Acero bastones 3/8" + 20% desp. | 0.0265 | QQ | 2481.29 | 446.63 | 65.75 | 11.84
|  | Alambre Dulce No. 18 para amarrar bastones | 0.053 | LB | 93.22 | 16.78 | 4.94 | 0.89
|  | Andamios | 1 | M2 | 37.29 | 1.07 | 37.29 | 1.07
Mano de Obra
|  | Colocación bloques y acero | 13 | UND | 30 | 0 | 390 | 0
|  | Total/UND |  |  |  |  | 1253.53 | 144.72 | 1398.25
|  | BLOQUES HORMIGON DE 4" - 3/8" @ 0.80m | 1 | M2 |  |  | 965.2 | 95.26 | 1060.46
Bloques de Hormigón 16" x 8" x 4"
|  | Volumen Análisis | 1 | M2
Materiales y Equipos
|  | Suministro bloques horm. +4% desp. | 13 | UND | 27.12 | 4.88 | 352.56 | 63.44
|  | Hormigón 1:3:5 en cámaras +10% desp. | 0.0095 | M3 | 4616.05 | 685.66 | 43.85 | 6.51
|  | Mortero 1:3 en juntas + 30% desp. | 0.0208 | M3 | 5427.86 | 918.06 | 112.9 | 19.1
|  | Acero bastones 3/8" + 20% desp. | 0.0105 | QQ | 2481.29 | 446.63 | 26.05 | 4.69
|  | Alambre Dulce No. 18 para amarrar bastones | 0.021 | LB | 93.22 | 16.78 | 1.96 | 0.35
|  | Andamios | 1 | M2 | 37.88 | 1.17 | 37.88 | 1.17
|  | Mano de Obra |  |  |  |  | 0 | 0
|  | Colocación bloques y acero | 13 | UND | 30 | 0 | 390 | 0
|  | Total/UND |  |  |  |  | 965.2 | 95.26 | 971.37
|  | BLOCK CALADO | 1 | M2 |  |  | Sub-Total | Sub-Total-Itebis | Total
|  | Bloques de Hormigón 16" x 8" x 6" |  |  |  |  | 1268.36 | 136.35 | 1404.71
|  | Volumen Análisis | 1 | M2
Materiales y Equipos
|  | Suministro bloques horm. +4% desp. | 13 | UND | 33.9 | 6.1 | 440.7 | 79.3
|  | Hormigón 1:3:5 en cámaras +10% desp. | 0.0238 | M3 | 4607.82 | 739.05 | 109.67 | 17.59
|  | Mortero 1:3 en juntas + 30% desp. | 0.0312 | M3 | 5498.36 | 918.06 | 171.55 | 28.64
|  | Acero bastones 3/8" + 20% desp. | 0.0203 | QQ | 2481.29 | 446.63 | 50.37 | 9.07
|  | Alambre Dulce No. 18 para amarrar bastones | 0.0405 | LB | 93.22 | 16.78 | 3.78 | 0.68
|  | Andamios | 1 | M2 | 37.29 | 1.07 | 37.29 | 1.07
Mano de Obra
|  | Colocación bloques y acero | 13 | UND | 35 | 0 | 455 | 0
|  | Total/UND |  |  |  |  | 1268.36 | 136.35 | 1404.71
|  | BLOQUES HORMIGON DE 8" - 3/8" @ 0.20m TODAS LAS CAMARAS LLENAS |  |  |  |  | Sub-Total | Sub-Total-Itebis | Total
|  | BLOQUES HORMIGON DE 8" - 3/8" @ 0.20m TODAS LAS CAMARAS LLENAS | 1 | M2 |  |  | 1770.06 | 256.04 | 2026.1
Bloques de Hormigón 16" x 8" x 8"
|  | Volumen Análisis | 1 | M2
Materiales y Equipos
|  | Suministro bloques horm. +4% desp. | 13 | UND | 42.37 | 7.63 | 550.81 | 99.19
|  | Hormigón 1:3:5 en cámaras +10% desp. | 0.1094 | M3 | 4607.82 | 739.05 | 504.1 | 80.85
|  | Mortero 1:3 en juntas + 30% desp. | 0.0416 | M3 | 5498.36 | 918.06 | 228.73 | 38.19
|  | Acero bastones 3/8" + 20% desp. | 0.0765 | QQ | 2481.29 | 446.63 | 189.82 | 34.17
|  | Alambre Dulce No. 18 para amarrar bastones | 0.153 | LB | 93.22 | 16.78 | 14.26 | 2.57
|  | Andamios | 1 | M2 | 37.29 | 1.07 | 37.29 | 1.07
Mano de Obra
|  | Colocación bloques y acero | 13 | UND | 18.85 | 0 | 245.05 | 0
|  | Total/UND |  |  |  |  | 1770.06 | 256.04 | 2026.1
|  | CONSTRUCCION BASE PARA GENERADOR SEGÚN DETALLE |  |  |  |  | Sub-Total | Sub-Total-Itebis | Total
[7 empty] | 19908.06 | 2620.3 | 22528.36
|  | Replanteo | 1 | ud | 1500 |  | 1500 | 0
|  | Excavación | 0.576 | m3 | 527.81 |  | 304.02 | 0
|  | Bote | 0.7488 | m3 | 168.77 |  | 126.37 | 0
|  | Bases de HA | 0.72 | m3 | 10365.74 | 1517.07 | 7463.33 | 1092.29
|  | Muro | 0.576 | m3 | 12536.08 | 2159.8 | 7220.78 | 1244.04
|  | Fraguache | 6.4 | m2 | 54.53 | 3.83 | 348.99 | 24.51
|  | Pañete de muros | 6.4 | m2 | 301.31 | 22.82 | 1928.38 | 146.05
|  | Cantos | 6.4 |  | 158.78 | 17.72 | 1016.19 | 113.41
|  | CONSTRUCCION ESTRUCTURA SOPORTE DEPOSITO DE COMBUSTIBLE |  |  |  |  | Sub-Total | Sub-Total-Itebis | Total
[7 empty] | 40007.9 | 3821.59 | 43829.49
|  | Replanteo | 1 | ud | 1500 |  | 1500 | 0
|  | Excavación | 2.7 | m3 | 527.81 |  | 1425.09 | 0
|  | Bote | 3.51 | m3 | 168.77 |  | 592.38 | 0
|  | Bases de HA | 0.72 | m3 | 11802.15 | 1768.18 | 8497.55 | 1273.09
|  | Muro | 0.952 | m3 | 18506.86 | 1787.38 | 17618.53 | 1701.59
|  | Fraguache | 23.8 | m2 | 54.53 | 3.83 | 1297.81 | 91.15
|  | Pañete de muros | 23.8 | m2 | 301.31 | 22.82 | 7171.18 | 543.12
|  | Cantos | 12 |  | 158.78 | 17.72 | 1905.36 | 212.64
[7 empty] | Sub-Total | Sub-Total-Itebis | Total
|  | CONSTRUCCION ESTRUCTURA TINA PARA DERRAME DE COMBUSTIBLE |  |  |  |  | 90142.58 | 11736.03 | 101878.61
|  | Replanteo | 1 | ud | 2500 |  | 2500 | 0
|  | Losa de piso | 2.3281 | m3 | 16751.22 | 2555.69 | 38997.85 | 5949.8
|  | Bordillos h 0.4 | 1.1664 | m3 | 30694.75 | 3991.46 | 35802.36 | 4655.64
|  | Cantos | 28.96 | ml | 158.78 | 17.72 | 4598.27 | 513.17
|  | Fraguache | 23.168 | m2 | 54.53 | 3.83 | 1263.35 | 88.73
|  | Pañete | 23.168 | m2 | 301.31 | 22.82 | 6980.75 | 528.69
[7 empty] | Sub-Total | Sub-Total-Itebis | Total
|  | PISO HA E=0.30m 3/8"@0.15m EN A.D. FROTADO - 1:2:4 CON LIGADORA | 1 | M3 |  |  | 10365.74 | 1517.07 | 11882.81
|  |  | 1 | M2 |  |  | 2073.15 | 303.41 | 2376.56
Pisos HA e=0.20m 3/8" @ 0.25m AD
|  | Volumen Análisis | 1 | M3
Materiales y Equipos
|  | Acero - Cuantía QQ/M3 | 1.57 | QQ | 2481.29 | 446.63 | 3895.63 | 701.21
|  | Vaciado y ligado Hormigón 1:2:4 - 10% desp | 1.1 | M3 | 4321.18 | 693.79 | 4753.3 | 763.17
|  | Alambre Dulce No. 18 | 3.14 | LB | 93.22 | 16.78 | 292.71 | 52.69
Mano de Obra
|  | Preparación superficie - Ayudante AY | 0.05 | DIA | 847 | 0 | 42.35 | 0
|  | Mano de Obra Acero | 1.57 | QQ | 323.63 | 0 | 508.1 | 0
|  | Mano de obra frotado | 5 | M2 | 174.73 | 0 | 873.65 | 0
|  | Total/UND |  |  |  |  | 10365.74 | 1517.07 | 11882.81
[7 empty] | Sub-Total | Sub-Total-Itebis | Total
|  | MUROS DE HORMIGON ARMADO DE 0.30M ESPESOR 3/8"@0.20m A.D. Y A.C. 210Kg/cm2 | 1 | M3 |  |  | 12536.08 | 2159.8 | 14695.88
Muros HA 0.30m 1/" @ 0.15m AD y AC
|  | Volumen Análisis | 1 | M3
Materiales y Equipos
|  | Acero - Cuantía QQ/M3 | 1.66 | QQ | 2481.29 | 446.63 | 4118.94 | 741.41
|  | Hormigón Industrial - 10% desp | 1.1 | M3 | 6882.2 | 1238.8 | 7570.42 | 1362.68
|  | Alambre Dulce No. 18 | 3.32 | LB | 93.22 | 16.78 | 309.49 | 55.71
Mano de Obra
|  | Mano de Obra Acero | 1.66 | QQ | 323.63 | 0 | 537.23 | 0
|  | Encofrado Muros HA Todo Costo | 0 | M2 | 735 | 0 | 0 | 0
|  | Total/UND |  |  |  |  | 12536.08 | 2159.8 | 14695.88
|  | Losa de fondo 1.57 | 1 | M3 |  |  | Sub-Total | Sub-Total-Itebis | Total
|  |  | 1 | M2 |  |  | 11802.15 | 1768.18 | 13570.33
|  | Pisos HA e=0.20m 3/8" @ 0.25m AD |  |  |  |  | 2360.43 | 353.64 | 2714.07
|  | Volumen Análisis | 1 | M3
Materiales y Equipos
|  | Acero - Cuantía QQ/M3 | 1.57 | QQ | 2481.29 | 446.63 | 3895.63 | 701.21
|  | Hormigón Industrial 210 kg/cm2- 10% desp | 1.1 | M3 | 5589.37 | 922.07 | 6148.31 | 1014.28
|  | Alambre Dulce No. 18 | 3.14 | LB | 93.22 | 16.78 | 292.71 | 52.69
Mano de Obra
|  | Preparación superficie - Ayudante AY | 0.05 | DIA | 847 | 0 | 42.35 | 0
|  | Mano de Obra Acero | 1.57 | QQ | 350 | 0 | 549.5 | 0
|  | Mano de obra frotado | 5 | M2 | 174.73 | 0 | 873.65 | 0
|  | Total/UND |  |  |  |  | 11802.15 | 1768.18 | 13570.33
|  | MUROS DE HORMIGON ARMADO DE 0.20M ESPESOR 3/8"@0.20m A.D. Y A.C. 210Kg/cm2 | 1 | M3 |  |  | Sub-Total | Sub-Total-Itebis | Total
|  | Muros HA 0.20m 3/8" @ 0.20m AD y AC |  |  |  |  | 18506.86 | 1787.38 | 20294.24
|  | Volumen Análisis | 1 | M3
Materiales y Equipos
|  | Acero - Cuantía QQ/M3 | 1.61 | QQ | 2481.29 | 446.63 | 3994.88 | 719.07
|  | Hormigón Industrial 210 kg/cm2- 10% desp | 1.1 | M3 | 5589.37 | 922.07 | 6148.31 | 1014.28
|  | Alambre Dulce No. 18 | 3.22 | LB | 93.22 | 16.78 | 300.17 | 54.03
Mano de Obra
|  | Mano de Obra Acero | 1.61 | QQ | 350 | 0 | 563.5 | 0
|  | Encofrado Muros HA Todo Costo | 5 | M2 | 1500 | 0 | 7500 | 0
|  | Total/UND |  |  |  |  | 18506.86 | 1787.38 | 20294.24
|  | HORMIGON ARMADO EN: (F'C=280K/CM2) (INDUSTRIAL) |  |  |  |  | Sub-Total | Sub-Total-Itebis | Total
|  | Losa fondo 0.25 m (3.21 qq/m3) | 1 | M3 |  |  | 16751.22 | 2555.69 | 19306.91
|  |  | 1 | M2 |  |  | 3350.24 | 511.14 | 3861.38
Pisos HA e=0.25m 3/8" @ 0.25m AD
|  | Volumen Análisis | 1 | M3
Materiales y Equipos
|  | Acero - Cuantía QQ/M3 | 3.21 | QQ | 2481.29 | 446.63 | 7964.94 | 1433.68
|  | Hormigón Industrial 210 kg/cm2- 10% desp | 1.1 | M3 | 5589.37 | 922.07 | 6148.31 | 1014.28
|  | Alambre Dulce No. 18 | 6.42 | LB | 93.22 | 16.78 | 598.47 | 107.73
Mano de Obra
|  | Preparación superficie - Ayudante AY | 0.05 | DIA | 847 | 0 | 42.35 | 0
|  | Mano de Obra Acero | 3.21 | QQ | 350 | 0 | 1123.5 | 0
|  | Mano de obra frotado | 5 | M2 | 174.73 | 0 | 873.65 | 0
|  | Total/UND |  |  |  |  | 16751.22 | 2555.69 | 19306.91
|  | Muros de hormigon armado de 0.25 (6.20 qq/m3) | 1 | M3 |  |  | Sub-Total | Sub-Total-Itebis | Total
|  | Muros HA 0.20m 3/8" @ 0.20m AD y AC |  |  |  |  | 30694.75 | 3991.46 | 34686.21
|  | Volumen Análisis | 1 | M3
Materiales y Equipos
|  | Acero - Cuantía QQ/M3 | 6.2 | QQ | 2481.29 | 446.63 | 15384 | 2769.11
|  | Hormigón Industrial 210 kg/cm2- 10% desp | 1.1 | M3 | 5589.37 | 922.07 | 6148.31 | 1014.28
|  | Alambre Dulce No. 18 | 12.4 | LB | 93.22 | 16.78 | 1155.93 | 208.07
Mano de Obra
|  | Mano de Obra Acero | 6.2 | QQ | 323.63 | 0 | 2006.51 | 0
|  | Encofrado Muros HA Todo Costo | 4 | M2 | 1500 | 0 | 6000 | 0
|  | Total/UND |  |  |  |  | 30694.75 | 3991.46 | 34686.21
|  | Losa superior de 0.20 m (1,28 qq/m3) | 1 | M3 |  |  | Sub-Total | Sub-Total-Itebis | Total
|  | Losas HA e=0.10m 3/8" @ 0.25m AD |  |  |  |  | 12011 | 1628.93 | 13639.93
|  | Volumen Análisis | 1 | M3
Materiales y Equipos
|  | Acero - Cuantía QQ/M3 | 1.28 | QQ | 2481.29 | 446.63 | 3176.05 | 571.69
|  | Hormigón Industrial 210 kg/cm2- 10% desp | 1.1 | M3 | 5589.37 | 922.07 | 6148.31 | 1014.28
|  | Alambre Dulce No. 18 | 2.56 | LB | 93.22 | 16.78 | 238.64 | 42.96
Mano de Obra
|  | Mano de Obra Acero | 1.28 | QQ | 350 | 0 | 448 | 0
|  | Encofrado losa plana h=3.00m Todo Costo | 5 | M2 | 400 | 0 | 2000 | 0
|  | Total/UND |  |  |  |  | 12011 | 1628.93 | 13639.93
|  | Losa perforada en lecho de secado de 0.15 m (1,28 qq/m3) | 1 | M3 |  |  | Sub-Total | Sub-Total-Itebis | Total
|  | Losas HA e=0.10m 3/8" @ 0.25m AD |  |  |  |  | 12679 | 1628.93 | 14307.93
|  | Volumen Análisis | 1 | M3
Materiales y Equipos
|  | Acero - Cuantía QQ/M3 | 1.28 | QQ | 2481.29 | 446.63 | 3176.05 | 571.69
|  | Hormigón Industrial 210 kg/cm2- 10% desp | 1.1 | M3 | 5589.37 | 922.07 | 6148.31 | 1014.28
|  | Alambre Dulce No. 18 | 2.56 | LB | 93.22 | 16.78 | 238.64 | 42.96
Mano de Obra
|  | Mano de Obra Acero | 1.28 | QQ | 350 | 0 | 448 | 0
|  | Encofrado losa plana h=3.00m Todo Costo | 6.67 | M2 | 400 | 0 | 2668 | 0
|  | Total/UND |  |  |  |  | 12679 | 1628.93 | 14307.93
TERMINACION DE SUPERFICIE
|  | FRAGUACHE CON LLANA | 1 | M2 |  |  | Sub-Total | Sub-Total-Itebis | Total
|  | Fraguache con llana |  |  |  |  | 54.53 | 3.83 | 58.36
|  | Volumen Análisis | 1 | M2
Materiales y Equipos
|  | Mortero 1:4 de empañete 1.50mm + 50% desp. | 0.0023 | M3 | 5952.58 | 1012.42 | 13.69 | 2.33
|  | Regla madera americana cepillada 1"x4" / 20 usos | 0.17 | PT | 49.15 | 8.85 | 8.36 | 1.5
Mano de Obra
|  | Mano de obra fraguache | 1 | M2 | 32.48 | 0 | 32.48 | 0
|  | Total/UND |  |  |  |  | 54.53 | 3.83 | 58.36
|  | PAÑETE PULIDO | 1 | M2 |  |  | Sub-Total | Sub-Total-Itebis | Total
|  | Empañete pulido |  |  |  |  | 313.77 | 22.7 | 336.47
|  | Volumen Análisis | 1 | M2
Materiales y Equipos
|  | Mortero 1:4 de empañete 1.75cm + 25% desp. | 0.02 | M3 | 5952.58 | 1012.42 | 104.01 | 17.43
|  | Regla madera americana cepillada 1"x4" / 20 usos | 0.17 | PT | 49.15 | 8.85 | 8.19 | 1.48
|  | Andamios en madera | 1 | M2 | 37.29 | 1.07 | 37.29 | 1.07
|  | Cemento en 2da capa pulida - 30% desp. | 0.05 | FDA | 284.75 | 51.26 | 15.09 | 2.72
Mano de Obra
|  | Mano de obra empañete pulido | 1 | M2 | 149.19 | 0 | 149.19 | 0
|  | Total/UND |  |  |  |  | 313.77 | 22.7 | 336.47
|  | EMPAÑETE MAESTREADO - INTERIOR | 1 | M2 |  |  | Sub-Total | Sub-Total-Itebis | Total
|  | Empañete en muro maestreado en interior |  |  |  |  | 301.31 | 22.82 | 324.13
|  | Volumen Análisis | 1 | M2
Materiales y Equipos
|  | Mortero 1:4 de empañete 1.75cm + 25% desp. | 0.02 | M3 | 5952.58 | 1012.42 | 119.05 | 20.25
|  | Regla madera americana cepillada 1"x4" / 20 usos | 0.17 | PT | 49.15 | 8.85 | 8.36 | 1.5
|  | Andamios en madera | 1 | M2 | 37.29 | 1.07 | 37.29 | 1.07
Mano de Obra
|  | Mano de obra empañete interior | 1 | M2 | 136.61 | 0 | 136.61 | 0
|  | Total/UND |  |  |  |  | 301.31 | 22.82 | 324.13
|  | EMPAÑETE MAESTREADO - TECHOS Y VIGAS | 1 | M2 |  |  | Sub-Total | Sub-Total-Itebis | Total
|  | Empañete en muro maestreado techos/vigas |  |  |  |  | 481.28 | 28.55 | 509.83
|  | Volumen Análisis | 1 | M2
Materiales y Equipos
|  | Mortero 1:4 de empañete 1.75cm + 25% desp. | 0.02 | M3 | 5952.58 | 1012.42 | 119.05 | 20.25
|  | Regla madera americana cepillada 1"x4" / 20 usos | 0.17 | PT | 49.15 | 8.85 | 8.36 | 1.5
|  | Torre de andamios metálicos techos/vigas - Alquiler | 1 | M2 | 176.77 | 6.8 | 176.77 | 6.8
Mano de Obra
|  | Mano de obra empañete techos y vigas | 1 | M2 | 177.1 | 0 | 177.1 | 0
|  | Total/UND |  |  |  |  | 481.28 | 28.55 | 509.83
|  | CANTOS | 1 | ML |  |  | Sub-Total | Sub-Total-Itebis | Total
|  | Cantos de mezcla |  |  |  |  | 158.78 | 17.72 | 176.5
|  | Volumen Análisis | 1 | ML
Materiales y Equipos
|  | Mortero 1:4 para empañete + 10% desp. | 0.0025 | M3 | 5952.58 | 1012.42 | 14.88 | 2.53
|  | Regla madera americana cepillada 1"x4" / 4 usos | 0.83 | PT | 101.69 | 18.3 | 84.4 | 15.19
Mano de Obra
|  | Mano de obra canto | 1 | ML | 59.5 | 0 | 59.5 | 0
|  | Total/UND |  |  |  |  | 158.78 | 17.72 | 176.5
|  | GOTEROS DE RANURA | 1 | ML |  |  | 240.8 | 12.79 | 253.59
Goteros de ranura
|  | Volumen Análisis | 1 | ML
Materiales y Equipos
|  | Mortero 1:4 para empañete + 30% desp. | 0.0045 | M3 | 5952.58 | 1012.42 | 26.79 | 4.56
|  | Regla madera americana cepillada 1"x4" / 10 usos | 0.33 | PT | 101.69 | 18.3 | 33.56 | 6.04
|  | Andamios en madera | 1 | M2 | 43.55 | 2.19 | 43.55 | 2.19
Mano de Obra
|  | Mano de obra goteros de ranura | 1 | M2 | 136.9 | 0 | 136.9 | 0
|  | Total/UND |  |  |  |  | 240.8 | 12.79 | 253.59
|  | MOCHETAS EN MUROS DE 0.20m | 1 | ML |  |  | Sub-Total | Sub-Total-Itebis | Total
|  | Mochetas en muros de 0.20m |  |  |  |  | 130.96 | 10.99 | 141.95
|  | Volumen Análisis | 1 | ML
Materiales y Equipos
|  | Mortero 1:4 para empañete + 10% desp. | 0.0036 | M3 | 5952.58 | 1012.42 | 21.43 | 3.64
|  | Regla madera americana cepillada 1"x4" / 4 usos | 0.83 | PT | 49.15 | 8.85 | 40.79 | 7.35
Mano de Obra
|  | Mano de obra mocheta 0.20m | 1 | ML | 68.74 | 0 | 68.74 | 0
|  | Total/UND |  |  |  |  | 130.96 | 10.99 | 141.95
|  | RESANE EN MUROS | 1 | M2 |  |  | 102.22 | 7.86 | 110.08
Resane en muros
|  | Volumen Análisis | 1 | M2
Materiales y Equipos
|  | Mortero 1:4 - 0.50cm + 25% desp. | 0.0063 | M3 | 5952.58 | 1012.42 | 37.5 | 6.38
|  | Regla madera americana cepillada 1"x4" / 20 usos | 0.17 | PT | 49.15 | 8.85 | 8.36 | 1.5
|  | Mano de Obra |  |  |  |  | 0 | 0
|  | Mano de obra resane en muros | 1 | M2 | 56.36 | 0 | 56.36 | 0
|  | Total/UND |  |  |  |  | 102.22 | 7.86 | 110.08
|  | CERAMICA EUROPEA ECONOMICA | 1 | M2 |  |  | 1141.75 | 108.14 | 1249.89
Cerámica Europea Económica 0.30x0.30m
|  | Volumen Análisis | 1 | M2
Materiales y Equipos
|  | Mortero 1:10 pisos + 10% desp. | 0.03465 | M3 | 3888.43 | 640.84 | 134.73 | 22.21
|  | Cerámica Europea Económica + 10% desp. | 1.1 | M2 | 322.03 | 57.97 | 354.23 | 63.77
|  | Derretido Keracolor 25 lbs + 10% desp. | 0.045 | FDA | 1016.95 | 183.05 | 45.76 | 8.24
|  | Corte de Chazos | 2.5 | UND | 29.66 | 5.34 | 74.15 | 13.35
|  | Estopa | 0.05 | LB | 63.56 | 11.44 | 3.18 | 0.57
|  | Transporte de pisos (3%) | 1 | PA | 12.54 | 0 | 12.54 | 0
|  | Mano de obra |  |  |  |  | 0 | 0
|  | Mano de Obra de colocación cerámica pisos | 1 | M2 | 517.16 | 0 | 517.16 | 0
|  | Total/UND |  |  |  |  | 1141.75 | 108.14 | 1249.89
|  | ZOCALOS CERAMICA EUROPEA ECONOMICA | 1 | ML |  |  | 232.53 | 22.8 | 255.33
Zócalos Cerámica Europea Económica 0.07x0.30m
|  | Volumen Análisis | 1 | ML
Materiales y Equipos
|  | Mortero 1:10 pisos + 10% desp. | 0.0024 | M3 | 3888.43 | 640.84 | 9.33 | 1.54
|  | Cerámica Europea Económica + 10% desp. | 0.05 | M2 | 322.03 | 57.97 | 16.1 | 2.9
|  | Derretido Keracolor 25 lbs + 10% desp. | 0.003 | FDA | 1016.95 | 183.05 | 3.05 | 0.55
|  | Corte de Chazos | 3.33 | UND | 29.66 | 5.34 | 98.77 | 17.78
|  | Estopa | 0.003 | LB | 63.56 | 11.44 | 0.19 | 0.03
|  | Transporte de pisos (3%) | 1 | PA | 0.57 | 0 | 0.57 | 0
|  | Mano de obra |  |  |  |  | 0 | 0
|  | Mano de Obra de colocación zócalos | 1 | ML | 104.517 | 0 | 104.52 | 0
|  | Total/UND |  |  |  |  | 232.53 | 22.8 | 255.33
|  | REVESTIMIENTO CERAMICA SERVICIO | 1 | M2 |  | 475 | Sub-Total | Sub-Total-Itebis | Total
|  | Cerámica europea buena calidad 0.30x0.60m |  |  |  |  | 1226.54 | 35.9 | 1262.44
|  | Volumen Análisis | 1 | M2
Materiales y Equipos
|  | Cerámica + 10% desperdicio | 1.12 | M2 | 475 |  | 532 | 0
|  | Pegamento de cerámica Pegatod | 0.14 | FDA | 218.64 | 39.36 | 30.61 | 5.51
|  | Cemento gris | 0.05 | FDA | 334.75 | 60.26 | 16.74 | 3.01
|  | Derretido Keracolor 25 lbs + 10% desp. | 0.003 | FDA | 1016.95 | 183.05 | 3.05 | 0.55
|  | Estopa | 0.05 | LB | 63.56 | 11.44 | 3.18 | 0.57
|  | Corte de Chazos | 4.5 | UND | 29.66 | 5.34 | 133.47 | 24.03
|  | Separadores de cerámica | 0.05 | FDA | 247.46 | 44.54 | 12.37 | 2.23
|  | Transporte de cerámicas (3%) | 1 | PA | 42 | 0 | 42 | 0
Mano de obra
|  | Mano de Obra de colocación de Cerámica | 1 | M2 | 453.12 | 0 | 453.12 | 0
|  | Total/UND |  |  |  |  | 1226.54 | 35.9 | 1262.44
|  | GRANITO 30x30, FONDO GRIS - ESCUELAS | 1 | M2 |  |  | Sub-Total | Sub-Total-Itebis | Total
|  | Granito 30x30, Fondo Gris |  |  |  |  | 1338.64 | 180.83 | 1519.47
|  | Volumen Análisis | 1 | M2
Materiales y Equipos
|  | Mortero 1:10 pisos + 10% desp. | 0.03 | M3 | 5952.58 | 1012.42 | 178.58 | 30.37
|  | Granito 30x30 fondo gris + 10% desp. | 1.1 | M2 | 355.93 | 64.07 | 391.52 | 70.48
|  | Derretido Keracolor 25 lbs + 10% desp. | 0.045 | FDA | 1016.95 | 183.05 | 45.76 | 8.24
|  | Estopa | 0.05 | LB | 63.56 | 11.44 | 3.18 | 0.57
|  | Pulido y cristalizado de pisos | 1 | M2 | 296.61 | 53.39 | 296.61 | 53.39
|  | Corte de Chazos Granito | 3.33 | UND | 29.66 | 5.34 | 98.77 | 17.78
|  | Transporte de pisos (3%) | 1 | PA | 13.86 | 0 | 13.86 | 0
Mano de obra
|  | Mano de Obra de colocación de Granito | 1 | M2 | 310.36 | 0 | 310.36 | 0
|  | Total/UND |  |  |  |  | 1338.64 | 180.83 | 1519.47
|  | ZOCALO GRANITO 7x30, FONDO GRIS - ESCUELA | 1 | ML |  |  | Sub-Total | Sub-Total-Itebis | Total
|  | Zócalo Granito 7x30, Fondo Gris |  |  |  |  | 242.88 | 23.99 | 266.87
|  | Volumen Análisis | 1 | ML
Materiales y Equipos
|  | Mortero 1:10 pisos + 10% desp. | 0.0024 | M3 | 5952.58 | 1012.42 | 14.29 | 2.43
|  | Granito 30x30 fondo gris + 10% desp. | 0.05 | M2 | 355.93 | 64.07 | 17.8 | 3.2
|  | Derretido Keracolor 25 lbs + 10% desp. | 0.003 | FDA | 1016.95 | 183.05 | 3.05 | 0.55
|  | Estopa | 0.003 | LB | 63.56 | 11.44 | 0.19 | 0.03
|  | Corte de Chazos Granito | 3.33 | UND | 29.66 | 5.34 | 98.77 | 17.78
|  | Transporte de pisos (3%) | 1 | PA | 0.63 | 0 | 0.63 | 0
Mano de obra
|  | Mano de Obra de colocación zócalos | 1 | ML | 108.15 | 0 | 108.15 | 0
|  | Total/UND |  |  |  |  | 242.88 | 23.99 | 266.87
|  | INODORO SERVICIO AZTECA BCO. + SALIDAS | 1 | UND |  |  | Sub-Total | Sub-Total-Itebis | Total
|  | Inodoro Servicio Azteca Bco con tapa + salida 1/2 |  |  |  |  | 8284.6 | 871.14 | 9155.74
|  | Volumen Análisis | 1 | UND
Materiales y Equipos
|  | Niple Cromado 1/2" x 3" | 1 | UND | 41.53 | 7.48 | 41.53 | 7.48
|  | Cubrefalta cromado 1/2" | 1 | UND | 16.1 | 2.9 | 16.1 | 2.9
|  | Llave Angular 1/2" a 3/8" | 1 | UND | 145.76 | 26.24 | 145.76 | 26.24
|  | Manguera flexible inodoro inox. 3/8" Eastman | 1 | UND | 194.92 | 35.09 | 194.92 | 35.09
|  | Inodoro Azteca con tapa | 1 | UND | 2966.1 | 533.9 | 2966.1 | 533.9
|  | Junta de Cera | 1 | UND | 66.22 | 11.92 | 66.22 | 11.92
|  | Arandela PVC 4" | 1 | UND | 63.56 | 11.44 | 63.56 | 11.44
|  | Juego de tornillos de basineta | 1 | UND | 50 | 9 | 50 | 9
|  | Cemento blanco | 0.05 | FDA | 677.97 | 122.03 | 33.9 | 6.1
|  | Teflón | 0.25 | UND | 18.64 | 3.36 | 4.66 | 0.84
|  | Salida Agua Potable 1/2" Poliestileno 18mm | 1 | UND | 1638.14 | 86.62 | 1638.14 | 86.62
|  | Salida Sanitaria A.N. 4" Inodoro Aérea | 1 | UND | 2002.76 | 139.61 | 2002.76 | 139.61
Mano de obra
|  | Mano de Obra Instalación inodoro | 1 | UND | 1060.95 | 0 | 1060.95 | 0
|  | Total/UND |  |  |  |  | 8284.6 | 871.14 | 9155.74
|  | LAVAMANOS DE SERVICIO BCO + SALIDAS SANIT. | 1 | UND |  |  | Sub-Total | Sub-Total-Itebis | Total
|  | Lavamanos de servicio bco. + salidas sanitarias |  |  |  |  | 8933.79 | 745.62 | 9679.41
|  | Volumen Análisis | 1 | UND
Materiales y Equipos
|  | Niple Cromado 1/2" x 3" | 1 | UND | 41.53 | 7.48 | 41.53 | 7.48
|  | Cubrefalta cromado 1/2" | 1 | UND | 16.1 | 2.9 | 16.1 | 2.9
|  | Llave Angular 1/2" a 3/8" | 1 | UND | 145.76 | 26.24 | 145.76 | 26.24
|  | Manguera flexible lavamanos inox. 3/8" Eastman | 1 | UND | 216.1 | 38.9 | 216.1 | 38.9
|  | Lavamanos de servicio Bco | 1 | UND | 1398.31 | 251.7 | 1398.31 | 251.7
|  | Llave sencilla cromada | 1 | UND | 466.4 | 83.95 | 466.4 | 83.95
|  | Boquilla para lavamanos sencilla | 1 | UND | 244.07 | 43.93 | 244.07 | 43.93
|  | Cola Extensora 1-1/4" PVC | 1 | UND | 20.25 | 3.65 | 20.25 | 3.65
|  | Sifón 1-1/4" PVC | 1 | UND | 101.25 | 18.23 | 101.25 | 18.23
|  | Reducción 2" a 1-1/4" PVC drenaje | 1 | UND | 25 | 4.5 | 25 | 4.5
|  | Cemento blanco | 0.05 | FDA | 677.97 | 122.03 | 33.9 | 6.1
|  | Teflón | 0.25 | UND | 18.64 | 3.36 | 4.66 | 0.84
|  | Salida Agua Potable 1/2" Poliestileno 18mm | 2 | UND | 1541.12 | 86.62 | 3082.24 | 173.24
|  | Salida Sanitaria A.N. 2" Aérea | 1 | UND | 1281.02 | 83.96 | 1281.02 | 83.96
Mano de obra
|  | Mano de Obra Instalación lavamanos | 1 | UND | 1857.2 | 0 | 1857.2 | 0
|  | Total/UND |  |  |  |  | 8933.79 | 745.62 | 9679.41
|  | FREGADERO ACERO INOX. SENCILLO + SALIDAS | 1 | UND |  |  | 10546.74 | 1005.43 | 11552.17
Fregadero Acero Inoxidable sencillo + salidas
|  | Volumen Análisis | 1 | UND
Materiales y Equipos
|  | Niple Cromado 1/2" x 3" | 2 | UND | 41.53 | 7.48 | 83.06 | 14.96
|  | Cubrefalta cromado 1/2" | 2 | UND | 16.1 | 2.9 | 32.2 | 5.8
|  | Llave Angular 1/2" a 3/8" | 2 | UND | 145.76 | 26.24 | 291.52 | 52.48
|  | Manguera flexible fregadero inox. 3/8" Eastman | 2 | UND | 216.1 | 38.9 | 432.2 | 77.8
|  | Fregadero Acero Inox. sencillo 25"x22" 3H | 1 | UND | 1097.46 | 197.54 | 1097.46 | 197.54
|  | Mezcladora para fregadero cromo Deluxe | 1 | UND | 1500 | 270 | 1500 | 270
|  | Boquilla para fregadero cromada | 1 | UND | 202.54 | 36.46 | 202.54 | 36.46
|  | Cola Extensora 1-1/4" PVC | 1 | UND | 20.25 | 3.65 | 20.25 | 3.65
|  | Sifón 1-1/4" PVC | 1 | UND | 101.25 | 18.23 | 101.25 | 18.23
|  | Desague sencillo para fregadero PVC | 1 | UND | 93.22 | 16.78 | 93.22 | 16.78
|  | Reducción 2" a 1-1/4" PVC drenaje | 1 | UND | 25 | 4.5 | 25 | 4.5
|  | Cemento blanco | 0.05 | FDA | 677.97 | 122.03 | 33.9 | 6.1
|  | Teflón | 0.25 | UND | 18.64 | 3.36 | 4.66 | 0.84
|  | Silicón antihongos fijación fregadero | 1 | UND | 239.4 | 43.09 | 239.4 | 43.09
|  | Salida Agua Potable 1/2" Poliestileno 18mm | 2 | UND | 1638.14 | 86.62 | 3276.28 | 173.24
|  | Salida Sanitaria A.N. 2" Aérea | 1 | UND | 1523.8 | 83.96 | 1523.8 | 83.96
|  | Mano de obra |  |  |  |  | 0 | 0
|  | Mano de Obra Instalación fregadero sencillo | 1 | UND | 1590 | 0 | 1590 | 0
|  | Total/UND |  |  |  |  | 10546.74 | 1005.43 | 17138.17
|  | DUCHA SENCILLA LLAVE EMP. + SALIDAS AP y AN | 1 | UND |  |  | 7767.9 | 570.08 | 8337.98
Ducha sencilla mezcladora empotrada + salidas
|  | Volumen Análisis | 1 | UND
Materiales y Equipos
|  | Cubrefalta cromado 1/2" | 1 | UND | 16.1 | 2.9 | 16.1 | 2.9
|  | Roceador de ducha Genebre | 1 | UND | 1038.14 | 186.87 | 1038.14 | 186.87
|  | Llave de empotrar para ducha Sayco | 1 | UND | 916.95 | 165.05 | 916.95 | 165.05
|  | Desague de piso 2" parrilla zinc | 1 | UND | 3061.23 | 121.7 | 3061.23 | 121.7
|  | Cemento blanco | 0.05 | FDA | 677.97 | 122.03 | 33.9 | 6.1
|  | Teflón | 0.25 | UND | 18.64 | 3.36 | 4.66 | 0.84
|  | Salida Agua Potable 1/2" Poliestileno 18mm | 1 | UND | 1638.14 | 86.62 | 1638.14 | 86.62
|  | Mano de obra |  |  |  |  | 0 | 0
|  | Mano de Obra Instalación llave empotrada | 1 | UND | 529.39 | 0 | 529.39 | 0
|  | Mano de Obra Instalación ducha | 1 | UND | 529.39 | 0 | 529.39 | 0
|  | Total/UND |  |  |  |  | 7767.9 | 570.08 | 8337.98
|  | DESAGUE DE PISO 2" PARRILLA ACERO INOX. | 1 | UND |  |  | Sub-Total | Sub-Total-Itebis | Total
|  | Desague de piso 2" con parrilla acero inoxidable |  |  |  |  | 2580.48 | 173.87 | 2754.35
|  | Volumen Análisis | 1 | UND
Materiales y Equipos
|  | Parrilla 2" en acero inoxidable | 1 | UND | 334.75 | 60.26 | 334.75 | 60.26
|  | Sifón 2" PVC drenaje | 1 | UND | 80.51 | 14.49 | 80.51 | 14.49
|  | Cemento PVC OATEY 32oz | 0.08 | UND | 628.81 | 113.19 | 50.3 | 9.06
|  | Cemento blanco | 0.05 | FDA | 677.97 | 122.03 | 33.9 | 6.1
|  | Salida Sanitaria A.N. 2" Aérea | 1 | UND | 1281.02 | 83.96 | 1281.02 | 83.96
Mano de obra
|  | Mano de Obra desague de 2" | 1 | UND | 800 | 0 | 800 | 0
|  | Total/UND |  |  |  |  | 2580.48 | 173.87 | 2754.35
|  | CAMARA DE INSPECCION 0.70x0.70x0.70 CALICHE | 1 | UND |  |  | Sub-Total | Sub-Total-Itebis | Total
|  | Cámara inspección 0.70mx0.70mx0.70m Calcihe |  |  |  |  | 4043.6 | 277.83 | 4321.43
|  | Volumen Análisis | 1 | UND
Materiales y Equipos
|  | Carga y bote de material a mano | 1.22 | M3E | 577.32 | 0 | 704.33 | 0
|  | Hormigón 1:3:5 ligado a mano en piso y losa | 0.1 | M3 | 4607.82 | 739.05 | 460.78 | 73.91
|  | Bloques de 6" (solo suministro) | 8 | UND | 31.36 | 5.64 | 250.88 | 45.12
|  | Acero corrugado 3/8" | 0.15 | QQ | 2481.29 | 446.63 | 372.19 | 66.99
|  | Mortero 1:3 para pañete pulido | 0.1 | M3 | 5498.36 | 918.06 | 549.84 | 91.81
Mano de obra
|  | Excavación a mano | 0.9 | M3N | 572.64 | 0 | 515.38 | 0
|  | Mano de Obra cámara de inspección | 1 | UND | 1190.2 | 0 | 1190.2 | 0
|  | Total/UND |  |  |  |  | 4043.6 | 277.83 | 4321.43
|  | PANEL DISTRIBUCION 4 ESPACIOS | 1 | UND |  |  | Sub-Total | Sub-Total-Itebis | Total
|  | Panel Distribución 4 Espacios |  |  |  |  | 3235.26 | 324.76 | 3560.02
|  | Volumen Análisis | 1 | UND
Materiales y Equipos
|  | Breakers 15 A. | 4 | UND | 216.95 | 39.05 | 867.8 | 156.2
|  | Panel Distribución 4 Espacios | 1 | UND | 936.44 | 168.56 | 936.44 | 168.56
Mano de obra
|  | Mano de obra hueco y posicionamiento panel | 1 | UND | 897.42 | 0 | 897.42 | 0
|  | Mano de obra instalación Breakers | 4 | UND | 133.4 | 0 | 533.6 | 0
|  | Gastos indirectos contratistas eléctricos | 20 | % | 712 | 0 | 0 | 0
|  | Total/UND |  |  |  |  | 3235.26 | 324.76 | 3560.02
|  | LUZ CENITAL | 1 | UND |  |  | Sub-Total | Sub-Total-Itebis | Total
|  | Luz Cenital |  |  |  |  | 1374.76 | 97.07 | 1471.83
|  | Volumen Análisis | 1 | UND
Materiales y Equipos
|  | Tubo ½"x19' PVC SDR-26 + 15% desp. | 1.15 | UND | 51.69 | 9.3 | 59.44 | 10.7
|  | Caja octagonal | 1 | UND | 46.61 | 8.39 | 46.61 | 8.39
|  | Alambre #12 TW | 40 | PIE | 8.56 | 1.54 | 342.4 | 61.6
|  | Roseta de porcelana | 1 | UND | 67.8 | 12.2 | 67.8 | 12.2
|  | Cinta adhesiva eléctrica 3M (rollo) | 0.05 | UND | 338.98 | 61.02 | 16.95 | 3.05
|  | Cemento PVC + 30% desp. | 0.01 | UND | 628.81 | 113.19 | 6.29 | 1.13
Mano de obra
|  | Mano de obra | 1 | UND | 589.66 | 0 | 589.66 | 0
|  | Gastos indirectos contratistas eléctricos | 20 | % | 245.61 | 0 | 245.61 | 0
|  | Total/UND |  |  |  |  | 1374.76 | 97.07 | 1471.83
|  | TOMACORRIENTE DOBLE 110V | 1 | UND |  |  | Sub-Total | Sub-Total-Itebis | Total
|  | Tomacorriente Doble 110V |  |  |  |  | 1711.57 | 146.1 | 1857.67
|  | Volumen Análisis | 1 | UND
Materiales y Equipos
|  | Tubo ½"x19' PVC SDR-26 + 15% desp. | 1 | UND | 51.69 | 9.3 | 51.69 | 9.3
|  | Caja rectangular ½" | 1 | UND | 38.46 | 6.92 | 38.46 | 6.92
|  | Alambre #12 TW + 5% desp. | 63 | PIE | 8.56 | 1.54 | 539.28 | 97.02
|  | Accesorio Tapa Tomacorriente Doble 110 V | 1 | UND | 133.9 | 24.1 | 133.9 | 24.1
|  | Codo electrico PVC 1/2" | 2 | UND | 12.71 | 2.29 | 25.42 | 4.58
|  | Cinta adhesiva eléctrica 3M (rollo) | 0.05 | UND | 338.98 | 61.02 | 16.95 | 3.05
|  | Cemento PVC + 30% desp. | 0.01 | UND | 628.81 | 113.19 | 6.29 | 1.13
Mano de obra
|  | Mano de obra Tomacorriente Doble 110 V | 1 | UND | 589.66 | 0 | 589.66 | 0
|  | Gastos indirectos contratistas eléctricos | 20 | % | 309.92 | 0 | 309.92 | 0
|  | Total/UND |  |  |  |  | 1711.57 | 146.1 | 1857.67
|  | INTERRUPTOR SENCILLO | 1 | UND |  |  | Sub-Total | Sub-Total-Itebis | Total
|  | Interruptor Sencillo |  |  |  |  | 1473.62 | 111.47 | 1585.09
|  | Volumen Análisis | 1 | UND
Materiales y Equipos
|  | Tubo ½"x19' PVC SDR-26 + 15% desp. | 1.15 | UND | 51.69 | 9.3 | 59.44 | 10.7
|  | Caja rectangular ½" | 1 | UND | 38.46 | 6.92 | 38.46 | 6.92
|  | Alambre #12 TW | 40 | PIE | 8.56 | 1.54 | 342.4 | 61.6
|  | Accesorio Tapa interruptor sencillo | 1 | UND | 143.22 | 25.78 | 143.22 | 25.78
|  | Codo electrico PVC 1/2" | 1 | UND | 12.71 | 2.29 | 12.71 | 2.29
|  | Cinta adhesiva eléctrica 3M (rollo) | 0.05 | UND | 338.98 | 61.02 | 16.95 | 3.05
|  | Cemento PVC + 30% desp. | 0.01 | UND | 628.81 | 113.19 | 6.29 | 1.13
Mano de obra
|  | Mano de obra interruptor sencillo | 1 | UND | 589.66 | 0 | 589.66 | 0
|  | Gastos indirectos contratistas eléctricos | 20 | % | 264.49 | 0 | 264.49 | 0
|  | Total/UND |  |  |  |  | 1473.62 | 111.47 | 1585.09
|  | INTERRUPTOR DOBLE | 1 | UND |  |  | 1926.64 | 155.67 | 2082.31
Interruptor Doble
|  | Volumen Análisis | 1 | UND
Materiales y Equipos
|  | Tubo ½"x19' PVC SDR-26 + 15% desp. | 1.15 | UND | 51.69 | 9.3 | 59.44 | 10.7
|  | Caja rectangular ½" | 1 | UND | 38.46 | 6.92 | 38.46 | 6.92
|  | Alambre #12 TW | 60 | PIE | 8.56 | 1.54 | 513.6 | 92.4
|  | Accesorio Tapa interruptor doble | 1 | UND | 216.1 | 38.9 | 216.1 | 38.9
|  | Codo electrico PVC 1/2" | 1 | UND | 12.71 | 2.29 | 12.71 | 2.29
|  | Cinta adhesiva eléctrica 3M (rollo) | 0.05 | UND | 338.98 | 61.02 | 16.95 | 3.05
|  | Cemento PVC + 30% desp. | 0.0125 | UND | 628.81 | 113.19 | 7.86 | 1.41
|  | Mano de obra |  |  |  |  | 0 | 0
|  | Mano de obra Interruptor Doble | 1 | UND | 714.47 | 0 | 714.47 | 0
|  | Gastos indirectos contratistas eléctricos | 20 | % | 347.05 | 0 | 347.05 | 0
|  | Total/UND |  |  |  |  | 1926.64 | 155.67 | 2082.31
|  | FINO pulido | 1 | M2 |  |  | Sub-Total | Sub-Total-Itebis | Total
|  | Fino Techo Plano Eprom=0.05m |  |  |  |  | 522.02 | 53.41 | 575.43
|  | Volumen Análisis | 1 | M2
Materiales y Equipos
|  | Mortero 1:3 + 10% desp., 5 cm espesor | 0.055 | M3 | 5498.36 | 918.06 | 302.41 | 50.49
|  | Pino americano cepillado 1"x4"x10' - 10 usos | 0.33 | PT | 49.15 | 8.85 | 16.22 | 2.92
Mano de obra
|  | Mano de obra Fino de mezcla | 1 | M2 | 118.69 | 0 | 118.69 | 0
|  | Mano de Obra Subida materiales - Ayudante AY | 0.1 | DIA | 847 | 0 | 84.7 | 0
|  | Total/UND |  |  |  |  | 522.02 | 53.41 | 575.43
|  | Antepecho |  |  |  |  | Sub-Total | Sub-Total-Itebis | Total
[7 empty] | 785.76 | 70.96 | 856.72
|  | muros de 6 | 0.2 | ml | 1378.47 | 120.49 | 275.69 | 24.1
|  | pañete | 0.4 | m2 | 481.28 | 28.55 | 192.51 | 11.42
|  | cantos | 2 | ml | 158.78 | 17.72 | 317.56 | 35.44
|  | ZABALETA DE PISO | 1 | ML |  |  | Sub-Total | Sub-Total-Itebis | Total
|  | Zabaleta de Techo |  |  |  |  | 135.24 | 9.18 | 144.42
|  | Volumen Análisis | 1 | ML
Materiales y Equipos
|  | Mortero 1:3 + 10% desperdicio | 0.01 | M3 | 5498.36 | 918.06 | 54.98 | 9.18
Mano de obra
|  | Mano de obra zabaleta | 1 | ML | 63.32 | 0 | 63.32 | 0
|  | Mano de Obra Subida materiales - Ayudante AY | 0.02 | DIA | 847 | 0 | 16.94 | 0
|  | Total/UND |  |  |  |  | 135.24 | 9.18 | 144.42
|  | REVESTIMIENTO CERAMICA EUROPEA ECONOMICA 0.30x0.60m | 1 | M2 |  |  | Sub-Total | Sub-Total-Itebis | Total
|  | Cerámica europea económica 0.30x0.60m |  |  |  |  | 1134.41 | 122.46 | 1256.87
|  | Volumen Análisis | 1 | M2
Materiales y Equipos
|  | Cerámica + 10% desperdicio | 1.12 | M2 | 466.1 | 83.9 | 522.03 | 93.97
|  | Pegamento de cerámica Pegatod | 0.14 | FDA | 218.64 | 39.36 | 30.61 | 5.51
|  | Cemento gris | 0.05 | FDA | 284.75 | 51.26 | 14.24 | 2.56
|  | Derretido Keracolor 25 lbs + 10% desp. | 0.003 | FDA | 1016.95 | 183.05 | 3.05 | 0.55
|  | Estopa | 0.05 | LB | 61.02 | 10.98 | 3.05 | 0.55
|  | Corte de Chazos | 4.5 | UND | 21.19 | 3.81 | 95.36 | 17.15
|  | Separadores de cerámica | 0.05 | FDA | 241.53 | 43.48 | 12.08 | 2.17
|  | Transporte de cerámicas (3%) | 1 | PA | 18.48 | 0 | 18.48 | 0
Mano de obra
|  | Mano de Obra de colocación de Cerámica | 1 | M2 | 435.51 | 0 | 435.51 | 0
|  | Total/UND |  |  |  |  | 1134.41 | 122.46 | 1256.87
|  | INODORO SERVICIO AZTECA BCO. SIN SALIDAS | 1 | UND |  |  | Sub-Total | Sub-Total-Itebis | Total
|  | Inodoro Servicio Azteca Bco sin salidas sanitarias |  |  |  |  | 5714.37 | 837.62 | 6551.99
|  | Volumen Análisis | 1 | UND
Materiales y Equipos
|  | Niple Cromado 1/2" x 3" | 1 | UND | 38.14 | 6.87 | 38.14 | 6.87
|  | Cubrefalta cromado 1/2" | 1 | UND | 11.86 | 2.13 | 11.86 | 2.13
|  | Llave Angular 1/2" a 3/8" | 1 | UND | 142.16 | 25.59 | 142.16 | 25.59
|  | Manguera flexible inodoro inox. 3/8" Eastman | 1 | UND | 182.2 | 32.8 | 182.2 | 32.8
|  | Inodoro Azteca con tapa | 1 | UND | 4063.56 | 731.44 | 4063.56 | 731.44
|  | Junta de Cera | 1 | UND | 66.22 | 11.92 | 66.22 | 11.92
|  | Arandela PVC 4" | 1 | UND | 63.56 | 11.44 | 63.56 | 11.44
|  | Juego de tornillos de basineta | 1 | UND | 50 | 9 | 50 | 9
|  | Cemento blanco | 0.05 | FDA | 642.37 | 115.63 | 32.12 | 5.78
|  | Teflón | 0.25 | UND | 14.41 | 2.59 | 3.6 | 0.65
Mano de obra
|  | Mano de Obra Instalación inodoro | 1 | UND | 1060.95 | 0 | 1060.95 | 0
|  | Total/UND |  |  |  |  | 5714.37 | 837.62 | 6551.99
|  | DESAGUE DE PISO 2" PARRILLA ZINC | 1 | UND |  |  | Sub-Total | Sub-Total-Itebis | Total
|  | Desague de piso 2" con parrilla zinc |  |  |  |  | 186.1 | 33.51 | 219.61
|  | Volumen Análisis | 1 | UND
Materiales y Equipos
|  | Parrilla 2" en zinc | 1 | UND | 44.92 | 8.09 | 44.92 | 8.09
|  | Sifón 2" PVC drenaje | 1 | UND | 67.42 | 12.14 | 67.42 | 12.14
|  | Cemento PVC OATEY 32oz | 0.08 | UND | 520.56 | 93.7 | 41.64 | 7.5
|  | Cemento blanco | 0.05 | FDA | 642.37 | 115.63 | 32.12 | 5.78
|  | Salida Sanitaria A.N. 2" Aérea | 0 | UND | 1435.58 | 68.09 | 0 | 0
|  | Mano de obra | 0
|  | Mano de Obra desague de 2" | 0 | UND | 1327.8 | 0 | 0 | 0
|  | Total/UND |  |  |  |  | 186.1 | 33.51 | 219.61
|  | LAVAMANOS DE SERVICIO BCO + SALIDAS SANIT. | 1 | UND |  |  | Sub-Total | Sub-Total-Itebis | Total
|  | Lavamanos de servicio bco. + salidas sanitarias |  |  |  |  | 4554.41 | 485.51 | 5039.92
|  | Volumen Análisis | 1 | UND
Materiales y Equipos
|  | Niple Cromado 1/2" x 3" | 1 | UND | 38.14 | 6.87 | 38.14 | 6.87
|  | Cubrefalta cromado 1/2" | 1 | UND | 11.86 | 2.13 | 11.86 | 2.13
|  | Llave Angular 1/2" a 3/8" | 1 | UND | 142.16 | 25.59 | 142.16 | 25.59
|  | Manguera flexible lavamanos inox. 3/8" Eastman | 1 | UND | 194.92 | 35.09 | 194.92 | 35.09
|  | Lavamanos de servicio Bco | 1 | UND | 1398.31 | 251.7 | 1398.31 | 251.7
|  | Llave sencilla cromada | 1 | UND | 492.01 | 88.56 | 492.01 | 88.56
|  | Boquilla para lavamanos sencilla | 1 | UND | 244.07 | 43.93 | 244.07 | 43.93
|  | Cola Extensora 1-1/4" PVC | 1 | UND | 20.25 | 3.65 | 20.25 | 3.65
|  | Sifón 1-1/4" PVC | 1 | UND | 101.25 | 18.23 | 101.25 | 18.23
|  | Reducción 2" a 1-1/4" PVC drenaje | 1 | UND | 18.52 | 3.33 | 18.52 | 3.33
|  | Cemento blanco | 0.05 | FDA | 642.37 | 115.63 | 32.12 | 5.78
|  | Teflón | 0.25 | UND | 14.41 | 2.59 | 3.6 | 0.65
Mano de obra
|  | Mano de Obra Instalación lavamanos | 1 | UND | 1857.2 | 0 | 1857.2 | 0
|  | Total/UND |  |  |  |  | 4554.41 | 485.51 | 5039.92
COLUMNA DE VENTILACION 3"
Ventilación de Ø 3" (3.00 mts.) 1er. nivel
|  | tubo 3" PVC SDR-32.5 | 0.6 | UD | 593.22 | 106.78 | 420
|  | codo PVC drenaje 3" x 90° | 1 | UD | 71.33 | 12.84 | 84.17
|  | tee PVC drenaje 3" | 1 | UD | 84.75 | 15.26 | 100.01
|  | cemento PVC | 0 | GLS | 1659 | 298.62 | 0
|  | instalación columna bajante o Ventilación de 3" | 1 | Ud | 1060.95 |  | 1060.95
|  |  |  | COSTO/UD |  |  | 1665.13
|  | CAMARA SEPTICA | 1 | UND |  |  | Sub-Total | Sub-Total-Itebis | Total
|  | Cámara Séptica 1.70x3.40x1.70m Calcihe |  |  |  |  | 25472.71 | 2667.44 | 28140.15
|  | Volumen Análisis | 1 | UND
Materiales y Equipos
|  | Carga y bote de material a mano | 7.65 | M3E | 168.77 | 0 | 1291.09 | 0
|  | Piso en Hormigón 1:2:4 e=0.10m 3/8"@0.25m | 0.42 | M3 | 11218.73 | 1484.78 | 4711.87 | 623.61
|  | Losa en Hormigón 1:2:4 e=0.10m 3/8"@0.25m | 0.25 | M3 | 12585.68 | 1531.39 | 3146.42 | 382.85
|  | Bloques de 6" BNP | 8.1 | M2 | 1220.04 | 174.26 | 9882.32 | 1411.51
|  | Pañete pulido | 10.99 | M2 | 313.77 | 22.7 | 3448.33 | 249.47
Mano de obra
|  | Excavación a mano | 5.67 | M3N | 527.81 | 0 | 2992.68 | 0
|  | Total/UND |  |  |  |  | 25472.71 | 2667.44 | 28140.15
|  | CAMARA DE INSPECCION | 1 | UND |  |  | Sub-Total | Sub-Total-Itebis | Total
|  | Cámara inspección 0.70mx0.70mx0.70m Calcihe |  |  |  |  | 4774.1 | 409.97 | 5184.07
|  | Volumen Análisis | 1 | UND
Materiales y Equipos
|  | Carga y bote de material a mano | 1.22 | M3E | 515.46 | 0 | 628.86 | 0
|  | Hormigón 1:3:5 ligado a mano en piso y losa | 0.22 | M3 | 4607.82 | 739.05 | 1013.72 | 162.59
|  | Bloques de 6" (solo suministro) | 8 | UND | 42.37 | 7.63 | 338.96 | 61.04
|  | Acero corrugado 3/8" | 0.15 | QQ | 2481.29 | 446.63 | 372.19 | 66.99
|  | Mortero 1:3 para pañete pulido | 0.13 | M3 | 5498.36 | 918.06 | 714.79 | 119.35
Mano de obra
|  | Excavación a mano | 0.9 | M3N | 572.64 | 0 | 515.38 | 0
|  | Mano de Obra cámara de inspección | 1 | UND | 1190.2 | 0 | 1190.2 | 0
|  | Total/UND |  |  |  |  | 4774.1 | 409.97 | 5184.07
|  | SUM. E INSTALACION TINACO 250GLS |  |  |  |  | Sub-Total | Sub-Total-Itebis | Total
|  | Sum de tinaco | 1 | und | 4420 | 795.6 | 4420 | 795.6
|  | Tuberia de 3/4 | 1.5 |  | 113.05 | 20.35 | 169.58 | 30.53
|  | chek | 1 |  | 280 | 50.4 | 280 | 50.4
|  | flota | 1 |  | 540 | 97.2 | 540 | 97.2
|  | piezas | 1 |  | 200 | 36 | 200 | 36
|  | M O | 1 |  | 1200 | 216 | 1200 | 216
[7 empty] | 6809.58 | 1225.73 | 8035.31
|  | PINTURA ACRILICA ECONOMICA | 1 | M2 |  |  | Sub-Total | Sub-Total-Itebis | Total
|  | Pintura acrílica contractor Int/ext |  |  |  |  | 77.29 | 5.62 | 82.91
|  | Volumen Análisis | 1 | M2
Materiales y Equipos
|  | Suministro pintura | 0.08 | GL | 390 | 70.2 | 31.2 | 5.62
Mano de Obra
|  | Preparación de superficie y aplicación 2 manos | 1 | M2 | 25 | 0 | 25 | 0
|  | Desperdicios, retoques y material gastable - 20% | 1 | PA | 21.09 | 0 | 21.09 | 0
|  | Total/UND |  |  |  |  | 77.29 | 5.62 | 82.91
|  | PINTURA ACRILICA CONTRACTOR INT/EXT | 1 | M2 |  |  | Sub-Total | Sub-Total-Itebis | Total
|  | Pintura acrílica contractor Int/ext |  |  |  |  | 180.15 | 7.81 | 187.96
|  | Volumen Análisis | 1 | M2
Materiales y Equipos
|  | Suministro pintura | 0.08 | GL | 1310 | 97.63 | 104.8 | 7.81
Mano de Obra
|  | Preparación de superficie y aplicación 2 manos | 1 | M2 | 54.26 | 0 | 54.26 | 0
|  | Desperdicios, retoques y material gastable - 20% | 1 | PA | 21.09 | 0 | 21.09 | 0
|  | Total/UND |  |  |  |  | 180.15 | 7.81 | 187.96
|  | IMPERMEABILIZANTE | 1 | M2 |  |  | Sub-Total | Sub-Total-Itebis | Total
|  | Impermeabilizante lanco |  |  |  |  | 144.09 | 15.84 | 159.93
|  | Volumen Análisis | 1 | M2
Materiales y Equipos
|  | Suministro impermeabilizante | 0.08 | GL | 1100 | 198 | 88 | 15.84 |  | 0.09
|  | Mano de Obra | [7 empty] | 0.25
|  | Preparación de superficie y aplicación 2 manos | 1 | M2 | 35 | 0 | 35 | 0 |  | 0.34
|  | limpieza del area | 1 | M2 | 21.09 | 0 | 21.09 | 0 |  | 0.17
|  | Total/UND |  |  |  |  | 144.09 | 15.84 | 159.93
0.1225
0.25
0.3725
|  | PINTURA MANTENIMIENTO | 1 | M2 |  |  | Sub-Total | Sub-Total-Itebis | Total |  | 0.18625
|  | Pintura mantenimiento |  |  |  |  | 292.01 | 6.75 | 298.76
|  | Volumen Análisis | 1 | M2
Materiales y Equipos
|  | Suministro pintura | 0.08 | GL | 1800 | 0 | 144 | 0
|  | Thinner | 0.12 | GL | 312.71 | 56.29 | 37.53 | 6.75
Mano de Obra
|  | Preparación de superficie y aplicación 2 manos | 1 | M2 | 67.3 | 0 | 67.3 | 0
|  | Desperdicios, retoques y material gastable - 20% | 1 | PA | 43.18 | 0 | 43.18 | 0
|  | Total/UND |  |  |  |  | 292.01 | 6.75 | 298.76
|  | PISO HA E=0.10m MALLA ELECTROS. D2.3 10X10 PULIDO HELICOPTERO-HORMIGON 210KG/CM2 | 1 | M3 |  |  | 10081 | 1637.63 | 11718.63
|  |  | 1 | M2 |  |  | 1008.1 | 163.76 | 1171.86
Pisos HA e=0.10m malla electrosold. D2.3 10x10
|  | Volumen Análisis | 1 | M3
Materiales y Equipos
|  | Malla Electrosoldada D2.3 10x10mm + 10% desp. | 0.11 | ROLLO | 16681.36 | 3002.64 | 1834.95 | 330.29
|  | Hormigón industrial 210Kg/cm2 - 10% desp | 1.1 | M3 | 5589.37 | 922.07 | 6148.31 | 1014.28
|  | Alambre Dulce No. 18 | 1.1 | LB | 93.22 | 16.78 | 102.54 | 18.46
|  | Pulido con Helicoptero - Todo Costo | 10 | M2 | 152.54 | 27.46 | 1525.4 | 274.6
Mano de Obra
|  | Preparación superficie - Ayudante AY | 0.1 | DIA | 847 | 0 | 84.7 | 0
|  | Mano de Obra colocación malla | 10 | M2 | 38.51 | 0 | 385.1 | 0
|  | Total/UND |  |  |  |  | 10081 | 1637.63 | 11718.63
|  | ACERA EN HORMIGON VIOLINADA E=0.10m - 1:2:4 CON LIGADORA | 1 | M3 |  |  | Sub-Total | Sub-Total-Itebis | Total
|  |  | 1 | M2 |  |  | 7851.45 | 922.07 | 8773.52
|  | Acera en hormigón e=0.10m |  |  |  |  | 785.15 | 92.21 | 877.36
|  | Volumen Análisis | 1 | M3
Materiales y Equipos
|  | Vaciado y ligado Hormigón 1:2:4 - 10% desp | 1 | M3 | 5589.37 | 922.07 | 5589.37 | 922.07
|  | Mano de Obra |  |  | 0 | 0
|  | Preparación superficie - Ayudante AY | 0.14 | DIA | 847 | 0 | 118.58 | 0
|  | Mano de obra frotado y violinado | 14.29 | M2 | 150 | 0 | 2143.5 | 0
|  | Total/UND |  |  |  |  | 7851.45 | 922.07 | 8773.52
|  | ACERA EN HORMIGON VIOLINADA E=0.10m - 1:2:4 CON LIGADORA | 1 | M3 |  |  | Sub-Total | Sub-Total-Itebis | Total
|  |  | 1 | M2 |  |  | 7980.31 | 1014.28 | 8994.59
|  | Acera en hormigón e=0.10m |  |  |  |  | 798.03 | 101.43 | 899.46
|  | Volumen Análisis | 1 | M3
Materiales y Equipos
|  | Vaciado y ligado Hormigón 1:2:4 - 10% desp | 1.1 | M3 | 5589.37 | 922.07 | 6148.31 | 1014.28
Mano de Obra
|  | Preparación superficie - Ayudante AY | 0.1 | DIA | 847 | 0 | 84.7 | 0
|  | Mano de obra frotado y violinado | 10 | M2 | 174.73 | 0 | 1747.3 | 0
|  | Total/UND |  |  |  |  | 7980.31 | 1014.28 | 8994.59
|  | CONTEN PULIDO DE h=0.40m - HORMIGON 1:2:4 CON LIGADORA |  |  |  |  | Sub-Total | Sub-Total-Itebis | Total
|  |  | 1 | M3 |  |  | 10610.4 | 1099.91 | 11710.31
|  |  | 1 | ML |  |  | 1431.9 | 148.44 | 1580.34
Contén pulido b=0.50 h=0.40m - sección 0.14m2
|  | Volumen Análisis | 1 | M3
Materiales y Equipos
|  | Bote de material a mano camión 6m3 | 1.92 | M3E | 515.46 | 0 | 989.68 | 0
|  | Plantillas en plywood 3/4" sum. y confección | 2.47 | UND | 246.87 | 30.26 | 609.77 | 74.74
|  | Madera pino americ. cepillado 10"x1"/20 usos | 1.23 | PT | 49.15 | 8.85 | 60.45 | 10.89
|  | Vaciado y ligado Hormigón 1:2:4 - 10% desp | 1.1 | M3 | 5589.37 | 922.07 | 6148.31 | 1014.28
Mano de Obra
|  | Excavación a mano caliche | 1.48 | M3 | 572.64 | 0 | 847.51 | 0
|  | Mano de obra contenes (madera y pulido) | 7.41 | ML | 263.79 | 0 | 1954.68 | 0
|  | Total/UND |  |  |  |  | 10610.4 | 1099.91 | 11710.31
|  | Escalera de 3/4'' L=2 |  |  |  |  | Sub-Total | Sub-Total-Itebis | Total |  |  |  | 8305.304
[7 empty] | 2728.03 | 238.14 | 1483.09
|  | Tubos hg 3/4 | 2 | ud | 661.5 | 119.07 | 1323 | 238.14
|  | M.O. Soldadura | 0.9 | % | 1561.14 |  | 1405.03 | 0
|  | MALLA CICLONICA 6 PIES CON ALAMBRE PUAS - 3 LINEAS | 1 | ML |  |  | Sub-Total | Sub-Total-Itebis | Total
|  | Malla ciclónica 6 pies con 3 líneas alambre púas |  |  |  |  | 3985.56 | 355.68 | 4341.24
|  | Volumen Análisis | 25 | ML |  | 133.72
Materiales y Equipos
|  | Malla ciclónica 6 pies cal. 9 + 5% desp. | 80.06 | PL | 133.72 | 0 | 10705.62 | 0
|  | Tubo Hierro Galvanizado Ligero 1-1/2" x 15pies | 5 | UND | 804.76 | 0 | 4023.8 | 0
|  | Tubo Hierro Galvanizado Ligero 1-1/4" x 20pies | 5 | UND | 842.97 | 94.88 | 4214.85 | 474.4
|  | Copa en H.G. 1/2" | 2 | UND | 30.32 | 5.46 | 60.64 | 10.92
|  | Abrazaderas de 1-1/2" | 10 | UND | 30 | 5.4 | 300 | 54
|  | Alambre galvanizado no. 14 | 12.01 | LBS | 42.37 | 7.63 | 508.86 | 91.64
|  | Palometas sencillas | 10 | UND | 86.2 | 15.52 | 862 | 155.2
|  | Alambre de púas - Rollo 250m | 0.3 | UND | 1020.94 | 183.77 | 306.28 | 55.13
|  | Zabaleta doble | 50 | ML | 130.64 | 13.5 | 6532 | 675
|  | Hojas de segueta | 4 | UND | 64.41 | 11.59 | 257.64 | 46.36
Mano de obra
|  | Mano de obra alambre de púas | 75 | ML | 32.46 | 0 | 2434.5 | 0
|  | Mano de obra malla ciclónica | 25 | ML | 381.87 | 0 | 9546.75 | 0
|  | Total/UND | [6 empty] | 0
|  | Replanteo | 25 | ML | 50 |  | 1250 | 0
|  | Excavacion | 5.63 | m3 | 527.81 |  | 2971.57 | 0
|  | Relleno | 2.82 | m3 | 143.45 |  | 404.53 | 0
|  | Bote | 3.65 | m3 | 168.77 |  | 616.01 | 0
|  | Zapata de muros | 2.81 | m3 | 10878.04 | 1718.02 | 30567.29 | 4827.64
|  | Muros | 15 | m2 | 1203.36 | 136.35 | 18050.4 | 2045.25
|  | Pañete | 20 | m2 | 301.31 | 22.82 | 6026.2 | 456.4
[7 empty] | 99638.94 | 8891.94 | 108530.88
PORTON MALLA CICLONICA (3.60 x 2.15m)
|  | Tubo Ø 3'' x 20' H.G. | 1 | ud | 3930.93 | 3930.93
|  | Tubo Ø 2'' x 20' H.G. | 2 | ud | 782 | 1564
|  | Tubo Ø 11/2'' x 20' H.G. | 1.5 | ud | 804.76 | 1207.14
|  | Malla ciclónica de 6' cal. 9 | 3.6 | ml | 438.6 | 1578.96
|  | Alambre de púas cal. 14 | 11.34 | ml | 8.32 | 94.35
|  | Abrazadera 2'' | 12 | ud | 30 | 360
|  | Barra Ø 5/8'' x 20' | 1 | ud | 858.86 | 858.86
|  | Planchuela de 3/4 | 2 | ud | 468 | 936
|  | Bisagras H.G. | 4 | ud | 280 | 1120
|  | Eléctrodos 6013 | 5 | lb | 110 | 550
|  | Oxido rojo | 0.5 | gl | 800 | 400
|  | Pintura de aluminio | 0.5 | gl | 552 | 276
|  | Thinner | 0.5 | gl | 410 | 205
|  | Brocha 21/2'' | 2 | ud | 60 | 120
|  | Segueta | 2 | ud | 40 | 80
|  | Disco de pulir | 4 | ud | 150 | 600
|  | Montura | 1 | ud | 2500 | 2500
|  | Fijación Tubos concreto | 2 | PA | 1000 | 2000
|  | Cierre | 1 | ud |  | 0
|  | Mano de obra | 0.6 | ud | 16381.24 | 9828.74
|  | Valor |  |  |  | 28209.98
|  | Valor/m2 |  |  |  | 2213.55
|  | Valor/ml |  |  |  | 7792.81
ACONDICIONAMIENTO DE AREA CON GRAVILLA
|  | Sum de grava (esp .05 mt) | 0.05 | m3 | 1100 |  | 55
EQUIPOS:
|  | HERRAMIENTAS | 0.05 | MO |  |  | 1.21
|  | Sub-Total (1) Equipos |  |  |  |  | 1.21
MANO DE OBRA:
|  | Peones | 4 | Hr. | 87.5 |  | 350
|  | Capataz | 0.1 | Hr. | 136.98 |  | 13.7
|  | RENDIMIENTO: | 15 | M2/Hr. |  |  | 363.7
|  | Sub-Total (3) Mano de Obra |  |  |  |  | 24.25
[5 empty] | Costo Total ML |  | 80.46
|  | COLUMNA C1 ( 0.15 X 0.15) - 8.15 QQ/M3 | 1 | M3 |  |  | Sub-Total | Sub-Total-Itebis | Total
[7 empty] | 59825.3 | 4676.71 | 64502.01
|  | Volumen Análisis | 1 | M3
Materiales y Equipos
|  | Acero - Cuantía QQ/M3 | 8.15 | QQ | 2481.29 | 446.63 | 20222.51 | 3640.03
|  | Vaciado y ligado Hormigón 1:2:4 - 10% desp | 1.1 | M3 | 4321.18 | 693.79 | 4753.3 | 763.17
|  | Alambre Dulce No. 18 | 16.3 | LB | 93.22 | 16.78 | 1519.49 | 273.51
Mano de Obra
|  | Mano de Obra Acero | 44.44 | ML | 150 | 0 | 6666 | 0
|  | Encofrado col. hasta 0.30m Todo Costo/cara | 88.88 | ML | 300 | 0 | 26664 | 0
|  | Total/UND |  |  |  |  | 59825.3 | 4676.71 | 64502.01
[8 empty] | 0.02 | 1290.04
|  | COLUMNA C2 ( 0.25 X 0.25 ) 4.79 QQ/M3 | 1 | M3 |  |  | Sub-Total | Sub-Total-Itebis | Total
[7 empty] | 31126.73 | 3063.28 | 34190.01
|  | Volumen Análisis | 1 | M3
Materiales y Equipos
|  | Acero - Cuantía QQ/M3 | 4.79 | QQ | 2481.29 | 446.63 | 11885.38 | 2139.36
|  | Vaciado y ligado Hormigón 1:2:4 - 10% desp | 1.1 | M3 | 4321.18 | 693.79 | 4753.3 | 763.17
|  | Alambre Dulce No. 18 | 9.58 | LB | 93.22 | 16.78 | 893.05 | 160.75
Mano de Obra
|  | Mano de Obra Acero | 4.79 | ML | 500 | 0 | 2395 | 0
|  | Encofrado col. hasta 0.30m Todo Costo/cara | 16 | ML | 700 | 0 | 11200 | 0
|  | Total/UND |  |  |  |  | 31126.73 | 3063.28 | 34190.01
[8 empty] | 0.19 | 6496.1
Demolición de hormigon simple
EQUIPOS:
|  | Carguío y Acopio | 1 | P.a. | 10 | 10
|  | HERRAMIENTAS | 1 | P.a. | 1.87 | 1.87
|  | Sub-Total (1) Equipos |  |  |  | 11.87
MATERIALES:
|  | Sub-Total (2) Materiales |  |  |  | 0
MANO DE OBRA:
|  | Operario de segunda categoria | 1 | dia | 985.3 | 985.3
|  | Ayudante | 1 | dia | 700 | 700
1685.3
|  | RENDIMIENTO | 25 | M3/dia |  | 67.41
Sub-Total (3) Mano de Obra
|  | Costo Total M2 |  |  |  | 79.28
|  | Costo Total M3 |  |  |  | 792.8
|  | Replanteo y Control Topográfico |  |  | mes | 64200
[5 empty] | ml | 21.4
Personal
|  | Topografo | 1 | Mes | 40800 | 40800
|  | Seccionista |  |  |  | 0
|  | Portamira | 1 | Mes | 21900 | 21900
|  | Cadeneros (1 Uds.) | 0 | Mes | 17520 | 0
|  | Peones |  |  |  | 0
|  | Equipos Topograficos | 1 | Mes | 1500 | 1500
21.4
SEÑALIZACION Y MANTENIMIENTO DE TRANSITO
EQUIPOS:
|  | HERRAMIENTAS | 0.05 | MO |  |  | 4.77
|  | Señales de Pare y Siga | 2 |  | 720.42 | 129.68 | 1700.2
|  | Conos de trafico | 95 |  | 508.47 | 91.52 | 56999.05
|  | Sub-Total (1) Equipos |  |  |  |  | 4.77
MANO DE OBRA:
|  | Peones | 347.9 | dia | 600 |  | 208740
|  | Capataz | 0 | Hr. | 136.98 |  | 0
|  | RENDIMIENTO: | 12294 | Ml |  |  | 208740
|  | Sub-Total (3) Mano de Obra |  |  |  |  | 16.98
[5 empty] | Costo Total ML |  | 21.75
Control y manejo de tránsito
EQUIPOS:
|  | HERRAMIENTAS | 0.05 | MO |  |  | 0.88
|  | Sub-Total (1) Equipos |  |  |  |  | 0.88
MANO DE OBRA:
|  | Peones | 5 | Hr. | 87.5 |  | 437.5
|  | Capataz | 0 | Hr. | 136.98 |  | 0
|  | RENDIMIENTO: | 25 | ML/Hr. |  |  | 437.5
|  | Sub-Total (3) Mano de Obra |  |  |  |  | 17.5
[5 empty] | Costo Total ML |  | 18.38
Señlización, control y seguridad en la obra
EQUIPOS:
|  | HERRAMIENTAS | 0.05 | MO |  |  | 6.77
|  | Chalecos | 50 |  | 720.42 | 129.68 | 42505
|  | cascos | 50 |  | 508.47 | 91.52 | 29999.5
|  | guantes | 50 |  | 100 | 18 | 5900
|  | lentes | 50 |  | 50 | 9 | 2950
|  | cintas | 4 |  | 400 | 72 | 1888
|  | Sub-Total (1) Equipos |  |  |  |  | 6.77
MANO DE OBRA:
|  | Peones | 173.95 | dia | 600 |  | 104370
|  | Capataz | 0 | Hr. | 136.98 |  | 0
|  | RENDIMIENTO: | 12294 | Ml |  |  | 104370
|  | Sub-Total (3) Mano de Obra |  |  |  |  | 8.49
[5 empty] | Costo Total ML |  | 15.26
SEÑALIZACION, MANTENIMIENTO DE TRANSITO Y SEGURIDAD EN LA OBRA
Limpieza Continua
EQUIPOS:
|  | HERRAMIENTAS | 0.05 | MO |  |  | 0.61
|  | Sub-Total (1) Equipos |  |  |  |  | 0.61
MANO DE OBRA:
|  | Peones | 4 | Hr. | 87.5 |  | 350
|  | Capataz | 0.1 | Hr. | 136.98 |  | 13.7
|  | RENDIMIENTO: | 30 | M2/Hr. |  |  | 363.7
|  | Sub-Total (3) Mano de Obra |  |  |  |  | 12.12
[5 empty] | Costo Total ML |  | 12.73
|  | Retropala CAT416E o similar | 1 | HR |  |  | Sub-Total | Sub-Total-Itebis | Total
|  | Retropala CAT416E o similar |  |  |  |  | 1859.68 | 244.8 | 2104.48
|  | Volumen Análisis | 1 | HR
Rendimientos
|  | Consumo Combustible | 3.5 | GL/HR
Materiales y Equipos
|  | Renta Retropala CAT416E con operador | 1 | HR | 1360 | 244.8 | 1360 | 244.8
|  | Combustible | 2.88 | GLS | 173.5 | 0 | 499.68 | 0
|  | Total/UND |  |  |  |  | 1859.68 | 244.8 | 2104.48
|  | Excavación zanja mat. compactado (Excavadora CAT416EO) | 1 | M3N |  |  | Sub-Total | Sub-Total-Itebis | Total
|  | Excavación en caliche en zanja 1848.0ML x 1.50 prof. |  |  |  |  | 127.22 | 16.32 | 143.54
|  | Volumen Análisis | 4934.94 | M3N
Rendimientos
|  | Excavación caliche Excavadora CAT416E | 15 | M3N/HR
Materiales y Equipos
|  | Excavadora CAT416 Ecubo Todo Costo | 329 | HR | 1859.68 | 244.8 | 611834.72 | 80539.2
|  | Tranporte Ida y Vuelta interno | 1.6 | UND | 10000 | 0 | 16000 | 0
|  | Total/UND |  |  |  |  | 627834.72 | 80539.2 | 708373.92
|  | Excavación zanja mat. compactado (Excavadora CAT416EO) | 1 | M3N |  |  | Sub-Total | Sub-Total-Itebis | Total
|  | Excavación en caliche en zanja 1848.0ML x 1.50 prof. |  |  |  |  | 189.21 | 24.48 | 213.69
|  | Volumen Análisis | 4934.94 | M3N
Rendimientos
|  | Excavación caliche Excavadora CAT416E | 10 | M3N/HR
Materiales y Equipos
|  | Excavadora CAT416 Ecubo Todo Costo | 493.49 | HR | 1859.68 | 244.8 | 917733.48 | 120806.35
|  | Tranporte Ida y Vuelta interno | 1.6 | UND | 10000 | 0 | 16000 | 0
|  | Total/UND |  |  |  |  | 933733.48 | 120806.35 | 1054539.83
|  | EXCAVACION EN ROCA CIELO ABIERTO - EXCAVADORA CAT320D MARTILLO | 1 | M3N |  |  | Sub-Total | Sub-Total-Itebis | Total
|  | Excavación en roca en solar 700M2 x 2M prof. |  |  |  |  | 352.97 | 47.29 | 400.26
|  | Volumen Análisis | 1400 | M3N
Rendimientos
|  | Excavación Roca Excavadora CAT320D Mart. | 11.29 | M3N/HR
Materiales y Equipos
|  | Excavadora CAT320D Martillo Todo Costo | 124 | HR | 3856.1 | 533.9 | 478156.4 | 66203.6
|  | Tranporte Ida y Vuelta interno | 1.6 | UND | 10000 | 0 | 16000 | 0
|  | Total/UND |  |  |  |  | 494156.4 | 66203.6 | 560360
|  | Excavación zanja mat. En presencia de agua (Excavadora CAT416EO) | 1 | M3N |  |  | Sub-Total | Sub-Total-Itebis | Total
|  | Excavación en caliche en zanja 1848.0ML x 1.50 prof. |  |  |  |  | 158.22 | 20.4 | 178.62
|  | Volumen Análisis | 4934.94 | M3N
Rendimientos
|  | Excavación caliche Excavadora CAT416E | 12 | M3N/HR
Materiales y Equipos
|  | Excavadora CAT416 Ecubo Todo Costo | 411.25 | HR | 1859.68 | 244.8 | 764793.4 | 100674
|  | Tranporte Ida y Vuelta interno | 1.6 | UND | 10000 | 0 | 16000 | 0
|  | Total/UND |  |  |  |  | 780793.4 | 100674 | 881467.4
Regularización de fondo de zanja
NIVELACION DE ZANJA A MANO
EQUIPOS:
|  | HERRAMIENTAS | 0.05 | MO |  |  | 0.84
|  | Sub-Total (1) Equipos |  |  |  |  | 0.84
MANO DE OBRA:
|  | Peones | 5 | Hr. | 87.5 |  | 437.5
|  | Capataz | 0.5 | Hr. | 136.98 |  | 68.49
|  | RENDIMIENTO: | 30 | M2/Hr. |  |  | 505.99
|  | Sub-Total (3) Mano de Obra |  |  |  |  | 16.87
[5 empty] | Costo Total M2 |  | 17.71
Asiento de arena
COLOCACION DE ARENA EN ZANJA A MANO
EQUIPOS:
|  | HERRAMIENTAS | 0.05 | MO |  |  | 9.61
|  | Sub-Total (1) Equipos |  |  |  |  | 9.61
|  | MATERIALES: | 1 | M3 | 847.46 | 152.54 | 1000
|  | Sub-Total (2) Materiales |  |  |  |  | 1000
MANO DE OBRA:
|  | Peones | 4 | Hr. | 87.5 |  | 350
|  | Capataz | 0.25 | Hr. | 136.98 |  | 34.25
|  | RENDIMIENTO: | 2 | M3/Hr. |  |  | 384.25
|  | Sub-Total (3) Mano de Obra |  |  |  |  | 192.13
[5 empty] | Costo Total M3 |  | 1201.74
Relleno de Reposición
|  | Equipo de Compactacion | 1 | Hr | 127.12 | 22.88 | 150
Mano de Obra
|  | Operador de Maquito | 1 | Hr | 96.66 |  | 96.66
|  | Peones ( 2 ) | 2 | Hr | 83.82 |  | 167.64
|  | Combustible | 0.38 | Gls/Hr | 210 |  | 79.8
|  | Lubricante | 0.1 | % | 7.98 |  | 7.98
|  | SUB-TOTAL |  |  |  |  | 502.08
|  | Rendimiento Promedio= | 3.5 | M3 / Hr |  |  | 143.45
Relleno de Reposición en cruce de rio
|  | Equipo de Compactacion | 1 | Hr | 127.12 | 22.88 | 150
Mano de Obra
|  | Operador de Maquito | 1 | Hr | 96.66 |  | 96.66
|  | Peones ( 2 ) | 2 | Hr | 83.82 |  | 167.64
|  | Combustible | 0.38 | Gls/Hr | 210 |  | 79.8
|  | Lubricante | 0.1 | % | 7.98 |  | 7.98
|  | SUB-TOTAL |  |  |  |  | 502.08
|  | Rendimiento Promedio= | 2 | M3 / Hr |  |  | 251.04
Relleno Compactado con Compactador mecánico en capa de 0.20 M Material de mina
|  | Equipo de Compactacion | 1 | Hr | 127.12 | 22.88 | 150
Mano de Obra
|  | Operador de Maquito | 1 | Hr | 96.66 |  | 96.66
|  | Peones ( 2 ) | 2 | Hr | 83.82 |  | 167.64
|  | Combustible | 0.38 | Gls/Hr | 210 |  | 79.8
|  | Lubricante | 0.1 | % | 7.98 |  | 7.98
|  | SUB-TOTAL |  |  |  |  | 502.08
|  | Rendimiento Promedio= | 3.5 | M3 / Hr |  |  | 143.45
|  | Sum de mat | 1.3 | m3 |  |  | 400
543.45
|  | CARGA MATERIAL - RETROPALA CAT416E | 1 | M3E |  |  | Sub-Total | Sub-Total-Itebis | Total
|  | Carga material 350 M3N |  |  |  |  | 27.63 | 3.64 | 31.27
|  | Volumen Análisis | 455 | M3E
Rendimientos
|  | Carga material con Retropala CAT416E | 87.5 | M3E/HR
|  | Coeficiente de Esponjamiento | 1.3
Materiales y Equipos
|  | Retropala CAT416E Todo Costo | 6.76 | HR | 1859.68 | 244.8 | 12571.44 | 1654.85
|  | Tranporte Ida y Vuelta interno | 0 | UND | 10000 | 0 | 0 | 0
|  | Total/UND |  |  |  |  | 12571.44 | 1654.85 | 14226.29
|  | CARGA Y BOTE MATERIAL - RETROPALA CAT416E | 1 | M3E |  |  | Sub-Total | Sub-Total-Itebis | Total
|  | Carga y bote material |  |  |  |  | 162.63 | 6.14 | 168.77
|  | Volumen Análisis | 1 | M3E
Materiales y Equipos
|  | Carga con Retropala CAT416E | 1 | M3E | 27.63 | 3.64 | 27.63 | 3.64
|  | Bote camiones volteo (arranque) | 1 | UND | 24 | 0 | 24 | 0
|  | Bote camiones volteo por Kms (Min 5kms) | 5 | M3xKM | 18 | 0 | 90 | 0
|  | Regado y nivelado | 1 | m3 | 21 | 2.5 | 21 | 2.5
|  | Total/UND |  |  |  |  | 162.63 | 6.14 | 168.77
EXCAVACION TIERRA A MANO
EQUIPOS:
|  | HERRAMIENTAS | 0.05 | MO |  |  | 25.13
|  | Sub-Total (1) Equipos |  |  |  |  | 25.13
MATERIALES:
|  | Sub-Total (2) Materiales |  |  |  |  | 0
MANO DE OBRA:
|  | Peones | 6 | Hr. | 97.5 |  | 585
|  | Capataz | 0.5 | Hr. | 136.98 |  | 68.49
|  | RENDIMIENTO: | 1.3 | M3/Hr. |  |  | 653.49
|  | Sub-Total (3) Mano de Obra |  |  |  |  | 502.68
[5 empty] | Costo Total M3n |  | 527.81
COLOCACIÓN DE TUBERIAS
|  | DE 42" PVC SDR-26 C/J.G. + 5 % DE PERDIDA POR CAMPANA |  |  |  | 370
|  | Plomero | 1 | Día | 1200 | 1200
|  | Ayudante (2 UDS) | 3 | Día | 900 | 2700
|  | Obreros (2 UDS) | 5 | Día | 700 | 3500
|  | Sub-Total |  |  |  | 7400
|  | Rendimiento | 20 | ML / Día
|  | DE 36" PVC SDR-26 C/J.G. + 5 % DE PERDIDA POR CAMPANA |  |  |  | 290
|  | Plomero | 1 | Día | 1200 | 1200
|  | Ayudante (2 UDS) | 2 | Día | 900 | 1800
|  | Obreros (2 UDS) | 4 | Día | 700 | 2800
|  | Sub-Total |  |  |  | 5800
|  | Rendimiento | 20 | ML / Día
|  | DE 30" PVC SDR-26 C/J.G. + 5 % DE PERDIDA POR CAMPANA |  |  |  | 290
|  | Plomero | 1 | Día | 1200 | 1200
|  | Ayudante (2 UDS) | 2 | Día | 900 | 1800
|  | Obreros (2 UDS) | 4 | Día | 700 | 2800
|  | Sub-Total |  |  |  | 5800
|  | Rendimiento | 20 | ML / Día
|  | DE 24" PVC SDR-26 C/J.G. + 5 % DE PERDIDA POR CAMPANA |  |  |  | 146.67
|  | Plomero | 1 | Día | 1200 | 1200
|  | Ayudante (2 UDS) | 2 | Día | 900 | 1800
|  | Obreros (2 UDS) | 2 | Día | 700 | 1400
|  | Sub-Total |  |  |  | 4400
|  | Rendimiento | 30 | ML / Día
|  | DE 24" PVC SDR-26 C/J.G. + 5 % DE PERDIDA POR CAMPANA |  |  |  | 116.67
|  | Plomero | 1 | Día | 1200 | 1200
|  | Ayudante (2 UDS) | 1 | Día | 900 | 900
|  | Obreros (2 UDS) | 2 | Día | 700 | 1400
|  | Sub-Total |  |  |  | 3500
|  | Rendimiento | 30 | ML / Día
|  | DE 16" PVC SDR-26 C/J.G. + 5 % DE PERDIDA POR CAMPANA |  |  |  | 62.22
|  | Plomero | 1 | Día | 1200 | 1200
|  | Ayudante (2 UDS) | 1 | Día | 900 | 900
|  | Obreros (2 UDS) | 1 | Día | 700 | 700
|  | Sub-Total |  |  |  | 2800
|  | Rendimiento | 45 | ML / Día
|  | DE 12" PVC SDR-26 C/J.G. + 5 % DE PERDIDA POR CAMPANA |  |  |  | 50.04
|  | Plomero | 1 | Día | 1200 | 1200
|  | Ayudante (2 UDS) | 1 | Día | 900 | 900
|  | Obreros (2 UDS) | 1 | Día | 700 | 700
|  | Sub-Total |  |  |  | 2800
|  | Rendimiento | 55.95 | ML / Día
|  | DE 8" PVC SDR-26 C/J.G. + 5 % DE PERDIDA POR CAMPANA |  |  |  | 43.04
|  | Plomero | 1 | Día | 1200 | 1200
|  | Ayudante (2 UDS) | 1 | Día | 900 | 900
|  | Obreros (2 UDS) | 1 | Día | 700 | 700
|  | Sub-Total |  |  |  | 2800
|  | Rendimiento | 65.05 | ML / Día
|  | DE 6" PVC SDR-26 C/J.G. + 5 % DE PERDIDA POR CAMPANA |  |  |  | 39.29
|  | Plomero | 1 | Día | 1200 | 1200
|  | Ayudante (2 UDS) | 1 | Día | 900 | 900
|  | Obreros (2 UDS) | 1 | Día | 700 | 700
|  | Sub-Total |  |  |  | 2800
|  | Rendimiento | 71.26 | ML / Día
|  | DE 4" PVC SDR-26 C/J.G. + 5 % DE PERDIDA POR CAMPANA |  |  |  | 32.28
|  | Plomero | 1 | Día | 1200 | 1200
|  | Ayudante (2 UDS) | 1 | Día | 900 | 900
|  | Obreros (2 UDS) | 1 | Día | 700 | 700
|  | Sub-Total |  |  |  | 2800
|  | Rendimiento | 86.74 | ML / Día
|  | DE 3" PVC SDR-26 C/J.G. + 5 % DE PERDIDA POR CAMPANA |  |  |  | 27.98
|  | Plomero | 1 | Día | 1200 | 1200
|  | Ayudante (2 UDS) | 1 | Día | 900 | 900
|  | Obreros (2 UDS) | 1 | Día | 700 | 700
|  | Sub-Total |  |  |  | 2800
|  | Rendimiento | 100.07 | ML / Día
Rendimiento
|  | Instalación tuberías 3" | ML | 27.98 | 100.07 | 2824
|  | Instalación tuberías 4" | ML | 32.27 | 86.74 | 2824
|  | Instalación tuberías 6" | ML | 39.3 | 71.26 | 2824
|  | Instalación tuberías 8" | ML | 43.04 | 65.05 | 2824
|  | Instalación tuberías 10" | ML | 51.65 | 54.2 | 2824
|  | Instalación tuberías 12" | ML | 55.95 | 50.04 | 2824
|  | Instalación tuberías 16" | ML | 62.76 | 45 | 2824
TRANSPORTE INTERNO DE TUBOS Y PIEZAS
EQUIPOS:
|  | HERRAMIENTAS | 0.05 | MO |  |  | 1.43
|  | Sub-Total (1) Equipos |  |  |  |  | 1.43
MANO DE OBRA:
|  | Peones | 8 | Hr. | 87.5 |  | 700
|  | Capataz | 0.1 | Hr. | 136.98 |  | 13.7
|  | RENDIMIENTO: | 25 | udr. |  |  | 713.7
|  | Sub-Total (3) Mano de Obra |  |  |  |  | 28.55
[5 empty] | Costo Total ML |  | 29.98
TRANSPORTE INTERNO DE RELLENO (0-5 KM)
|  | CARGA Y traslado de MATERIAL - RETROPALA CAT416E | 1 | M3E |  |  | Sub-Total | Sub-Total-Itebis | Total
|  | Carga y bote material |  |  |  |  | 117.63 | 3.64 | 121.27
|  | Volumen Análisis | 1 | M3E
Materiales y Equipos
|  | Carga con Retropala CAT416E | 1 | M3E | 27.63 | 3.64 | 27.63 | 3.64
|  | Bote camiones volteo (arranque) | 0 | UND | 24 | 0 | 0 | 0
|  | Bote camiones volteo por Kms (Min 5kms) | 5 | M3xKM | 18 | 0 | 90 | 0
|  | Total/UND |  |  |  |  | 117.63 | 3.64 | 121.27
COLOCACIÓN DE VALVULAS
|  | SUMINISTRO Y COLOCACIÓN VÁLVULA DE COMPUERTA Φ 16" | 1 |  |  |  | Sub-Total | Sub-Total-Itebis | Total
|  | Volumen Análisis | 1 | ud | Costo Total M3 |  | 387701.67 | 69099.3 | 456800.97
MATERIALES
|  | Válvula de Compuerta Φ 16" | 1 | ud | 383885 | 69099.3 | 383885 | 69099.3
|  | SC Platillo Soldable 150 PSI 16" | 0 | ud | 6170 | 1110.6 | 0 | 0
|  | Torn. C/Hex. | 0 | ud | 150 | 27 | 0 | 0
|  | Junta Dresser Φ 16" | 0 | ud | 3300 | 594 | 0 | 0
|  | Junta de Goma | 0 | ud | 765 | 137.7 | 0 | 0
MANO DE OBRA
|  | Plomero | 1 | DIA | 1216.67 | 0 | 1216.67 | 0
|  | Ayudante Plomero(2 UDS) | 2 | DIA | 700 | 0 | 1400 | 0
|  | Obrero (2 UDS) | 2 | DIA | 600 | 0 | 1200 | 0
|  | Total/UND |  |  |  |  | 387701.67 | 69099.3 | 456800.97
|  | SUMINISTRO Y COLOCACIÓN VÁLVULA DE COMPUERTA Φ 12" | 1 |  |  |  | Sub-Total | Sub-Total-Itebis | Total
|  | Volumen Análisis | 1 | ud |  |  | 85844.47 | 14765 | 100609.47
MATERIALES
|  | Válvula de Compuerta Φ 12" | 1 | ud | 66275 | 11929.5 | 66275 | 11929.5
|  | SC Platillo Soldable 150 PSI 12" | 2 | ud | 3850 | 693 | 7700 | 1386
|  | Torn. C/Hex. | 24 | ud | 105 | 18.9 | 2520 | 453.6
|  | Junta Dresser Φ 12" | 2 | ud | 2336.4 | 420.55 | 4672.8 | 841.1
|  | Junta de Goma | 2 | ud | 430 | 77.4 | 860 | 154.8
MANO DE OBRA
|  | Plomero | 1 | DIA | 1216.67 | 0 | 1216.67 | 0
|  | Ayudante Plomero(2 UDS) | 2 | DIA | 700 | 0 | 1400 | 0
|  | Obrero (2 UDS) | 2 | DIA | 600 | 0 | 1200 | 0
|  | Total/UND |  |  |  |  | 85844.47 | 14765 | 100609.47
|  | SUMINISTRO Y COLOCACIÓN VÁLVULA DE COMPUERTA Φ 10" | 1 |  |  |  | Sub-Total | Sub-Total-Itebis | Total
|  | Volumen Análisis | 1 | ud |  |  | 59116.67 | 9954 | 69070.67
MATERIALES
|  | Válvula de Compuerta Φ 10" | 1 | ud | 51080 | 9194.4 | 51080 | 9194.4
|  | SC Platillo Soldable 150 PSI 10" | 0 | ud | 3850 | 693 | 0 | 0
|  | Torn. C/Hex. | 0 | ud | 105 | 18.9 | 0 | 0
|  | Junta Dresser Φ 12" | 2 | ud | 1680 | 302.4 | 3360 | 604.8
|  | Junta de Goma | 2 | ud | 430 | 77.4 | 860 | 154.8
MANO DE OBRA
|  | Plomero | 1 | DIA | 1216.67 | 0 | 1216.67 | 0
|  | Ayudante Plomero(2 UDS) | 2 | DIA | 700 | 0 | 1400 | 0
|  | Obrero (2 UDS) | 2 | DIA | 600 | 0 | 1200 | 0
|  | Total/UND |  |  |  |  | 59116.67 | 9954 | 69070.67
|  | SUMINISTRO Y COLOCACIÓN VÁLVULA DE COMPUERTA Φ 8" | 1 |  |  |  | Sub-Total | Sub-Total-Itebis | Total
|  | Volumen Análisis | 1 | ud |  |  | 34358.34 | 5841 | 40199.34
MATERIALES
|  | Válvula de Compuerta Φ 8" completa | 1 | ud | 29950 | 5391 | 29950 | 5391
|  | SC Platillo Soldable 150 PSI 8" | 0 | ud | 1590 | 286.2 | 0 | 0
|  | Torn. C/Hex. | 0 | ud | 75 | 13.5 | 0 | 0
|  | Junta Dresser Φ 8" | 2 | ud | 1250 | 225 | 2500 | 450
|  | Junta de Goma | 0 | ud | 231 | 41.58 | 0 | 0
MANO DE OBRA
|  | Plomero | 0.5 | DIA | 1216.67 | 0 | 608.34 | 0
|  | Ayudante Plomero(2 UDS) | 1 | DIA | 700 | 0 | 700 | 0
|  | Obrero (2 UDS) | 1 | DIA | 600 | 0 | 600 | 0
Total/UND
[7 empty] | 34358.34 | 5841 | 40199.34
|  | SUMINISTRO Y COLOCACIÓN VÁLVULA DE COMPUERTA Φ 6" | 1 |  |  |  | Sub-Total | Sub-Total-Itebis | Total
|  | Volumen Análisis | 1 | ud |  |  | 27612.81 | 4741.26 | 32354.07
MATERIALES
|  | Válvula de Compuerta Φ 6" completa | 1 | ud | 21398.31 | 3851.7 | 21398.31 | 3851.7
|  | SC Platillo Soldable 150 PSI 8" | 0 | ud | 1590 | 286.2 | 0 | 0
|  | Torn. C/Hex. | 0 | ud | 48 | 13.5 | 0 | 0
|  | Junta Dresser Φ 6" | 2 | ud | 1071 | 192.78 | 2142 | 385.56
|  | Junta de Goma | 0 | ud | 231 | 41.58 | 0 | 0
|  | Tee 6*6 | 1 | ud | 2800 | 504 | 2800 | 504
MANO DE OBRA
|  | Plomero | 0.33 | DIA | 1216.67 | 0 | 401.5 | 0
|  | Ayudante Plomero(2 UDS) | 0.67 | DIA | 700 | 0 | 469 | 0
|  | Obrero (2 UDS) | 0.67 | DIA | 600 | 0 | 402 | 0
Total/UND
[7 empty] | 27612.81 | 4741.26 | 32354.07
|  | SUMINISTRO Y COLOCACIÓN VÁLVULA DE COMPUERTA Φ 4" | 1 |  |  |  | Sub-Total | Sub-Total-Itebis | Total
|  | Volumen Análisis | 1 | ud |  |  | 16055.16 | 2752.53 | 18807.69
MATERIALES
|  | Válvula de Compuerta Φ 4" completa | 1 | ud | 13389.83 | 2410.17 | 13389.83 | 2410.17
|  | SC Platillo Soldable 150 PSI 8" | 0 | ud | 1400 | 252 | 0 | 0
|  | Torn. C/Hex. | 0 | ud | 48 | 13.5 | 0 | 0
|  | Junta Dresser Φ 4" | 2 | ud | 951 | 171.18 | 1902 | 342.36
|  | Junta de Goma | 0 | ud | 94 | 16.92 | 0 | 0
|  | Tee 4*4 | 1 | ud | 0 | 0 | 0 | 0
MANO DE OBRA
|  | Plomero | 0.2 | DIA | 1216.67 | 0 | 243.33 | 0
|  | Ayudante Plomero(2 UDS) | 0.4 | DIA | 700 | 0 | 280 | 0
|  | Obrero (2 UDS) | 0.4 | DIA | 600 | 0 | 240 | 0
|  | Total/UND |  |  |  |  | 16055.16 | 2752.53 | 18807.69
|  | SUMINISTRO Y COLOCACIÓN VÁLVULA DE COMPUERTA Φ 4" 250 psi | 1 |  |  |  | Sub-Total | Sub-Total-Itebis | Total
|  | Volumen Análisis | 1 | ud |  |  | 22445.33 | 4037.76 | 26483.09
MATERIALES
|  | Válvula de Compuerta Φ 4" completa | 1 | ud | 19780 | 3560.4 | 19780 | 3560.4
|  | SC Platillo Soldable 150 PSI 8" | 0 | ud | 1400 | 252 | 0 | 0
|  | Torn. C/Hex. | 0 | ud | 48 | 13.5 | 0 | 0
|  | Junta Dresser Φ 4" | 2 | ud | 951 | 171.18 | 1902 | 342.36
|  | Junta de Goma | 0 | ud | 94 | 16.92 | 0 | 0
|  | Tee 4*4 | 1 | ud | 0 | 135 | 0 | 135
|  | MANO DE OBRA |  |  | 0
|  | Plomero | 0.2 | DIA | 1216.67 | 0 | 243.33 | 0
|  | Ayudante Plomero(2 UDS) | 0.4 | DIA | 700 | 0 | 280 | 0
|  | Obrero (2 UDS) | 0.4 | DIA | 600 | 0 | 240 | 0
|  | Total/UND |  |  |  |  | 22445.33 | 4037.76 | 26483.09
|  | SUMINISTRO Y COLOCACIÓN VÁLVULA DE COMPUERTA Φ 3" | 1 |  |  |  | Sub-Total | Sub-Total-Itebis | Total
|  | Volumen Análisis | 1 | ud |  |  | 13328.58 | 2261.75 | 15590.33
MATERIALES
|  | Válvula de Compuerta Φ 3" completa | 1 | ud | 9915.25 | 1784.75 | 9915.25 | 1784.75
|  | SC Platillo Soldable 150 PSI 8" | 0 | ud | 1200 | 216 | 0 | 0
|  | Torn. C/Hex. | 0 | ud | 48 | 13.5 | 0 | 0
|  | Junta Dresser Φ 3" | 2 | ud | 850 | 153 | 1700 | 306
|  | Junta de Goma | 0 | ud | 80 | 14.4 | 0 | 0
|  | Tee 3*3 | 1 | ud | 950 | 171 | 950 | 171
MANO DE OBRA
|  | Plomero | 0.2 | DIA | 1216.67 | 0 | 243.33 | 0
|  | Ayudante Plomero(2 UDS) | 0.4 | DIA | 700 | 0 | 280 | 0
|  | Obrero (2 UDS) | 0.4 | DIA | 600 | 0 | 240 | 0
|  | Total/UND |  |  |  |  | 13328.58 | 2261.75 | 15590.33
|  | SUMINISTRO Y COLOCACIÓN VÁLVULA DE COMPUERTA Φ 2" | 1 |  |  |  | Sub-Total | Sub-Total-Itebis | Total
|  | Volumen Análisis | 1 | ud |  |  | 9854.01 | 1636.32 | 11490.33
MATERIALES
|  | Válvula de Compuerta Φ 3" completa | 1 | ud | 6440.68 | 1159.32 | 6440.68 | 1159.32
|  | SC Platillo Soldable 150 PSI 8" | 0 | ud | 1200 | 216 | 0 | 0
|  | Torn. C/Hex. | 0 | ud | 48 | 13.5 | 0 | 0
|  | Junta Dresser Φ 3" | 2 | ud | 850 | 153 | 1700 | 306
|  | Junta de Goma | 0 | ud | 80 | 14.4 | 0 | 0
|  | Tee 3*3 | 1 | ud | 950 | 171 | 950 | 171
|  | MANO DE OBRA |  |  | 0 | 0
|  | Plomero | 0.2 | DIA | 1216.67 | 0 | 243.33 | 0
|  | Ayudante Plomero(2 UDS) | 0.4 | DIA | 700 | 0 | 280 | 0
|  | Obrero (2 UDS) | 0.4 | DIA | 600 | 0 | 240 | 0
|  | Total/UND |  |  |  |  | 9854.01 | 1636.32 | 11490.33
|  | VÁLVULA DE AIRE COMBINADA DE Ø3'' HF DE 150 PSI PLATILLADA COMPLETA |  |  |  |  | Sub-Total | Sub-Total-Itebis | Total
[7 empty] | 44682.75 | 7733.75 | 52416.5
|  | Sum de válvula de aire | 1 | ud | 23800 | 4284 | 23800 | 4284
|  | Sum de tee 16*3 | 0 | ud | 12300 | 2214 | 0 | 0
|  | Junta mecánica de 16 | 2 | ud | 3300 | 594 | 6600 | 1188
|  | Válvula de 3 platillada completa | 1 | ud | 13328.58 | 2261.75 | 13328.58 | 2261.75
MANO DE OBRA
|  | Plomero | 0.25 | DIA | 1216.67 | 0 | 304.17 | 0
|  | Ayudante Plomero(2 UDS) | 0.5 | DIA | 700 | 0 | 350 | 0
|  | Obrero (2 UDS) | 0.5 | DIA | 600 | 0 | 300 | 0
[7 empty] | 44682.75 | 7733.75
|  | VALVULA DE AIRE COMBINADA DE Ø2'' HF DE 150 PSI PLATILLADA COMPLETA |  |  |  |  | Sub-Total | Sub-Total-Itebis | Total
[7 empty] | 18786.99 | 3209.91 | 21996.9
|  | Sum de valvula de are | 1 | ud | 9990 | 1798.2 | 9990 | 1798.2
|  | Sum de tee 12*2 | 1 | ud | 4,850.00 | 873 | 4850 | 873
|  | Junta meccanica de 12 | 2 | ud | 1980 | 356.4 | 3960 | 712.8
|  | Valvula de 2 | 1 | ud | 6440.68 | 1159.32 | 6440.68 | 1159.32
|  | niple platillao | 2 | ud | 800 | 144 | 1600 | 288
MANO DE OBRA
|  | Plomero | 0.25 | DIA | 1216.67 | 0 | 304.17 | 0
|  | Ayudante Plomero(2 UDS) | 0.5 | DIA | 700 | 0 | 350 | 0
|  | Obrero (2 UDS) | 0.5 | DIA | 600 | 0 | 300 | 0
[7 empty] | 18786.99 | 3209.91
|  | VALVULA DE AIRE COMBINADA DE Ø2'' HF DE 100 PSI PLATILLADA COMPLETA |  |  |  |  | Sub-Total | Sub-Total-Itebis | Total
[7 empty] | 18786.99 | 3209.91 | 21996.9
|  | Sum de valvula de are | 1 | ud | 9990 | 1798.2 | 11173.5 | 2011.23
|  | Sum de tee 10*2 | 1 | ud | 4,850.00 | 873 | 2600 | 468
|  | Junta meccanica de 10 | 2 | ud | 1980 | 356.4 | 2500 | 450
|  | Valvula de 2 | 1 | ud | 6440.68 | 1159.32 | 1059.32 | 190.68
|  | niple platillao | 2 | ud | 800 | 144 | 500 | 90
MANO DE OBRA
|  | Plomero | 0.25 | DIA | 1216.67 | 0 | 304.17 | 0
|  | Ayudante Plomero(2 UDS) | 0.5 | DIA | 700 | 0 | 350 | 0
|  | Obrero (2 UDS) | 0.5 | DIA | 600 | 0 | 300 | 0
[7 empty] | 18786.99 | 3209.91
|  | VALVULA DE AIRE COMBINADA Ø11/2" H.F.150 PSI EN TUBERIA DE Ø 12" |  |  |  |  | Sub-Total | Sub-Total-Itebis | Total
[7 empty] | 15469.25 | 2612.71 | 18081.96
|  | Sum de válvula de aire | 1 | ud | 9450 | 1701 | 9450 | 1701
|  | Sum de tee 6*1/1/2 | 1 | ud | 0 | 0 | 0 | 0
|  | Junta mecánica de12 | 2 | ud | 1980 | 356.4 | 3960 | 712.8
|  | Válvula de 1'' roscada | 1 | ud | 805.08 | 144.91 | 805.08 | 144.91
|  | niple roscado | 2 | ud | 150 | 27 | 300 | 54
MANO DE OBRA
|  | Plomero | 0.25 | DIA | 1216.67 | 0 | 304.17 | 0
|  | Ayudante Plomero(2 UDS) | 0.5 | DIA | 700 | 0 | 350 | 0
|  | Obrero (2 UDS) | 0.5 | DIA | 600 | 0 | 300 | 0
[7 empty] | 15469.25 | 2612.71
|  | VALVULA DE AIRE COMBINADA Ø1" H.F. 150 PSI |  |  |  |  | Sub-Total | Sub-Total-Itebis | Total
[7 empty] | 22786.37 | 3929.79 | 26716.16
|  | Sum de válvula de aire | 1 | ud | 15627.12 | 2812.88 | 15627.12 | 2812.88
|  | Sum de tee 4*1 | 1 | ud | 2600 | 468 | 2600 | 468
|  | Junta mecánica de 8 | 2 | ud | 1250 | 225 | 2500 | 450
|  | Válvula de 1'' roscada | 1 | ud | 805.08 | 144.91 | 805.08 | 144.91
|  | niple roscado | 2 | ud | 150 | 27 | 300 | 54
MANO DE OBRA
|  | Plomero | 0.25 | DIA | 1216.67 | 0 | 304.17 | 0
|  | Ayudante Plomero(2 UDS) | 0.5 | DIA | 700 | 0 | 350 | 0
|  | Obrero (2 UDS) | 0.5 | DIA | 600 | 0 | 300 | 0
[7 empty] | 22786.37 | 3929.79
|  | VALVULA DE AIRE COMBINADA Ø1" H.F. 250 PSI |  |  |  |  | Sub-Total | Sub-Total-Itebis | Total
[7 empty] | 26509.25 | 4149.91 | 30659.16
|  | Sum de válvula de aire | 1 | ud | 19350 | 3483 | 19350 | 3483
|  | Sum de tee 4*1 | 1 | ud | 2600 | 468 | 2600 | 468
|  | Junta mecánica de 8 | 2 | ud | 1250 | 0 | 2500 | 0
|  | Válvula de 1'' roscada | 1 | ud | 805.08 | 144.91 | 805.08 | 144.91
|  | niple roscado | 2 | ud | 150 | 27 | 300 | 54
|  | MANO DE OBRA |  |  | 0
|  | Plomero | 0.25 | DIA | 1216.67 | 0 | 304.17 | 0
|  | Ayudante Plomero(2 UDS) | 0.5 | DIA | 700 | 0 | 350 | 0
|  | Obrero (2 UDS) | 0.5 | DIA | 600 | 0 | 300 | 0
[7 empty] | 26509.25 | 4149.91
|  | VALVULA DE AIRE Ø1/2" H.F.150 PSI EN TUBERIA DE Ø 3" |  |  |  |  | Sub-Total | Sub-Total-Itebis | Total
[7 empty] | 9319.25 | 1505.71 | 10824.96
|  | Sum de válvula de aire | 1 | ud | 4610 | 829.8 | 4610 | 829.8
|  | Sum de tee 3*1/2 | 1 | ud | 950 | 171 | 950 | 171
|  | Junta mecánica de3 | 2 | ud | 850 | 153 | 1700 | 306
|  | Válvula de 1/2'' roscada | 1 | ud | 805.08 | 144.91 | 805.08 | 144.91
|  | niple roscado | 2 | ud | 150 | 27 | 300 | 54
MANO DE OBRA
|  | Plomero | 0.25 | DIA | 1216.67 | 0 | 304.17 | 0
|  | Ayudante Plomero(2 UDS) | 0.5 | DIA | 700 | 0 | 350 | 0
|  | Obrero (2 UDS) | 0.5 | DIA | 600 | 0 | 300 | 0
[7 empty] | 9319.25 | 1505.71
|  | VALVULA DE AIRE Ø1/2" H.F.100 PSI EN TUBERIA DE Ø 3" |  |  |  |  | Sub-Total | Sub-Total-Itebis | Total
[7 empty] | 9319.25 | 1505.71 | 10824.96
|  | Sum de válvula de aire | 1 | ud | 4610 | 829.8 | 4610 | 829.8
|  | Sum de tee 3*1/2 | 1 | ud | 950 | 171 | 950 | 171
|  | Junta mecánica de3 | 2 | ud | 850 | 153 | 1700 | 306
|  | Válvula de 1/2'' roscada | 1 | ud | 805.08 | 144.91 | 805.08 | 144.91
|  | niple roscado | 2 | ud | 150 | 27 | 300 | 54
|  | MANO DE OBRA |  |  | 0
|  | Plomero | 0.25 | DIA | 1216.67 | 0 | 304.17 | 0
|  | Ayudante Plomero(2 UDS) | 0.5 | DIA | 700 | 0 | 350 | 0
|  | Obrero (2 UDS) | 0.5 | DIA | 600 | 0 | 300 | 0
[7 empty] | 9319.25 | 1505.71
|  | VALVULA DE AIRE Ø1/2" H.F. 150 PSI EN TUBERIA DE Ø 4" |  |  |  |  | Sub-Total | Sub-Total-Itebis | Total
[7 empty] | 9421.25 | 1524.07 | 10945.32
|  | Sum de válvula de aire | 1 | ud | 4610 | 829.8 | 4610 | 829.8
|  | Sum de tee 4*1/2 | 1 | ud | 850 | 153 | 850 | 153
|  | Junta mecánica de4 | 2 | ud | 951 | 171.18 | 1902 | 342.36
|  | Válvula de 1/2'' roscada | 1 | ud | 805.08 | 144.91 | 805.08 | 144.91
|  | niple roscado | 2 | ud | 150 | 27 | 300 | 54
MANO DE OBRA
|  | Plomero | 0.25 | DIA | 1216.67 | 0 | 304.17 | 0
|  | Ayudante Plomero(2 UDS) | 0.5 | DIA | 700 | 0 | 350 | 0
|  | Obrero (2 UDS) | 0.5 | DIA | 600 | 0 | 300 | 0
[7 empty] | 9421.25 | 1524.07
|  | VALVULA REGULADORA DE PRESION DE Ø8" ENTRADA 70 PSI Y SALEN EN 20 PSI |  |  |  |  | Sub-Total | Sub-Total-Itebis | Total
[7 empty] | 232428.31 | 37056.66 | 269484.97
|  | Sum de valvula de presion | 1 | ud | 165800 | 29844 | 165800 | 29844
|  | sum de valvula de compuerta de 8 | 1 | ud | 29950 | 2396 | 29950 | 2396
|  | juntas dresser de 12 | 2 | ud | 3813 | 612.9 | 7626 | 1225.8
|  | Red de12*8 | 2 | ud | 5750 | 936 | 11500 | 1872
|  | tuberia de 8 en acrero | 2 | ml | 3524.59 | 634.43 | 7049.18 | 1268.86
|  | apoyo | 1 | ud | 500 |  | 500 | 0
|  | anclaje | 2 | ud | 2342.4 |  | 4684.8 | 0
|  | Caja telescopica | 1 | ud | 2818.33 | 450 | 2818.33 | 450
|  | mano de obra | 1 | ud | 2500 |  | 2500 | 0
[7 empty] | 232428.31 | 37056.66
8.8 |  | REGISTRO PARA VALVULA REGULADORA DE PRESION ( VER DETALLE EN PLANOS) de 8
|  | DESCRIPCION | CANTIDAD | UD | PU | PU |  | VALOR
|  | MANO DE OBRA |  |  |  |  | 65735.12 | 8917.83 | 74652.95
|  | Capataz | 0.25 | Dia | 2288.74 |  | 572.19 | 0
|  | Albañiles (1) | 0.25 | Dia | 2113.8 |  | 528.45 | 0
[7 empty] | 0 | 0
|  | SUB-ANALISIS |  |  |  |  | 0 | 0
|  | Excavación | 7.72 | M3 | 527.81 |  | 4074.69 | 0
|  | Bote de Materiales | 8.21 | M3 | 168.77 |  | 1385.6 | 0
|  | Losa de Fondo | 0.72 | M3 | 10200 |  | 7344 | 0
|  | Losa de Techo | 0.54 | M3 | 14767.76 | 1967.72 | 7974.59 | 1062.57
|  | Viga | 0.3 | M3 | 31044.09 | 2795.79 | 9313.23 | 838.74
|  | Acero | 1.88 | QQ | 2481.29 | 446.63 | 4664.83 | 839.66
|  | Muros de Bloques | 10.64 | M2 | 1770.06 | 256.04 | 18833.44 | 2724.27
|  | Pañete | 10.64 | M2 | 286.1 | 19.98 | 3044.1 | 212.59
|  | Tapa H.F. Pesada | 1 | UD | 8000 | 3240 | 8000 | 3240
REGISTROS PARA VALVULAS DE AIRE
|  | DESCRIPCION | CANTIDAD | UD | PU | PU |  | VALOR
|  | MANO DE OBRA | [5 empty] | 0
|  | Capataz | 0.25 | Dia | 2288.74 |  | 572.19 | 0
|  | Albañiles (1) | 0.25 | Dia | 2113.8 |  | 528.45 | 0
[7 empty] | 0 | 0
|  | SUB-ANALISIS |  |  |  |  | 0 | 0
|  | Excavación | 6.5 | M3 | 527.81 |  | 3430.77 | 0
|  | Bote de Materiales | 8.45 | M3 | 168.77 |  | 1426.11 | 0
|  | Losa de Fondo | 0.34 | M3 | 24914.79 | 2362.2 | 8471.03 | 803.15
|  | Losa de techo | 0.1 | M3 | 24914.79 | 2362.2 | 2491.48 | 236.22
|  | Tubo de 36" de concreto | 1 | ud | 6531.6 | 1175.69 | 6531.6 | 1175.69
|  | Tapa de POLIPROPILENO | 1 | Ud | 7286.5 | 1311.57 | 7286.5 | 1311.57
|  | COSTO X UD |  |  |  |  | 30738.13 | 3526.63 | 34264.76
ROTURA Y REPOSICION DE VERJA DE MALLA CICLONICA
|  | Descripción | Cantidad | Unidad | P. U. | Valor
|  | Desmantelamiento malla ciclonica |  | M2
EQUIPOS:
|  | Carguío y Acopio | 1 | P.a. | 5 | 5
|  | HERRAMIENTAS | 1 | P.a. | 13.13 | 13.13
|  | Sub-Total (1) Equipos |  |  |  | 18.13
MATERIALES:
|  | Sub-Total (2) Materiales |  |  |  | 0
MANO DE OBRA:
|  | Peones | 9 | Hr. | 87.5 | 787.5
787.5
|  | RENDIMIENTO | 3 | mL/Hr. |  | 262.5
|  | Sub-Total (3) Mano de Obra |  |  |  | 262.5
|  | Costo Total ml |  |  |  | 280.63
REGISTROS PARA VALVULAS de bloques 8"
|  | DESCRIPCION | CANTIDAD | UD | PU | PU |  | VALOR
|  | MANO DE OBRA |  |  |  |  | 54757.32 | 6372.05 | 61129.37
|  | Capataz |  | Dia | 2288.74 |  | 0 | 0
|  | Albañiles (1) |  | Dia | 2113.8 |  | 0 | 0
SUB-ANALISIS
|  | Excavación | 5.18 | M3 | 527.81 |  | 2734.06 | 0
|  | Bote de Materiales | 6.73 | M3 | 168.77 |  | 1135.82 | 0
|  | Losa de Fondo | 0.49 | M3 | 10200 |  | 4998 | 0
|  | Losa de Techo | 0 | M3 | 14767.76 | 1967.72 | 0 | 0
|  | Viga | 0.45 | M3 | 31044.09 | 2795.79 | 13969.84 | 1258.11
|  | Acero | 0 | QQ | 2481.29 | 446.63 | 0 | 0
|  | Muros de Bloques | 6.72 | M2 | 1770.06 | 256.04 | 11894.8 | 1720.59
|  | Pañete | 6.72 | M2 | 301.31 | 22.82 | 2024.8 | 153.35
|  | Tapa H.F. Pesada | 1 | UD | 18000 | 3240 | 18000 | 3240
|  | SUMINISTRO Y COLOCACIÓN CAJA TELESCÓPICA |  |  |  |  | Sub-Total | Sub-Total-Itebis | Total
|  |  | 1 |  |  |  | 2818.33 | 450 | 3268.33
|  | Volumen Análisis | 1 | ud
MOVIMIENTO DE TIERRA
MATERIALES
|  | Caja Telescópica | 1 | ud | 2500 | 450 | 2500 | 450
MANO DE OBRA
|  | Plomero | 0.08 | DIA | 1216.67 | 0 | 97.33 | 0
|  | Ayudante Plomero(2 UDS) | 0.17 | DIA | 700 | 0 | 119 | 0
|  | Obrero (2 UDS) | 0.17 | DIA | 600 | 0 | 102 | 0
|  | Total/UND |  |  |  |  | 2818.33 | 450 | 3268.33
|  | Hidrante tipo tráfico en tubería de 8'' | 1 |  |  |  | Sub-Total | Sub-Total-Itebis | Total
[7 empty] | 116229.35 | 20533.77 | 136763.12
Volumen Análisis
|  | Excavacion | 1.8 | M3 | 527.81 | 450 | 950.06 | 810
|  | Relleno Compactado | 1.5 | M3 | 143.45 | 144.91 | 215.18 | 217.37
|  | Suministro y Coloc. Asiento de Arena | 0.36 | M3 | 1201.74 | 0 | 432.63 | 0
|  | Bote de Material | 0.5 | M3 | 162.63 | 6.14 | 81.32 | 3.07
|  | MATERIALES |  |  |  |  | 0 | 0
|  | Hormigon de anclaje | 1 | pa | 800 |  | 800 | 0
|  | Base de Hormigon | 1 | pa | 500 |  | 500 | 0
[7 empty] | 0 | 0
|  | Caja Telescópica | 1 | ud | 2818.33 | 450 | 2818.33 | 450
|  | Tee de 8" x 8"*4 Acero | 1 | ud | 2600 | 468 | 2600 | 468
|  | HIDRANTE TIPO TRAFICO | 1 | UD | 84000 | 15120 | 84000 | 15120
|  | Válvula de Compuerta Φ 4" | 1 | ud | 16055.16 | 2752.53 | 16055.16 | 2752.53
|  | Junta Dresser Φ 4" | 2 | ud | 730 | 131.4 | 1460 | 262.8
|  | Junta Dresser Φ 8" | 2 | ud | 1250 | 225 | 2500 | 450
MANO DE OBRA
|  | Plomero | 1 | DIA | 1216.67 | 0 | 1216.67 | 0
|  | Ayudante Plomero(2 UDS) | 2 | DIA | 700 | 0 | 1400 | 0
|  | Obrero (2 UDS) | 2 | DIA | 600 | 0 | 1200 | 0
|  | Total/UND |  |  |  |  | 116229.35 | 20533.77 | 136763.12
|  | Hidrante tipo tráfico en tubería de 6'' | 1 |  |  |  | Sub-Total | Sub-Total-Itebis | Total
[7 empty] | 115671.35 | 20047.77 | 135719.12
Volumen Análisis
|  | Excavacion Roca | 1.8 | M3 | 527.81 | 450 | 950.06 | 810
|  | Relleno Compactado | 1.5 | M3 | 143.45 | 144.91 | 215.18 | 217.37
|  | Suministro y Coloc. Asiento de Arena | 0.36 | M3 | 1201.74 | 0 | 432.63 | 0
|  | Bote de Material | 0.5 | M3 | 162.63 | 6.14 | 81.32 | 3.07
|  | MATERIALES |  |  |  | 0 | 0 | 0
|  | Hormigon de anclaje | 1 | pa | 800 | 0 | 800 | 0
|  | Base de Hormigon | 1 | pa | 500 | 0 | 500 | 0
[7 empty] | 0 | 0
|  | Caja Telescopica | 1 | ud | 2818.33 | 450 | 2818.33 | 450
|  | Tee de 6" x 6"*4 Acero | 1 |  | 2400 | 432 | 2400 | 432
|  | HIDRANTE TIPO TRAFICO | 1 | UD | 84000 | 15120 | 84000 | 15120
|  | Válvula de Compuerta Φ 4" | 1 | ud | 16055.16 | 2752.53 | 16055.16 | 2752.53
|  | Junta Dresser Φ 4" | 2 | ud | 730 | 131.4 | 1460 | 262.8
|  | Junta Dresser Φ 6" | 2 |  | 1071 | 192.78 | 2142
MANO DE OBRA
|  | Plomero | 1 | DIA | 1216.67 | 0 | 1216.67 | 0
|  | Ayudante Plomero(2 UDS) | 2 | DIA | 700 | 0 | 1400 | 0
|  | Obrero (2 UDS) | 2 | DIA | 600 | 0 | 1200 | 0
|  | Total/UND |  |  |  |  | 115671.35 | 20047.77 | 135719.12
|  | Hidrante tipo tráfico en tubería de 4'' | 1 |  |  |  | Sub-Total | Sub-Total-Itebis | Total
[7 empty] | 114550.58 | 20352.44 | 134903.02
Volumen Análisis
|  | Excavacion Roca | 1.8 | M3 | 408.68 | 450 | 735.62 | 810
|  | Relleno Compactado | 1.5 | M3 | 143.45 | 190.68 | 215.18 | 286.02
|  | Suministro y Coloc. Asiento de Arena | 0.36 | M3 | 1001.74 | 0 | 360.63 | 0
|  | Bote de Material | 0.5 | M3 | 141.63 | 3.64 | 70.82 | 1.82
|  | MATERIALES |  |  | 0 | 0 | 0 | 0
|  | Hormigon de anclaje | 1 | pa | 800 | 0 | 800 | 0
|  | Base de Hormigon | 1 | pa | 500 | 0 | 500 | 0
[7 empty] | 0 | 0
|  | Caja Telescopica | 1 | ud | 2818.33 | 450 | 2818.33 | 450
|  | Tee de 4" x4"*4 Acero | 1 | ud | 1100 | 198 | 1100 | 198
|  | HIDRANTE TIPO TRAFICO | 1 | UD | 84000 | 15120 | 84000 | 15120
|  | Válvula de Compuerta Φ 4" | 1 | ud | 17213.33 | 2961 | 17213.33 | 2961
|  | Junta Dresser Φ 4" | 2 | ud | 730 | 131.4 | 1460 | 262.8
|  | Junta Dresser Φ 4" | 2 |  | 730 | 131.4 | 1460 | 262.8
MANO DE OBRA
|  | Plomero | 1 | DIA | 1216.67 | 0 | 1216.67 | 0
|  | Ayudante Plomero(2 UDS) | 2 | DIA | 700 | 0 | 1400 | 0
|  | Obrero (2 UDS) | 2 | DIA | 600 | 0 | 1200 | 0
|  | Total/UND |  |  |  |  | 114550.58 | 20352.44 | 134903.02
|  | TEE 16" x 12" ACERO SCH-40, C/PROTECCION ANTICORROSIVA |  |  |  |  | Sub-Total | Sub-Total-Itebis | Total
|  | TEE 16" x 12" ACERO SCH-40, C/PROTECCION ANTICORROSIVA |  |  |  |  | 13100 | 2250 | 15350
|  | Sum de tee 16*12 | 1 | ud | 12500 | 2250 | 12500 | 2250
|  | Colocación | 1 | ud | 600 |  | 600 | 0
|  | Pintura en pieza | 1 | PA | 300 |  | 300 | 0
[7 empty] | 13100 | 2250
|  | CODO 16" x 90º ACERO SCH-40, C/PROTECCION ANTICORROSIVA |  |  |  |  | Sub-Total | Sub-Total-Itebis | Total
[7 empty] | 33948.58 | 3150 | 37098.58
|  | Sum de CODO 16" x 90º ACERO | 1 | ud | 17500 | 3150 | 17500 | 3150
|  | Colocación | 1 | ud | 16448.58 |  | 16448.58 | 0
|  | Pintura en pieza | 1 | PA | 300 |  | 300 | 0
[7 empty] | 33948.58 | 3150
|  | CODO 16" x 35º ACERO SCH-40, C/PROTECCION ANTICORROSIVA |  |  |  |  | Sub-Total | Sub-Total-Itebis | Total
[7 empty] | 29948.58 | 2430 | 32378.58
|  | Sum de CODO 16" x 35º ACERO | 1 | ud | 13500 | 2430 | 13500 | 2430
|  | Colocación | 1 | ud | 16448.58 |  | 16448.58 | 0
|  | Pintura en pieza | 1 | PA | 250 |  | 250 | 0
[7 empty] | 29948.58 | 2430
|  | Dresser de 16 |  |  | UD | 960
|  | Rendimiento | 5 | UD/Dia
Personal:
|  | Plomero | 1 | DIA | 1500 | 1500
|  | Ayudante Plomero(2 UDS) | 2 | DIA | 900 | 1800
|  | Obrero (2 UDS) | 2 | DIA | 700 | 1400
|  | Total Costo del Personal |  |  |  | 4700
|  | Equipos y herramientas | 1 | ud | 100 | 100
[5 empty] | Dresser de 12 | 816
[5 empty] | Dresser de 8 | 693.6
[5 empty] | Dresser de 6 | 589.56
[5 empty] | Dresser de 4 | 501.13
[5 empty] | Dresser de 3 | 425.96
[5 empty] | Dresser de 2 | 362.07
|  | JUNTA TAPON DE 12" ACERO |  |  |  |  | Sub-Total | Sub-Total-Itebis | Total
[7 empty] | 3813 | 612.9 | 4425.9
|  | Sum. de Junta tapón de 12" acero | 1 | ud | 3405 | 612.9 | 3405 | 612.9
|  | Colocación | 1 | pa | 408 |  | 408 | 0
[7 empty] | 3813 | 612.9
|  | JUNTA MECANICA TIPO DRESSER Ø16" |  |  |  |  | Sub-Total | Sub-Total-Itebis | Total
[7 empty] | 4260 | 594 | 4854
|  | Sum de Junta mecánica tipo dresser Ø16" | 1 | ud | 3300 | 594 | 3300 | 594
|  | Colocación | 1 | pa | 960 |  | 960 | 0
[7 empty] | 4260 | 594
|  | JUNTA MECANICA TIPO DRESSER Ø12" |  |  |  |  | Sub-Total | Sub-Total-Itebis | Total
[7 empty] | 2796 | 356.4 | 3152.4
|  | Sum de Junta mecánica tipo dresser Ø16" | 1 | ud | 1980 | 356.4 | 1980 | 356.4
|  | Colocación | 1 | pa | 816 |  | 816 | 0
[7 empty] | 2796 | 356.4
|  | JUNTA MECANICA TIPO DRESSER Ø10" |  |  |  |  | Sub-Total | Sub-Total-Itebis | Total
[7 empty] | 2496 | 302.4 | 2798.4
|  | Sum de Junta mecánica tipo dresser Ø16" | 1 | ud | 1680 | 302.4 | 1680 | 302.4
|  | Colocación | 1 | pa | 816 |  | 816 | 0
[7 empty] | 2496 | 302.4
|  | JUNTA MECANICA TIPO DRESSER Ø8" |  |  |  |  | Sub-Total | Sub-Total-Itebis | Total
[7 empty] | 1943.6 | 225 | 2168.6
|  | Sum de Junta mecánica tipo dresser Ø8" | 1 | ud | 1250 | 225 | 1250 | 225
|  | Colocación | 1 | pa | 693.6 |  | 693.6 | 0
[7 empty] | 1943.6 | 225
|  | JUNTA MECANICA TIPO DRESSER Ø6" |  |  |  |  | Sub-Total | Sub-Total-Itebis | Total
[7 empty] | 1660.56 | 192.78 | 1853.34
|  | Sum de Junta mecánica tipo dresser Ø6" | 1 | ud | 1071 | 192.78 | 1071 | 192.78
|  | Colocación | 1 | pa | 589.56 |  | 589.56 | 0
[7 empty] | 1660.56 | 192.78
|  | JUNTA MECANICA TIPO DRESSER Ø4" |  |  |  |  | Sub-Total | Sub-Total-Itebis | Total
[7 empty] | 1452.13 | 171.18 | 1623.31
|  | Sum de Junta mecánica tipo dresser Ø4" | 1 | ud | 951 | 171.18 | 951 | 171.18
|  | Colocación | 1 | pa | 501.13 |  | 501.13 | 0
[7 empty] | 1452.13 | 171.18
|  | JUNTA MECANICA TIPO DRESSER Ø3" |  |  |  |  | Sub-Total | Sub-Total-Itebis | Total
[7 empty] | 1275.96 | 153 | 1428.96
|  | Sum de Junta mecánica tipo dresser Ø3" | 1 | ud | 850 | 153 | 850 | 153
|  | Colocación | 1 | pa | 425.96 |  | 425.96 | 0
[7 empty] | 1275.96 | 153
|  | JUNTA MECANICA TIPO DRESSER Ø3"TAPON |  |  |  |  | Sub-Total | Sub-Total-Itebis | Total
[7 empty] | 1375.96 | 171 | 1546.96
|  | Sum de Junta mecánica tipo dresser Ø3" | 1 | ud | 950 | 171 | 950 | 171
|  | Colocación | 1 | pa | 425.96 |  | 425.96 | 0
[7 empty] | 1375.96 | 171
|  | CODO Ø 12X 45° ACERO A-36 SCH-40 CON PROTECCION ANTICORROSIVA |  |  |  |  | Sub-Total | Sub-Total-Itebis | Total
[7 empty] | 7150 | 1224 | 8374
|  | Sum de CODO | 1 | ud | 6,800.00 | 1224 | 6800 | 1224
|  | Colocacion | 1 | ud | 350 |  | 350 | 0
|  | Pintura en pieza | 1 | PA | 250 |  | 250 | 0
[7 empty] | 7150 | 1224
|  | CODO Ø 12X 11.5° ACERO A-36 SCH-40 CON PROTECCION ANTICORROSIVA |  |  |  |  | Sub-Total | Sub-Total-Itebis | Total
[7 empty] | 7150 | 1224 | 8374
|  | Sum de CODO | 1 | ud | 6,800.00 | 1224 | 6800 | 1224
|  | Colocacion | 1 | ud | 350 |  | 350 | 0
|  | Pintura en pieza | 1 | PA | 250 |  | 250 | 0
[7 empty] | 7150 | 1224
|  | CODO Ø 10" X 45° ACERO A-36 SCH-40 CON PROTECCION ANTICORROSIVA |  |  |  |  | Sub-Total | Sub-Total-Itebis | Total
[7 empty] | 6220 | 1056.6 | 7276.6
|  | Sum de CODO | 1 | ud | 5870 | 1056.6 | 5870 | 1056.6
|  | Colocacion | 1 | ud | 350 |  | 350 | 0
|  | Pintura en pieza | 1 | PA | 250 |  | 250 | 0
[7 empty] | 6220 | 1056.6
|  | CODO Ø 10" X 22.5° ACERO A-36 SCH-40 CON PROTECCION ANTICORROSIVA |  |  |  |  | Sub-Total | Sub-Total-Itebis | Total
[7 empty] | 5820 | 984.6 | 6804.6
|  | Sum de CODO | 1 | ud | 5470 | 984.6 | 5470 | 984.6
|  | Colocacion | 1 | ud | 350 |  | 350 | 0
|  | Pintura en pieza | 1 | PA | 250 |  | 250 | 0
[7 empty] | 5820 | 984.6
|  | CODO Ø 10" X 11.25° ACERO A-36 SCH-40 CON PROTECCION ANTICORROSIVA |  |  |  |  | Sub-Total | Sub-Total-Itebis | Total
[7 empty] | 4940 | 826.2 | 5766.2
|  | Sum de CODO | 1 | ud | 4590 | 826.2 | 4590 | 826.2
|  | Colocacion | 1 | ud | 350 |  | 350 | 0
|  | Pintura en pieza | 1 | PA | 250 |  | 250 | 0
[7 empty] | 4940 | 826.2
|  | CODO 8" x 90° SCH-40 C/PROTECCION ANTICORROSIVA ACERO - PVC |  |  |  |  | Sub-Total | Sub-Total-Itebis | Total
[7 empty] | 3150 | 504 | 3654
|  | Sum de CODO 8" x 90º ACERO | 1 | ud | 2800 | 504 | 2800 | 504
|  | Colocacion | 1 | ud | 350 |  | 350 | 0
|  | Pintura en pieza | 1 | PA | 250 |  | 250 | 0
[7 empty] | 3150 | 504
|  | CODO 8" x 45º ACERO SCH-40, C/PROTECCION ANTICORROSIVA |  |  |  |  | Sub-Total | Sub-Total-Itebis | Total
[7 empty] | 3300 | 504 | 3804
|  | Sum de CODO 8" x 45º ACERO | 1 | ud | 2800 | 504 | 2800 | 504
|  | Colocacion | 1 | ud | 500 |  | 500 | 0
|  | Pintura en pieza | 1 | PA | 250 |  | 250 | 0
[7 empty] | 3300 | 504
|  | CODO 8" x 25º ACERO SCH-40, C/PROTECCION ANTICORROSIVA |  |  |  |  | Sub-Total | Sub-Total-Itebis | Total
[7 empty] | 3300 | 504 | 3804
|  | Sum de CODO 8" x 45º ACERO | 1 | ud | 2800 | 504 | 2800 | 504
|  | Colocacion | 1 | ud | 500 |  | 500 | 0
|  | Pintura en pieza | 1 | PA | 250 |  | 250 | 0
[7 empty] | 3300 | 504
|  | CODO 8" x 15º ACERO SCH-40, C/PROTECCION ANTICORROSIVA |  |  |  |  | Sub-Total | Sub-Total-Itebis | Total
[7 empty] | 3300 | 504 | 3804
|  | Sum de CODO 8" x 15º ACERO | 1 | ud | 2800 | 504 | 2800 | 504
|  | Colocacion | 1 | ud | 500 |  | 500 | 0
|  | Pintura en pieza | 1 | PA | 250 |  | 250 | 0
[7 empty] | 3300 | 504
|  | CODO 4" x 45° SCH-80 C/PROTECCION ANTICORROSIVA |  |  |  |  | Sub-Total | Sub-Total-Itebis | Total
[7 empty] | 1300 | 144 | 1444
|  | Sum | 1 | ud | 800 | 144 | 800 | 144
|  | Colocación | 1 | ud | 250 |  | 250 | 0
|  | Pintura en pieza | 1 | PA | 250 |  | 250 | 0
[7 empty] | 1300 | 144
|  | CODO 6" x 30° ACERO SCH-40 C/PROTECCION ANTICORROSIVA ACERO - PVC |  |  |  |  | Sub-Total | Sub-Total-Itebis | Total
[7 empty] | 2300 | 324 | 2624
|  | Sum | 1 | ud | 1800 | 324 | 1800 | 324
|  | Colocación | 1 | ud | 250 |  | 250 | 0
|  | Pintura en pieza | 1 | PA | 250 |  | 250 | 0
[7 empty] | 2300 | 324
|  | CODO 6" x 25° ACERO SCH-40 C/PROTECCION ANTICORROSIVA ACERO - PVC |  |  |  |  | Sub-Total | Sub-Total-Itebis | Total
[7 empty] | 2300 | 324 | 2624
|  | Sum | 1 | ud | 1800 | 324 | 1800 | 324
|  | Colocación | 1 | ud | 250 |  | 250 | 0
|  | Pintura en pieza | 1 | PA | 250 |  | 250 | 0
[7 empty] | 2300 | 324
|  | CODO 6" x 20° ACERO SCH-40 C/PROTECCION ANTICORROSIVA ACERO - PVC |  |  |  |  | Sub-Total | Sub-Total-Itebis | Total
[7 empty] | 2300 | 324 | 2624
|  | Sum | 1 | ud | 1800 | 324 | 1800 | 324
|  | Colocación | 1 | ud | 250 |  | 250 | 0
|  | Pintura en pieza | 1 | PA | 250 |  | 250 | 0
[7 empty] | 2300 | 324
|  | CODO Ø 6"X 45° ACERO - ACERO A-36 SCH-40 CON PROTECCION ANTICORROSIVA |  |  |  |  | Sub-Total | Sub-Total-Itebis | Total
[7 empty] | 2300 | 324 | 2624
|  | Sum | 1 | ud | 1,800.00 | 324 | 1800 | 324
|  | Colocación | 1 | ud | 250 |  | 250 | 0
|  | Pintura en pieza | 1 | PA | 250 |  | 250 | 0
[7 empty] | 2300 | 324
|  | CODO 4" x 90 ACERO SCH-40 C/PROTECCION ANTICORROSIVA ACERO |  |  |  |  | Sub-Total | Sub-Total-Itebis | Total
[7 empty] | 250 | 0 | 250
|  | Sum | 1 | ud |  | 0 | 0 | 0
|  | Colocación | 1 | ud | 0 |  | 0 | 0
|  | Pintura en pieza | 1 | PA | 250 |  | 250 | 0
[7 empty] | 250 | 0
|  | CODO 4" x 60° ACERO SCH-40 C/PROTECCION ANTICORROSIVA ACERO - PVC |  |  |  |  | Sub-Total | Sub-Total-Itebis | Total
[7 empty] | 1400 | 153 | 1553
|  | Sum | 1 | ud | 850 | 153 | 850 | 153
|  | Colocación | 1 | ud | 300 |  | 300 | 0
|  | Pintura en pieza | 1 | PA | 250 |  | 250 | 0
[7 empty] | 1400 | 153
|  | CODO 4" x 45° ACERO SCH-40 C/PROTECCION ANTICORROSIVA ACERO - PVC |  |  |  |  | Sub-Total | Sub-Total-Itebis | Total
[7 empty] | 1400 | 153 | 1553
|  | Sum | 1 | ud | 850 | 153 | 850 | 153
|  | Colocación | 1 | ud | 300 |  | 300 | 0
|  | Pintura en pieza | 1 | PA | 250 |  | 250 | 0
[7 empty] | 1400 | 153
|  | CODO Ø 4"X22.5° ACERO -ACERO A-36 SCH-80 CON PROTECCION ANTICORROSIVA |  |  |  |  | Sub-Total | Sub-Total-Itebis | Total
[7 empty] | 1400 | 153 | 1553
|  | Sum | 1 | ud | 850 | 153 | 850 | 153
|  | Colocación | 1 | ud | 300 |  | 300 | 0
|  | Pintura en pieza | 1 | PA | 250 |  | 250 | 0
[7 empty] | 1400 | 153
|  | CODO Ø 3"X90° ACERO -ACERO A-36 SCH-80 CON PROTECCION ANTICORROSIVA |  |  |  |  | Sub-Total | Sub-Total-Itebis | Total
[7 empty] | 1300 | 153 | 1453
|  | Sum | 1 | ud | 850 | 153 | 850 | 153
|  | Colocación | 1 | ud | 200 |  | 200 | 0
|  | Pintura en pieza | 1 | PA | 250 |  | 250 | 0
[7 empty] | 1300 | 153
|  | CODO Ø 3"X45° ACERO -ACERO A-36 SCH-40 CON PROTECCION ANTICORROSIVA |  |  |  |  | Sub-Total | Sub-Total-Itebis | Total
[7 empty] | 1200 | 135 | 1335
|  | Sum | 1 | ud | 750 | 135 | 750 | 135
|  | Colocación | 1 | ud | 200 |  | 200 | 0
|  | Pintura en pieza | 1 | PA | 250 |  | 250 | 0
[7 empty] | 1200 | 135
|  | CODO Ø 3"X22.20° ACERO -ACERO A-36 SCH-80 CON PROTECCION ANTICORROSIVA |  |  |  |  | Sub-Total | Sub-Total-Itebis | Total
[7 empty] | 1200 | 135 | 1335
|  | Sum | 1 | ud | 750 | 135 | 750 | 135
|  | Colocación | 1 | ud | 200 |  | 200 | 0
|  | Pintura en pieza | 1 | PA | 250 |  | 250 | 0
[7 empty] | 1200 | 135
|  | TEE Ø 12" X 8" ACERO A-36 SCH-40, CON PROTECCION ANTICORROSIVA |  |  |  |  | Sub-Total | Sub-Total-Itebis | Total
[7 empty] | 6250 | 990 | 7240
|  | Sum | 1 | ud | 5,500.00 | 990 | 5500 | 990
|  | Colocación | 1 | ud | 500 |  | 500 | 0
|  | Pintura en pieza | 1 | PA | 250 |  | 250 | 0
[7 empty] | 6250 | 990
|  | TEE Ø 12" X 6" ACERO A-36 SCH-40, CON PROTECCION ANTICORROSIVA |  |  |  |  | Sub-Total | Sub-Total-Itebis | Total
[7 empty] | 5950 | 936 | 6886
|  | Sum | 1 | ud | 5,200.00 | 936 | 5200 | 936
|  | Colocación | 1 | ud | 500 |  | 500 | 0
|  | Pintura en pieza | 1 | PA | 250 |  | 250 | 0
[7 empty] | 5950 | 936
|  | TEE Ø 12" X 4" ACERO A-36 SCH-40, CON PROTECCION ANTICORROSIVA |  |  |  |  | Sub-Total | Sub-Total-Itebis | Total
[7 empty] | 5600 | 873 | 6473
|  | Sum | 1 | ud | 4,850.00 | 873 | 4850 | 873
|  | Colocación | 1 | ud | 500 |  | 500 | 0
|  | Pintura en pieza | 1 | PA | 250 |  | 250 | 0
[7 empty] | 5600 | 873
|  | TEE Ø 10" X 6" ACERO A-36 SCH-40, CON PROTECCION ANTICORROSIVA |  |  |  |  | Sub-Total | Sub-Total-Itebis | Total
[7 empty] | 7135 | 1194.3 | 8329.3
|  | Sum de REDUCCION 16" x 8" ACERO ACERO | 1 | ud | 6635 | 1194.3 | 6635 | 1194.3
|  | Colocacion | 1 | ud | 500 |  | 500 | 0
|  | Pintura en pieza | 1 | PA | 250 |  | 250 | 0
[7 empty] | 7135 | 1194.3
|  | TEE Ø 10" X 4" ACERO A-36 SCH-40, CON PROTECCION ANTICORROSIVA |  |  |  |  | Sub-Total | Sub-Total-Itebis | Total
[7 empty] | 6870 | 1146.6 | 8016.6
|  | Sum de REDUCCION 16" x 8" ACERO ACERO | 1 | ud | 6370 | 1146.6 | 6370 | 1146.6
|  | Colocacion | 1 | ud | 500 |  | 500 | 0
|  | Pintura en pieza | 1 | PA | 250 |  | 250 | 0
[7 empty] | 6870 | 1146.6
|  | TEE Ø 10" X 3" ACERO A-36 SCH-40, CON PROTECCION ANTICORROSIVA |  |  |  |  | Sub-Total | Sub-Total-Itebis | Total
[7 empty] | 6345 | 1097.1 | 7442.1
|  | Sum de REDUCCION 16" x 8" ACERO ACERO | 1 | ud | 6095 | 1097.1 | 6095 | 1097.1
|  | Colocacion | 1 | ud | 250 |  | 250 | 0
|  | Pintura en pieza | 1 | PA | 250 |  | 250 | 0
[7 empty] | 6345 | 1097.1
|  | REDUCCION DE Ø 16" X 12" ACERO A-36 SCH-40 CON PROTECCION ANTICORROSIVA |  |  |  |  | Sub-Total | Sub-Total-Itebis | Total
[7 empty] | 10000 | 1296 | 11296
|  | Sum de REDUCCION 16" x 12" ACERO ACERO | 1 | ud | 7200 | 1296 | 7200 | 1296
|  | Colocacion | 1 | ud | 2800 |  | 2800 | 0
|  | Pintura en pieza | 1 | PA | 250 |  | 250 | 0
[7 empty] | 10000 | 1296
|  | REDUCCION 16" x 8" ACERO SCH-40, C/PROTECCION ANTICORROSIVA |  |  |  |  | Sub-Total | Sub-Total-Itebis | Total
[7 empty] | 13000 | 2250 | 15250
|  | Sum de REDUCCION 16" x 8" ACERO ACERO | 1 | ud | 12500 | 2250 | 12500 | 2250
|  | Colocacion | 1 | ud | 500 |  | 500 | 0
|  | Pintura en pieza | 1 | PA | 250 |  | 250 | 0
[7 empty] | 13000 | 2250
|  | TEE 8" x 6" ACERO SCH-40, C/PROTECCION ANTICORROSIVA |  |  |  |  | Sub-Total | Sub-Total-Itebis | Total
[7 empty] | 3350 | 504 | 3854
|  | TEE 8" x 6" ACERO SCH-40, C/PROTECCION ANTICORROSIVA | 1 | ud | 2800 | 504 | 2800 | 504
|  | Colocación | 1 | ud | 300 |  | 300 | 0
|  | Pintura en pieza | 1 | PA | 250 |  | 250 | 0
[7 empty] | 3350 | 504
|  | TEE Ø 8" X 3" ACERO A-36 SCH-40, CON PROTECCION ANTICORROSIVA |  |  |  |  | Sub-Total | Sub-Total-Itebis | Total
[7 empty] | 3050 | 450 | 3500
|  | TEE 8" x 6" ACERO SCH-40, C/PROTECCION ANTICORROSIVA | 1 | ud | 2500 | 450 | 2500 | 450
|  | Colocación | 1 | ud | 300 |  | 300 | 0
|  | Pintura en pieza | 1 | PA | 250 |  | 250 | 0
[7 empty] | 3050 | 450
|  | TEE 6" x 4" ACERO SCH-40, C/PROTECCION ANTICORROSIVA |  |  |  |  | Sub-Total | Sub-Total-Itebis | Total
[7 empty] | 2300 | 324 | 2624
|  | Sum | 1 | ud | 1800 | 324 | 1800 | 324
|  | Colocación | 1 | ud | 250 |  | 250 | 0
|  | Pintura en pieza | 1 | PA | 250 |  | 250 | 0
[7 empty] | 2300 | 324
|  | TEE Ø 6" X 3" ACERO A-36 SCH-40, CON PROTECCION ANTICORROSIVA |  |  |  |  | Sub-Total | Sub-Total-Itebis | Total
[7 empty] | 2300 | 324 | 2624
|  | Sum | 1 | ud | 1800 | 324 | 1800 | 324
|  | Colocación | 1 | ud | 250 |  | 250 | 0
|  | Pintura en pieza | 1 | PA | 250 |  | 250 | 0
[7 empty] | 2300 | 324
|  | TEE 6" x 6" ACERO SCH-40, C/PROTECCION ANTICORROSIVA |  |  |  |  | Sub-Total | Sub-Total-Itebis | Total
[7 empty] | 2800 | 396 | 3196
|  | Sum | 1 | ud | 2200 | 396 | 2200 | 396
|  | Colocación | 1 | ud | 350 |  | 350 | 0
|  | Pintura en pieza | 1 | PA | 250 |  | 250 | 0
[7 empty] | 2800 | 396
|  | TEE Ø 4" X 4" ACERO A-36 CH-80 CON PROTECCION ANTICORROSIVA |  |  |  |  | Sub-Total | Sub-Total-Itebis | Total
[7 empty] | 1700 | 198 | 1898
|  | Sum | 1 | ud | 1100 | 198 | 1100 | 198
|  | Colocación | 1 | ud | 350 |  | 350 | 0
|  | Pintura en pieza | 1 | PA | 250 |  | 250 | 0
[7 empty] | 1700 | 198
|  | TEE 4" x 3" ACERO SCH-80, C/PROTECCION ANTICORROSIVA |  |  |  |  | Sub-Total | Sub-Total-Itebis | Total
[7 empty] | 1350 | 153 | 1503
|  | Sum | 1 | ud | 850 | 153 | 850 | 153
|  | Colocación | 1 | ud | 250 |  | 250 | 0
|  | Pintura en pieza | 1 | PA | 250 |  | 250 | 0
[7 empty] | 1350 | 153
|  | TEE Ø 3" X 3" ACERO A-36 SCH-80, CON PROTECCION ANTICORROSIVA |  |  |  |  | Sub-Total | Sub-Total-Itebis | Total
[7 empty] | 1450 | 171 | 1621
|  | Sum | 1 | ud | 950 | 171 | 950 | 171
|  | Colocación | 1 | ud | 250 |  | 250 | 0
|  | Pintura en pieza | 1 | PA | 250 |  | 250 | 0
[7 empty] | 1450 | 171
|  | CRUZ DE Ø 8" X 4" ACERO A-36 SCH-40, CON PROTECCION ANTICORROSIVA |  |  |  |  | Sub-Total | Sub-Total-Itebis | Total
[7 empty] | 6280 | 1040.4 | 7320.4
|  | Sum | 1 | ud | 5780 | 1040.4 | 5780 | 1040.4
|  | Colocación | 1 | ud | 250 |  | 250 | 0
|  | Pintura en pieza | 1 | PA | 250 |  | 250 | 0
[7 empty] | 6280 | 1040.4
|  | CRUZ Ø 6" X 6" ACERO A-36 SCH-40, CON PROTECCION ANTICORROSIVA |  |  |  |  | Sub-Total | Sub-Total-Itebis | Total
[7 empty] | 3750 | 585 | 4335
|  | Sum | 1 | ud | 3,250.00 | 585 | 3250 | 585
|  | Colocación | 1 | ud | 250 |  | 250 | 0
|  | Pintura en pieza | 1 | PA | 250 |  | 250 | 0
[7 empty] | 3750 | 585
|  | CRUZ Ø 6" X 4" ACERO A-36 SCH-40 CON PROTECCION ANTICORROSIVA |  |  |  |  | Sub-Total | Sub-Total-Itebis | Total
[7 empty] | 4620 | 741.6 | 5361.6
|  | Sum | 1 | ud | 4120 | 741.6 | 4120 | 741.6
|  | Colocación | 1 | ud | 250 |  | 250 | 0
|  | Pintura en pieza | 1 | PA | 250 |  | 250 | 0
[7 empty] | 4620 | 741.6
|  | CRUZ DE Ø 6"X3 ACERO A-36 SCH-40 CON PROTECCION ANTICORROSIVA |  |  |  |  | Sub-Total | Sub-Total-Itebis | Total
[7 empty] | 3300 | 504 | 3804
|  | Sum | 1 | ud | 2,800.00 | 504 | 2800 | 504
|  | Colocación | 1 | ud | 250 |  | 250 | 0
|  | Pintura en pieza | 1 | PA | 250 |  | 250 | 0
[7 empty] | 3300 | 504
|  | CRUZ Ø 4" X 3" ACERO A-36 CH-80 CON PROTECCION ANTICORROSIVA |  |  |  |  | Sub-Total | Sub-Total-Itebis | Total
[7 empty] | 2100 | 288 | 2388
|  | Sum | 1 | ud | 1,600.00 | 288 | 1600 | 288
|  | Colocación | 1 | ud | 250 |  | 250 | 0
|  | Pintura en pieza | 1 | PA | 250 |  | 250 | 0
[7 empty] | 2100 | 288
|  | CRUZ Ø 3" X 3" ACERO A-36 SCH-80, CON PROTECCION ANTICORROSIVA |  |  |  |  | Sub-Total | Sub-Total-Itebis | Total
[7 empty] | 1850 | 243 | 2093
|  | Sum | 1 | ud | 1,350.00 | 243 | 1350 | 243
|  | Colocación | 1 | ud | 250 |  | 250 | 0
|  | Pintura en pieza | 1 | PA | 250 |  | 250 | 0
[7 empty] | 1850 | 243
|  | REDUCCION DE Ø 12"X6" ACERO A-36 SCH-40 CON PROTECCION ANTICORROSIVA |  |  |  |  | Sub-Total | Sub-Total-Itebis | Total
[7 empty] | 5750 | 936 | 6686
|  | Sum | 1 | ud | 5,200.00 | 936 | 5200 | 936
|  | Colocación | 1 | ud | 300 |  | 300 | 0
|  | Pintura en pieza | 1 | PA | 250 |  | 250 | 0
[7 empty] | 5750 | 936
|  | REDUCCION DE Ø 10" X 8 ACERO A-36 SCH-40 CON PROTECCION ANTICORROSIVA |  |  |  |  | Sub-Total | Sub-Total-Itebis | Total
[7 empty] | 5040 | 808.2 | 5848.2
|  | Sum | 1 | ud | 4490 | 808.2 | 4490 | 808.2
|  | Colocación | 1 | ud | 300 |  | 300 | 0
|  | Pintura en pieza | 1 | PA | 250 |  | 250 | 0
[7 empty] | 5040 | 808.2
|  | REDUCCION DE Ø 8"X6 ACERO A-36 SCH-40 CON PROTECCION ANTICORROSIVA |  |  |  |  | Sub-Total | Sub-Total-Itebis | Total
[7 empty] | 3621 | 552.78 | 4173.78
|  | Sum | 1 | ud | 3071 | 552.78 | 3071 | 552.78
|  | Colocación | 1 | ud | 300 |  | 300 | 0
|  | Pintura en pieza | 1 | PA | 250 |  | 250 | 0
[7 empty] | 3621 | 552.78
|  | REDUCCION DE Ø 8"X4" ACERO A-36 SCH-40 CON PROTECCION ANTICORROSIVA |  |  |  |  | Sub-Total | Sub-Total-Itebis | Total
[7 empty] | 3400 | 513 | 3913
|  | Sum | 1 | ud | 2,850.00 | 513 | 2850 | 513
|  | Colocación | 1 | ud | 300 |  | 300 | 0
|  | Pintura en pieza | 1 | PA | 250 |  | 250 | 0
[7 empty] | 3400 | 513
|  | REDUCCION 6" x 4" ACERO SCH-40, C/PROTECCION ANTICORROSIVA |  |  |  |  | Sub-Total | Sub-Total-Itebis | Total
[7 empty] | 2350 | 324 | 2674
|  | Sum | 1 | ud | 1800 | 324 | 1800 | 324
|  | Colocación | 1 | ud | 300 |  | 300 | 0
|  | Pintura en pieza | 1 | PA | 250 |  | 250 | 0
[7 empty] | 2350 | 324
|  | REDUCCION 6" x 3" ACERO SCH-40, C/PROTECCION ANTICORROSIVA |  |  |  |  | Sub-Total | Sub-Total-Itebis | Total
[7 empty] | 2350 | 324 | 2674
|  | Sum | 1 | ud | 1800 | 324 | 1800 | 324
|  | Colocación | 1 | ud | 300 |  | 300 | 0
|  | Pintura en pieza | 1 | PA | 250 |  | 250 | 0
[7 empty] | 2350 | 324
|  | REDUCCION 4" x 3" ACERO SCH-40, C/PROTECCION ANTICORROSIVA |  |  |  |  | Sub-Total | Sub-Total-Itebis | Total
[7 empty] | 1350 | 153 | 1503
|  | Sum | 1 | ud | 850 | 153 | 850 | 153
|  | Colocación | 1 | ud | 250 |  | 250 | 0
|  | Pintura en pieza | 1 | PA | 250 |  | 250 | 0
[7 empty] | 1350 | 153
|  | YEE 6" x 6" ACERO SCH-40, C/PROTECCION ANTICORROSIVA |  |  |  |  | Sub-Total | Sub-Total-Itebis | Total
[7 empty] | 3300 | 504 | 3804
|  | Sum | 1 | ud | 2800 | 504 | 2800 | 504
|  | Colocación | 1 | ud | 250 |  | 250 | 0
|  | Pintura en pieza | 1 | PA | 250 |  | 250 | 0
[7 empty] | 3300 | 504
HORMIGON ARMADO
|  | BASE SUPERIOR 1.15 x 0.55 - 0.87 QQ/M3 |  |  |  |  | Sub-Total | Sub-Total-Itebis | Total
|  | PISO HA E=0.10m 3/8"@0.25m EN A.D. FROTADO - 1:2:4 CON LIGADORA | 1 | M3 |  |  | 9187.78 | 1180.94 | 10368.72
|  |  | 1 | M2 |  |  | 918.78 | 118.09 | 1036.87
Pisos HA e=0.10m 3/8" @ 0.25m AD
|  | Volumen Análisis | 1 | M3
Materiales y Equipos
|  | Acero - Cuantía QQ/M3 | 0.87 | QQ | 2481.29 | 446.63 | 2158.72 | 388.57
|  | Vaciado y ligado Hormigón 1:2:4 - 10% desp | 1.1 | M3 | 4321.18 | 693.79 | 4753.3 | 763.17
|  | Alambre Dulce No. 18 | 1.74 | LB | 93.22 | 16.78 | 162.2 | 29.2
Mano de Obra
|  | Preparación superficie - Ayudante AY | 0.1 | DIA | 847 | 0 | 84.7 | 0
|  | Mano de Obra Acero | 0.87 | QQ | 323.63 | 0 | 281.56 | 0
|  | Mano de obra frotado | 10 | M2 | 174.73 | 0 | 1747.3 | 0
|  | Total/UND |  |  |  |  | 9187.78 | 1180.94 | 10368.72
|  | COLUMNA 0.25 X 0.15 - 3.33 QQ/M3 |  |  |  |  | Sub-Total | Sub-Total-Itebis | Total
|  | COLUMNA DE AMARRE 15x20 4 f3/8" - 3/8"@0.20m TAPA Y TAPA 1:2:4 CON LIGADORA | 1 | M3 |  |  | 24914.79 | 2362.2 | 27276.99
Columnas HA 15x20 4 f 3/8" y 3/8" @ 0.20m
|  | Volumen Análisis | 1 | M3
Materiales y Equipos
|  | Acero - Cuantía QQ/M3 | 3.33 | QQ | 2481.29 | 446.63 | 8262.7 | 1487.28
|  | Vaciado y ligado Hormigón 1:2:4 - 10% desp | 1.1 | M3 | 4321.18 | 693.79 | 4753.3 | 763.17
|  | Alambre Dulce No. 18 | 6.66 | LB | 93.22 | 16.78 | 620.85 | 111.75
Mano de Obra
|  | Mano de Obra Acero | 26.67 | ML | 107.87 | 0 | 2876.89 | 0
|  | Encofrado col. hasta 0.30m Todo Costo/cara | 53.34 | ML | 157.5 | 0 | 8401.05 | 0
|  | Total/UND |  |  |  |  | 24914.79 | 2362.2 | 27276.99
|  | BASE INFERIOR DE H.S. |  |  |  |  | Sub-Total | Sub-Total-Itebis | Total
|  | PISO FROTADO - 1:2:4 CON LIGADORA | 1 | M3 |  |  | 6585.3 | 763.17 | 7348.47
|  |  | 1 | M2 |  |  | 658.53 | 76.32 | 734.85
Pisos e=0.10m 3/8" @ 0.25m AD
|  | Volumen Análisis | 1 | M3
Materiales y Equipos
|  | Vaciado y ligado Hormigón 1:2:4 - 10% desp | 1.1 | M3 | 4321.18 | 693.79 | 4753.3 | 763.17
Mano de Obra
|  | Preparación superficie - Ayudante AY | 0.1 | DIA | 847 | 0 | 84.7 | 0
|  | Mano de obra frotado | 10 | M2 | 174.73 | 0 | 1747.3 | 0
|  | Total/UND |  |  |  |  | 6585.3 | 763.17 | 7348.47
|  | PINTURA ANTI-OXIDO | 1 | M2 |  |  | Sub-Total | Sub-Total-Itebis | Total
|  | Pintura anti-óxido |  |  |  |  | 175.5 | 13.79 | 189.29
|  | Volumen Análisis | 1 | M2
Materiales y Equipos
|  | Suministro pintura | 0.08 | GL | 570.34 | 102.66 | 45.63 | 8.21
|  | Thinner | 0.12 | GL | 258.47 | 46.52 | 31.02 | 5.58
Mano de Obra
|  | Preparación de superficie y aplicación 2 manos | 1 | M2 | 67.3 | 0 | 67.3 | 0
|  | Desperdicios, retoques y material gastable - 20% | 1 | PA | 31.55 | 0 | 31.55 | 0
|  | Total/UND |  |  |  |  | 175.5 | 13.79 | 189.29
|  | VALLA ANUNCIADORA DE OBRA |  |  |  |  | Sub-Total | Sub-Total-Itebis | Total
|  | CONCEPTO | CANT | UN | PU |  | 26100 | 3924 | 30024
|  | Impresión Full Color 16' X 10' | 1 | UN | 13000 | 2340 | 13000 | 2340
|  | Tubos Hg 1-1/2 x 1-1/2 | 6 | UD | 850 | 153 | 5100 | 918
|  | Tubos hG 4"x4" | 1 | UD | 3700 | 666 | 3700 | 666
|  | Excavacion | 1 | ud | 650 |  | 650 | 0
|  | Hormigon | 1 | pa | 850 |  | 850 | 0
|  | MO COLOCACION (SOLDADOR) | 1 | UN | 2800 |  | 2800 | 0
|  | OFICINA |  |  |  |  | 204000 | 33120 | 0
|  | Alquiler oficina | 8 | ud | 23000 | 4140 | 184000 | 33120
|  | transporte | 2 | ud | 10000 |  | 20000 | 0
|  | BAÑO PORTATIL CON MANTENIMIENTO | CANTIDAD | UNIDAD | PRECIO S/ITBIS | ITEBIS | PRECIO C/ITBIS
|  | Baño portatil estándar (Completo) | 8 | ud | 4213.5 | 758.43 | 39775.44
|  | Seguro/Mantenimiento | 8 | ud | 1274.4 |  | 10195.2
|  |  |  | meses uso |  |  | 6246.33
|  | SOLAR DE ALQUILER | CANTIDAD | UNIDAD | PRECIO S/ITBIS | ITEBIS | PRECIO C/ITBIS
|  | ALQUILER DE CASA | 8 | meses | 12500 | 2250 | 118000
|  | ALQUILER DE SOLAR | 8 | meses | 5508.47 | 991.52 | 51999.92
|  | CASETA DE MAT | 1 | UD | 71349.09 |  | 71349.09
241349.01
30168.63
|  | Almacén |  |  | UD |  | 71349.09
|  | Preparación de Terreno | 1 | P.A | 1000 |  | 1000
|  | Muro de Blocks 6" | 2.8 | M2 | 1378.47 | 120.49 | 4197.09
|  | Cuartones 3" x 4" x 10´ | 40 | P2 | 110 | 19.8 | 5192
|  | Cuartones 2" x 3" x 10´ | 45 | P2 | 110 | 19.8 | 5841
|  | Cuartones 2" x 4" x 10´ | 60 | P2 | 110 | 19.8 | 7788
|  | Enlate 1" x 3" x 10´ | 13.13 | P2 | 110 | 19.8 | 1704.27
|  | Enlate 1" x 4" x 14´ | 13.13 | P2 | 110 | 19.8 | 1704.27
|  | Planchas Playwood 4´ x 8´ x 1/2" (4 usos) | 11 | UD | 1905.08 | 342.91 | 24727.89
|  | Clavos Corrientes y de Zinc | 15 | LBS | 30.51 | 5.49 | 540
|  | Planchas de Zinc Calibre 29 | 8 | UD | 293 | 52.74 | 2765.92
|  | Puerta de Playwood 1.00 x 2.10 | 1 | UD | 1905.08 | 342.91 | 2247.99
|  | Bisagra de 2 1/2" | 2 | UD | 100 | 18 | 236
|  | Porta Candado | 1 | UD | 75 | 13.5 | 88.5
|  | Candado | 1 | UD | 375 | 67.5 | 442.5
|  | Piso | 12.96 | m2 | 658.53 | 76.32 | 9523.66
|  | Mano de Obra Carpintería | 1 | P.A | 3350 |  | 3350
|  | PISO HA E=0.10m 3/8"@0.25m EN A.D. FROTADO - 1:2:4 CON LIGADORA |  |  |  |  | Sub-Total | Sub-Total-Itebis | Total
|  |  | 1 | M3 |  |  | 6585.3 | 763.17 | 7348.47
|  |  | 1 | M2 |  |  | 658.53 | 76.32 | 734.85
Pisos HA e=0.10m 3/8" @ 0.25m AD
|  | Volumen Análisis | 1 | M3
Materiales y Equipos
|  | Vaciado y ligado Hormigón 1:2:4 - 10% desp | 1.1 | M3 | 4321.18 | 693.79 | 4753.3 | 763.17
Mano de Obra
|  | Preparación superficie - Ayudante AY | 0.1 | DIA | 847 | 0 | 84.7 | 0
|  | Mano de obra frotado | 10 | M2 | 174.73 | 0 | 1747.3 | 0
|  | Total/UND |  |  |  |  | 6585.3 | 763.17 | 7348.47
|  | BLOQUES HORMIGON DE 6" - 3/8" @ 0.80m | 1 | M2 |  |  | Sub-Total | Sub-Total-Itebis | Total
[7 empty] | 1378.47 | 120.49 | 1498.96
Bloques de Hormigón 16" x 8" x 6"
|  | Volumen Análisis | 1 | M2
Materiales y Equipos
|  | Suministro bloques horm. +4% desp. | 13 | UND | 42.37 | 4.88 | 550.81 | 63.44
|  | Hormigón 1:3:5 en cámaras +10% desp. | 0.0238 | M3 | 4607.82 | 739.05 | 109.67 | 17.59
|  | Mortero 1:3 en juntas + 30% desp. | 0.0312 | M3 | 5498.36 | 918.06 | 171.55 | 28.64
|  | Acero bastones 3/8" + 20% desp. | 0.0203 | QQ | 2481.29 | 446.63 | 50.37 | 9.07
|  | Alambre Dulce No. 18 para amarrar bastones | 0.0405 | LB | 93.22 | 16.78 | 3.78 | 0.68
|  | Andamios | 1 | M2 | 37.29 | 1.07 | 37.29 | 1.07
Mano de Obra
|  | Colocación bloques y acero | 13 | UND | 35 | 0 | 455 | 0
|  | Total/UND |  |  |  |  | 1378.47 | 120.49 | 1498.96
|  | CAMARA SEPTICA 1.70x3.40x1.70m CALICHE | 1 | UND |  |  | Sub-Total | Sub-Total-Itebis | Total
[7 empty] | 39258.99 | 3288.41 | 42547.4
Cámara Séptica 1.70x3.40x1.70m Calcihe
|  | Volumen Análisis | 1 | UND
Materiales y Equipos
|  | Carga y bote de material a mano | 11.18 | M3E | 577.32 | 0 | 6454.44 | 0
|  | Piso en Hormigón 1:2:4 e=0.10m 3/8"@0.25m | 0.42 | M3 | 12256 | 1671.46 | 5147.52 | 702.01
|  | Losa en Hormigón 1:2:4 e=0.10m 3/8"@0.25m | 0.42 | M3 | 13752.42 | 1741.38 | 5776.02 | 731.38
|  | Bloques de 6" BNP | 8.7 | M2 | 1374.88 | 181.09 | 11961.46 | 1575.48
|  | Pañete pulido | 9.98 | M2 | 365.74 | 28.01 | 3650.09 | 279.54
|  | Zabaleta | 5.2 | ml | 140 |  | 728 | 0
|  | Tapa | 1 | ud | 800 |  | 800 | 0
Mano de obra
|  | Excavación a mano | 8.28 | M3N | 572.64 | 0 | 4741.46 | 0
|  | Total/UND |  |  |  |  | 39258.99 | 3288.41 | 42547.4
|  | NICHO ELECTRICO |  |  |  |  | Sub-Total | Sub-Total-Itebis | Total
[7 empty] | 52056.18 | 3006.74 | 55062.92
|  | Replanteo | 1 | pa | 1500
|  | Movimiento de tierrra |  |  | 0
|  | Excavacion | 0.86 | M3 | 527.81 |  | 453.92 | 0
|  | Relleno | 0.89 | M3 | 143.45 |  | 127.67 | 0
|  | Bote | 1.12 | M3 | 143.45 |  | 160.66 | 0
|  | Hormigon armado |  |  | 0 |  | 0 | 0
|  | ZAPATA | 0.36 | M3 | 10000 |  | 3600
|  | Losa de fondo 0.10mts | 0.13 | M3 | 14309.46 | 2303.85 | 1860.23 | 299.5
|  | Muros de block 15cms con todas las camaras llenas | 6.72 | M3 | 1324.08 | 155.71 | 8897.82 | 1046.37
|  | Losa de techo 0.10mts | 0.36 | M3 | 16310.46 | 2303.85 | 5871.77 | 829.39
|  | Viga de amarre 2.25qqm3 | 0.1 | M3 | 31044.09 | 2795.79 | 3104.41 | 279.58
|  | Terminaciones |  |  | 0 | 0
|  | Panete pulido muros interiores y losas | 14.74 | M2 | 313.77 | 22.7 | 4624.97 | 334.6
|  | Cantos | 11.6 | ml | 158.78 | 17.72 | 1841.85 | 205.55
|  | PINTURA | 6.72 | M3 | 189 |  | 1270.08 | 0
|  | FINO DE TECHO | 1.28 | M2 | 485 | 9.18 | 620.8 | 11.75
|  | Miscelaneos |  |  | 0 | 0 | 0
|  | Puerta de barras | 29.37 | p2 | 600 |  | 17622
|  | Limpieza final | 1 | PA | 2000 | 0 | 2000 | 0
|  | Registro de entrada (1.40 x 1.40 x 1.42) |  |  |  |  | Sub-Total | Sub-Total-Itebis | Total
[7 empty] | 40615.3 | 4683.82 | 45299.12
|  | Replanteo | 1 | pa | 1500
Movimiento de tierrra
|  | Excavacion | 3.84 | M3 | 527.81 |  | 2026.79 | 0
|  | Relleno | 1.12 | M3 | 143.45 |  | 160.66 | 0
|  | Bote | 4.99 | M3 | 143.45 |  | 715.82 | 0
|  | Hormigon armado |  |  |  |  | 0 | 0
|  | Losa de fondo 0.15mts | 0.29 | M3 | 14309.46 | 2303.85 | 4149.74 | 668.12
|  | Muros de block 15cms con todas las camaras llenas | 7 | M3 | 1324.08 | 155.71 | 9268.56 | 1089.97
|  | Losa de techo 0.15mts | 0.29 | M3 | 16310.46 | 2303.85 | 4730.03 | 668.12
|  | Viga de amarre 2.25qqm3 | 0.17 | M3 | 31044.09 | 2795.79 | 5277.5 | 475.28
Terminaciones
|  | Panete pulido muros interiores y losas | 8.93 | M2 | 313.77 | 22.7 | 2801.97 | 202.71
|  | Cantos | 5.6 | ml | 158.78 | 17.72 | 889.17 | 99.23
|  | Zabaleta | 4.4 | ml | 135.24 | 9.18 | 595.06 | 40.39
Miscelaneos
|  | Tapa liviana de HF | 1 | U | 8000 | 1440 | 8000 | 1440
|  | Limpieza final | 1 | PA | 2000 |  | 2000 | 0
|  | Registro de salida (1.60 x 1.00 x 2.20) |  |  |  |  | Sub-Total | Sub-Total-Itebis | Total
[7 empty] | 51390.03 | 6068.27 | 57458.3
|  | Replanteo | 1 | pa | 1500 |  | 1500
Movimiento de tierrra
|  | Excavacion | 4.75 | M3 | 527.81 |  | 2507.1 | 0
|  | Relleno | 2.24 | M3 | 143.45 |  | 321.33 | 0
|  | Bote | 6.18 | M3 | 168.77 |  | 1043 | 0
Hormigon armado
|  | Losa de fondo 0.15mts | 0.24 | M3 | 14309.46 | 2303.85 | 3434.27 | 552.92
|  | Muros de block 20cms con todas las camaras llenas | 10.4 | M3 | 1770.06 | 256.04 | 18408.62 | 2662.82
|  | Losa de techo 0.15mts | 0.24 | M3 | 16310.46 | 2303.85 | 3914.51 | 552.92
|  | Viga de amarre 2.25qqm3 | 0.16 | M3 | 31044.09 | 2795.79 | 4967.05 | 447.33
Terminaciones
|  | Panete pulido muros interiores y losas | 12 | M2 | 313.77 | 22.7 | 3765.24 | 272.4
|  | Cantos | 5.2 | ml | 158.78 | 17.72 | 825.66 | 92.14
|  | Zabaleta | 5.2 | ml | 135.24 | 9.18 | 703.25 | 47.74
|  | Miscelaneos |  |  |  |  | 0
|  | Tapa liviana de HF | 1 | U | 8000 | 1440 | 8000 | 1440
|  | Limpieza final | 1 | PA | 2000 |  | 2000
|  | HORMIGON DE NIVELACION |  |  |  |  | Sub-Total | Sub-Total-Itebis | Total
[7 empty] | 6330.38 | 812.96 | 7143.34
Acera en hormigón e=0.10m
|  | Volumen Análisis | 1 | M3
Materiales y Equipos
|  | Vaciado y ligado Hormigón 1:2:4 - 10% desp | 1.1 | M3 | 4607.82 | 739.05 | 5068.6 | 812.96
|  | Mano de Obra |  |  |  | 0 | 0 | 0
|  | Preparación superficie - Ayudante AY | 0.14 | DIA | 847 |  | 118.58 | 0
|  | Mano de obra frotado y violinado | 14.29 | M2 | 80 | 0 | 1143.2 | 0
Total/UND
|  | Hormigón ciclopeo |  |  |  |  | Sub-Total | Sub-Total-Itebis | Total
[7 empty] | 4527.44 | 325.18 | 4852.62
|  | Suministro piedras (traidas desde Bani) | 1 | Mt3 | 2500 |  | 2500 | 0
|  | Hormigon 1:3:5 | 0.44 | Mt3 | 4607.82 | 739.05 | 2027.44 | 325.18
Construccion canales de concreto según detalle de diseño
|  | PRELIMINARES |  |  |  | 1236142.37
|  | Replanteo y Control Topográfico | 380 | M | 60 | 22800
0
|  | MOVIMIENTO DE TIERRAS |  |  |  | 0
|  | Excavación | 478.8 | M3 | 250 | 119700
|  | Afinamiento de talud | 805.6 | M3 | 25 | 20140
|  | Encache( e.10) | 1375.6 | M2 | 714.33 | 982632.35
|  | Bote de material | 622.44 | M3 | 145.99 | 90870.02
[5 empty] | TOTAL POR ML | 3253.01
[5 empty] | TOTAL POR UD | 48795.15
|  | Construcción de badén (6.00 Ml) | 6 |  |  |  | Sub-Total | Sub-Total-Itebis | Total
[7 empty] | 5344.48 | 463.14 | 5807.62
Movimiento de Tierra:
|  | Excavación | 6 | M3 | 527.81 |  | 3166.86 | 0
|  | Relleno Compactado | 1.8 | M3 | 143.45 |  | 258.21 | 0
|  | Bote de Material Sobrante | 7.8 | M3 | 168.77 |  | 1316.41 | 0
[7 empty] | 0 | 0
[7 empty] | 0 | 0
|  | Hormigón: |  |  |  |  | 0 | 0
|  | Ciclópeo | 4 | M3 | 4527.44 | 325.18 | 18109.76 | 1300.72
|  | Simple | 2 | M3 | 4607.82 | 739.05 | 9215.64 | 1478.1
|  | Sub-Total |  |  |  | 39011.95
|  | Imbornal de Una Parrilla: |  |  |  |  | Sub-Total | Sub-Total-Itebis | Total
[7 empty] | 41533.69 | 4105.95 | 45639.64
|  | Replanteo | 1 | P.A | 1200 |  | 1200 | 0
|  | Excavación | 2.83 | M3. | 527.81 |  | 1493.7 | 0
|  | Bote de Material | 1.78 | M3. | 143.45 |  | 255.34 | 0
|  | Relleno Compactado | 1.48 | M3. | 168.77 |  | 249.78 | 0
|  | Losa de Fondo | 0.7 | M3. | 14309.46 | 2303.85 | 10016.62 | 1612.7
|  | Losa de Techo | 0.17 | M3. | 16310.46 |  | 2772.78 | 0
|  | Viga H. A. | 0.05 | M3. | 31044.09 | 2795.79 | 1552.2 | 139.79
|  | Muro de Block de 6" | 5.12 | M2. | 1324.08 | 155.71 | 6779.29 | 797.24
|  | Pañete Corriente | 5.12 | M2. | 313.77 | 22.7 | 1606.5 | 116.22
|  | Fino Losa de Fondo C/Imprmb. | 1.3 | M2. | 766.2 |  | 996.06 | 0
|  | Escalera | 1 | UD | 2342.98 |  | 2342.98 | 0
|  | Sum. Y Colc. Tapa Liviana | 1 | UD | 8000 | 1440 | 8000 | 1440
|  | Sum. Y Colc. Rejilla | 1 | UD | 3634.73 |  | 3634.73 | 0
|  | Limpieza Final | 1 | P.A | 633.71 |  | 633.71 | 0
|  | Costo / Ud |  |  |  | 34336.5
|  | Imbornal de Dos Parrillas: |  |  |  |  | Sub-Total | Sub-Total-Itebis | Total
[7 empty] | 50551.61 | 4565.63 | 55117.24
|  | Replanteo | 1 | P.A | 1200 | 0 | 1200 | 0
|  | Excavación | 4.87 | M3. | 527.81 | 0 | 2570.43 | 0
|  | Bote de Material | 1.78 | M3. | 143.45 | 0 | 255.34 | 0
|  | Relleno Compactado | 1.48 | M3. | 168.77 | 0 | 249.78 | 0
|  | Losa de Fondo | 0.74 | M3. | 14309.46 | 2303.85 | 10589 | 1704.85
|  | Losa de Techo | 0.17 | M3. | 16310.46 | 0 | 2772.78 | 0
|  | Viga H. A. | 0.05 | M3. | 31044.09 | 2795.79 | 1552.2 | 139.79
|  | Muro de Block de 6" | 7.18 | M2. | 1324.08 | 155.71 | 9506.89 | 1118
|  | Pañete Corriente | 7.18 | M2. | 313.77 | 22.7 | 2252.87 | 162.99
|  | Fino Losa de Fondo C/Imprmb. | 1.77 | M2. | 766.2 | 0 | 1356.17 | 0
|  | Escalera | 1 | UD | 2342.98 | 0 | 2342.98 | 0
|  | Sum. Y Colc. Tapa Liviana | 1 | UD | 8000 | 1440 | 8000 | 1440
|  | Sum. Y Colc. Rejilla | 2 | UD | 3634.73 | 0 | 7269.46 | 0
|  | Limpieza Final | 1 | P.A | 633.71 | 0 | 633.71 | 0
Costo / Ud
ACOMETIDAS RURALES(400U )
|  | Collarin en polietileno de ø3''( abrazadera) | 400 | u | 188 | 33.84 | 75200
|  | Tuberia de polietileno de alta densidad de ø1/2''interno l=6.00 m (promedio) | 2400 | ml | 37.75 | 6.795 | 90600
|  | Adaptador macho de ø1/2'' roscado a manguera | 400 | u | 52 | 9.36 | 20800
|  | Adaptador hembra de ø1/2'' roscado a manguera | 800 | u | 54 | 9.72 | 43200
|  | Llave de paso de ø1/2'' | 400 | u | 500 | 90 | 200000
|  | Valvula check de ø1/2'' | 400 | u | 450 | 81 | 180000
|  | PEDESTAL DE H.S. | 400 | U | 300 | 54 | 120000
|  | Tuberia de ø1/2'' sch-40 pvc longitud promedio | 400 | ml | 21.92 | 3.9456 | 8768
|  | Anclajes de h.s | 400 | u | 200 | 36 | 80000
|  | Cemento solvente y teflon | 8 | u | 500 | 90 | 4000
|  | Tapon hembra de 1/2 pvc | 400 | u | 8 | 1.44 | 3200
|  | Excavacion y tapado a mano | 960 | m3 | 527.81 | 95.0058 | 506697.6
|  | Mano de obra | 400 | u | 706 |  | 282400
[7 empty] | 1614865.6 | 4037.164
ACOMETIDAS URBANAS (400U )
|  | Collarin en polietileno de ø3''( abrazadera) | 400 | u | 188 | 33.84 | 75200
|  | Tuberia de polietileno de alta densidad de ø1/2''interno l=6.00 m (promedio) | 2400 | ml | 37.75 | 6.795 | 90600
|  | Adaptador macho de ø1/2'' roscado a manguera | 400 | u | 52 | 9.36 | 20800
|  | Adaptador hembra de ø1/2'' roscado a manguera | 800 | u | 54 | 9.72 | 43200
|  | Llave de paso de ø1/2'' | 400 | u | 500 | 90 | 200000
|  | Valvula check de ø1/2'' | 400 | u | 450 | 81 | 180000
|  | Caja de acometida platica en polietileno | 400 | u | 1200 | 216 | 480000
|  | Tuberia de ø1/2'' sch-40 pvc longitud promedio | 400 | ml | 21.92 | 3.9456 | 8768
|  | Anclajes de h.s | 400 | u | 200 | 36 | 80000
|  | Cemento solvente y teflon | 8 | u | 500 | 90 | 4000
|  | Tapon hembra de 1/2 pvc | 400 | u | 8 | 1.44 | 3200
|  | Excavacion y tapado a mano | 960 | m3 | 527.81 | 95.0058 | 506697.6
|  | Mano de obra | 400 | u | 706 |  | 282400
[7 empty] | 1974865.6 | 4937.164
|  | Registros prefabricados de 1.00-1.50 m de profundidad. | 23339.2 |  |  |  | Sub-Total | Sub-Total-Itebis | Total
[7 empty] | 24261.82 | 4408.94 | 28670.76
|  | Excavación | 2.06 | M3 | 1399.6677 | 169.73 | 2883.32 | 349.64
|  | Relleno Compactado | 0.85 | M3 | 180.2661 | 9.66 | 153.23 | 8.21
|  | Bote de Material | 2.58 | M3 | 138.7941 | 4.85 | 358.09 | 12.51
|  | Losa de Fondo de 0.15 Mts | 0.3817 | M3 | 3937.74 | 1485.54 | 1503.05 | 567.04
|  | Anillo Con Malla Electro Soldada (Diametro= 1.20M) Hormigon 210 KG/CM2 | 0.9 | ml | 4714.06 | 915.3 | 4242.65 | 823.77
|  | Cono de H A ) (H=0.60M) | 1 | UD | 2956.01 | 800 | 2956.01 | 800
|  | Mezcla 1.3 | 0.2 | M3 | 3856.94 | 694.25 | 771.39 | 138.85
|  | Escalera de Peldaños de 1/2" | 4.71 | UD | 254.24 | 45.76 | 1197.47 | 215.53
|  | Pañete en Pared Interna | 0 | M2 | 180 | 32.4 | 0 | 0
|  | Media Caña | 1 | P.A | 296.61 | 53.39 | 296.61 | 53.39
|  | Tapa Pesada de H.F. | 1 | UD | 8000 | 1440 | 8000 | 1440
|  | Mano de Obra | 1 | UD | 1900 |  | 1900 | 0
|  | Registros prefabricados de 1.50-2.0 m de profundidad. | 29241.284 |  |  |  | Sub-Total | Sub-Total-Itebis | Total
[7 empty] | 28634.55 | 5138.18 | 33772.73
|  | Excavación | 2.89 | M3 | 1399.6677 | 169.73 | 4045.04 | 490.52
|  | Relleno Compactado | 0.95 | M3 | 180.2661 | 9.66 | 171.25 | 9.18
|  | Bote de Material | 3.61 | M3 | 138.7941 | 4.85 | 501.05 | 17.51
|  | Losa de Fondo de 0.15 Mts | 0.3817 | M3 | 3937.74 | 1485.54 | 1503.05 | 567.04
|  | Anillo Con Malla Electro Soldada (Diametro= 1.20M) Hormigon 210 KG/CM2 | 1.4 | ml | 4714.06 | 915.3 | 6599.68 | 1281.42
|  | Cono de H A ) (H=0.60M) | 1 | UD | 2956.01 | 800 | 2956.01 | 800
|  | Mezcla 1.3 | 0.2 | M3 | 3856.94 | 694.25 | 771.39 | 138.85
|  | Escalera de Peldaños de 1/2" | 4.71 | UD | 254.24 | 45.76 | 1197.47 | 215.53
|  | Pañete en Pared Interna | 3.85 | M2 | 180 | 32.4 | 693 | 124.74
|  | Media Caña | 1 | P.A | 296.61 | 53.39 | 296.61 | 53.39
|  | Tapa Pesada de H.F. | 1 | UD | 8000 | 1440 | 8000 | 1440
|  | Mano de Obra | 1 | UD | 1900 |  | 1900 | 0
1
|  | Registros prefabricados de 2.00-2.50 m de profundidad. | 42913.4502 |  |  |  | Sub-Total | Sub-Total-Itebis | Total
[7 empty] | 32779.19 | 5776.5 | 38555.69
|  | Excavación | 3.86 | M3 | 1399.6677 | 169.73 | 5402.72 | 655.16
|  | Relleno Compactado | 1.25 | M3 | 180.2661 | 9.66 | 225.33 | 12.08
|  | Bote de Material | 6.318 | M3 | 138.7941 | 4.85 | 876.9 | 30.64
|  | Losa de Fondo de 0.15 Mts | 0.3817 | M3 | 3937.74 | 1485.54 | 1503.05 | 567.04
|  | Anillo Con Malla Electro Soldada (Diametro= 1.20M) Hormigon 210 KG/CM2 | 1.9 | ml | 4714.06 | 915.3 | 8956.71 | 1739.07
|  | Cono de H A ) (H=0.60M) | 1 | UD | 2956.01 | 800 | 2956.01 | 800
|  | Mezcla 1.3 | 0.2 | M3 | 3856.94 | 694.25 | 771.39 | 138.85
|  | Escalera de Peldaños de 1/2" | 4.71 | UD | 254.24 | 45.76 | 1197.47 | 215.53
|  | Pañete en Pared Interna | 3.85 | M2 | 180 | 32.4 | 693 | 124.74
|  | Media Caña | 1 | P.A | 296.61 | 53.39 | 296.61 | 53.39
|  | Tapa Pesada de H.F. | 1 | UD | 8000 | 1440 | 8000 | 1440
|  | Mano de Obra | 1 | UD | 1900 |  | 1900 | 0
|  | Registros prefabricados de 2.50-3.00 m de profundidad. | 49164.4825 |  |  |  | Sub-Total | Sub-Total-Itebis | Total
[7 empty] | 36659.11 | 6416.87 | 43075.98
|  | Excavación | 4.93 | M3 | 1399.6677 | 169.73 | 6900.36 | 836.77
|  | Relleno Compactado | 1.32 | M3 | 180.2661 | 9.66 | 237.95 | 12.75
|  | Bote de Material | 6.409 | M3 | 138.7941 | 4.85 | 889.53 | 31.08
|  | Losa de Fondo de 0.15 Mts | 0.3817 | M3 | 3937.74 | 1485.54 | 1503.05 | 567.04
|  | Anillo Con Malla Electro Soldada (Diametro= 1.20M) Hormigon 210 KG/CM2 | 2.4 | ml | 4714.06 | 915.3 | 11313.74 | 2196.72
|  | Cono de H A ) (H=0.60M) | 1 | UD | 2956.01 | 800 | 2956.01 | 800
|  | Mezcla 1.3 | 0.2 | M3 | 3856.94 | 694.25 | 771.39 | 138.85
|  | Escalera de Peldaños de 1/2" | 4.71 | UD | 254.24 | 45.76 | 1197.47 | 215.53
|  | Pañete en Pared Interna | 3.85 | M2 | 180 | 32.4 | 693 | 124.74
|  | Media Caña | 1 | P.A | 296.61 | 53.39 | 296.61 | 53.39
|  | Tapa Pesada de H.F. | 1 | UD | 8000 | 1440 | 8000 | 1440
|  | Mano de Obra | 1 | UD | 1900 |  | 1900 | 0
|  | Registros prefabricados de 3.00-3.50 m de profundidad. | 54838.5172 |  |  |  | Sub-Total | Sub-Total-Itebis | Total
[7 empty] | 39527.19 | 6931.14 | 46458.33
|  | Excavación | 5.25 | M3 | 1399.6677 | 169.73 | 7348.26 | 891.08
|  | Relleno Compactado | 1.35 | M3 | 180.2661 | 9.66 | 243.36 | 13.04
|  | Bote de Material | 6.825 | M3 | 138.7941 | 4.85 | 947.27 | 33.1
|  | Losa de Fondo de 0.15 Mts | 0.3817 | M3 | 3937.74 | 1485.54 | 1503.05 | 567.04
|  | Anillo Con Malla Electro Soldada (Diametro= 1.20M) Hormigon 210 KG/CM2 | 2.9 | ml | 4714.06 | 915.3 | 13670.77 | 2654.37
|  | Cono de H A ) (H=0.60M) | 1 | UD | 2956.01 | 800 | 2956.01 | 800
|  | Mezcla 1.3 | 0.2 | M3 | 3856.94 | 694.25 | 771.39 | 138.85
|  | Escalera de Peldaños de 1/2" | 4.71 | UD | 254.24 | 45.76 | 1197.47 | 215.53
|  | Pañete en Pared Interna | 3.85 | M2 | 180 | 32.4 | 693 | 124.74
|  | Media Caña | 1 | P.A | 296.61 | 53.39 | 296.61 | 53.39
|  | Tapa Pesada de H.F. | 1 | UD | 8000 | 1440 | 8000 | 1440
|  | Mano de Obra | 1 | UD | 1900 |  | 1900 | 0
|  | Registros prefabricados de 3.50-4.00 m de profundidad. | 72204.7309 |  |  |  | Sub-Total | Sub-Total-Itebis | Total
[7 empty] | 43764.09 | 7594.26 | 51358.35
|  | Excavación | 6.42 | M3 | 1399.6677 | 169.73 | 8985.87 | 1089.67
|  | Relleno Compactado | 1.56 | M3 | 180.2661 | 9.66 | 281.22 | 15.07
|  | Bote de Material | 8.346 | M3 | 138.7941 | 4.85 | 1158.38 | 40.48
|  | Losa de Fondo de 0.15 Mts | 0.38 | M3 | 3937.74 | 1485.54 | 1496.34 | 564.51
|  | Anillo Con Malla Electro Soldada (Diametro= 1.20M) Hormigon 210 KG/CM2 | 3.4 | ml | 4714.06 | 915.3 | 16027.8 | 3112.02
|  | Cono de H A ) (H=0.60M) | 1 | UD | 2956.01 | 800 | 2956.01 | 800
|  | Mezcla 1.3 | 0.2 | M3 | 3856.94 | 694.25 | 771.39 | 138.85
|  | Escalera de Peldaños de 1/2" | 4.71 | UD | 254.24 | 45.76 | 1197.47 | 215.53
|  | Pañete en Pared Interna | 3.85 | M2 | 180 | 32.4 | 693 | 124.74
|  | Media Caña | 1 | P.A | 296.61 | 53.39 | 296.61 | 53.39
|  | Tapa Pesada de H.F. | 1 | UD | 8000 | 1440 | 8000 | 1440
|  | Mano de Obra | 1 | UD | 1900 |  | 1900 | 0
Bomba de Achique 3"
Equipo:
|  | Alquiler de Bomba de Achique | 1 | Dia | 2069.5 | 2069.5
|  | Operador | 1 | Dia | 750 | 750
|  | Sub-Total |  |  |  | 2819.5
|  | Rendimiento | 8 | Hr
|  | Costo / Hr |  |  |  | 352.4375
|  | Costo / Dia |  |  |  | 2819.5
Bomba de Achique 4"
Equipo:
|  | Alquiler de Bomba de Achique | 1 | Dia | 3294.5 | 3294.5
|  | Operador | 1 | Dia | 750 | 750
|  | Sub-Total |  |  |  | 4044.5
|  | Rendimiento | 8 | Hr
|  | Costo / Hr |  |  |  | 505.5625
|  | Costo / Dia |  |  |  | 4044.5

## Analisis Electrico
Analisis Precios Unitarios Partidas Electricidad
ELECTRIFICACIÓN PRIMARIA
| Postes en H.A., V 40´ 500 DM | 1 | Ud | 33630 | 33630
| Postes en H.A., V 40´ 500 DM | 1 | Ud | 28500 | 5130 | 33630
| Tranporte de poste | 0 | Ud
|  | Precio Unidad |  |  |  | 33630
1.2 | Alambre AACC no. 1/0 | 50 | P | 40.92 | 2046
| Alambre AACC no. 1/0 | 1 | P | 34 | 6.12 | 40.12
| Materiales diversos | 2% | ud |  | 2% | 0.8
|  | Precio Unidad |  |  |  | 40.92
1.3 | Estructura mtt-105
| ARANDELA CUADRADA PLANA DE 2"X2" | 6 | ud | 11.2 | 67.2 | 12.1 | 79.3
| GRAPA TERMINAL 2/0 | 2 | ud | 675 | 1350 | 243 | 1593
| GRAPA doble via | 2 | pares | 130 | 260 | 46.8 | 306.8
| TUERCA PERNO | 1 | ud | 650 | 650 | 117 | 767
| TUERCA 5/8 doble via | 2 | ud | 110 | 220 | 39.6 | 259.6
| TORNILLO 5/8*10 | 2 | ud | 90 | 180 | 32.4 | 212.4
| TUERCA DE OJO 5/8 | 2 | ud | 160 | 320 | 57.6 | 377.6
| CONECTORDE ALUMINIO 4/0-2/0 | 2 | ud | 150 | 300 | 54 | 354
| AISLADOR polimero | 1 | ud | 920 | 920 | 165.6 | 1085.6
| Materiales diversos | 2% | ud |  | 2% |  | 100.71
|  | Precio Unidad |  |  |  |  | 5136.01
1.4 | Estructura HA-100B
ANCLAJE SIMPLE
| Cono de anclar superficie de 250 pulg2 | 1 | u | 184 | 184 | 33.12 | 217.12
| varilla de anclaje simple 3/4 x 8' | 1 | u | 856 | 856 | 154.08 | 1010.08
| arandela cudrad 3X3" | 1 |  | 62.09 | 62.09 | 11.18 | 73.27
|  |  | u |  | 0 | 0 | 0
| VIENTO DE POSTE MEDIA TENSION | 1 | u |  | 0 | 0 | 0
| Tornillo de maquina cabeza cuadrada 5/8x12 | 1 | u | 107 | 107 | 19.26 | 126.26
| conector perno partido 2/0 | 1 | u | 235 | 235 | 42.3 | 277.3
| tuerca de ojo con guardacabo 3/4x45- | 1 | u | 195 | 195 | 35.1 | 230.1
| manga preformada 7/16 | 2 | u | 381 | 762 | 137.16 | 899.16
| cable de viento grado 160 acero galvanizado de 7/16" | 60 | u | 35.7 | 2142 | 385.56 | 2527.56
| arandela cudrad 3X3" | 1 | u | 62.09 | 62.09 | 11.18 | 73.27
| arandela de presion para tornillo de 3/4 | 1 | u | 7.97 | 7.97 | 1.43 | 9.4
| Tuerca cuadrada acero galvanizado para tornillo 5/8". | 1 | u | 104 | 104 | 18.72 | 122.72
| Guarda cable de pvc de 8 pies | 1 | u | 950 | 950 | 171 | 1121
| Arandela cuadrada 2 1/4" x 2 1/4" (60 mm x 60 mm) para tornillo de 5/8" ‐ 3/4 | 1 | u | 24.58 | 24.58 | 4.42 | 29
| Arandela de presion para tornillo de 5/8" (16mm) (si se requiere) | 1 | u | 5.46 | 5.46 | 0.98 | 6.44
| Grapa de conexión doble | 1 |  | 161 | 161 | 28.98 | 189.98
6912.66
1.5 | Estructura AP-103
| TORNILLO DE MAQUINA 5/8" X 10" | 2 | U | 120 | 240 | 43.2 | 283.2
| CELULA FOTOELECTRICA 240 V | 1 | U | 450 | 450 | 81 | 531
| BRAZO GALVANIZADO DE 6 PIES | 1 | U | 1150 | 1150 | 207 | 1357
| LUMINARIA DE 250W, 240 V | 1 | U | 3662 | 3662 | 659.16 | 4321.16
| ARANDELA CUADRADA 21/4" X 21/4" | 2 | U | 30 | 60 | 10.8 | 70.8
| ARANDELA DE PRESION 5/8" | 2 | U | 15 | 30 | 5.4 | 35.4
6598.56
1.6 | Estructura TR-105 (1 x 25 KVA)
| transformador 25 kva tipo poste | 1 | ud | 52750 | 52750 | 9495 | 62245
| uso de grua subida transformador | 1 | ud | 22000 | 22000 | 3960 | 25960
| cut out 100 a | 1 | ud | 4100 | 4100 | 738 | 4838
| pararrayo 9 kv | 1 | ud | 3200 | 3200 | 576 | 3776
| soporte doble unidad | 1 | ud | 85 | 85 | 15.3 | 100.3
| soporte transformador | 2 | ud | 960 | 1920 | 345.6 | 2265.6
[5 empty] | 0 | 0 | 0
| Materiales diversos | 5% | ud |  | 99184.9 |  | 4959.25
104144.15
1.7 | Instalación de postes | 1 | ud
| Uso de grua para instalar poste | 1 | u | 17600 | 17600 | 3168 | 20768
| materiales apara relleno | 1 | u | 290 | 290 | 52.2 | 342.2
| Transporte interno | 1 | u | 500 | 400 | 72 | 472
21582.2
1.8 | Hoyo para postes
| HOYO PARA POSTES | 1 | ud | 3500 | 3500 | 630 | 4130
|  | Precio Unidad |  |  |  |  | 4130
1.9 | Hoyo para vientos
| HOYO PARA POSTES | 1 | ud | 3500 | 3500 | 630 | 4130
|  | Precio Unidad |  |  |  |  | 4130
2.1 | Alimentador eléctrico desde transformadores hasta panel board con Main Breaker, con 2 conductores THW Nº 1/0, 1 conductor THW Nº 2 y 1 conductor Nº.2 a 7 hilos trenzados en tuberías PVC y IMC de 2" y accesorios
| Tubo IMC DE de "2x 10' SDR-26 | 1 | ml | 492 | 492 | 88.56 | 580.56
| Condulet de 2 | 0.5 | UD | 109.02 | 54.51 | 9.81 | 64.32
| Conectro IMC de 2 | 0.2 | UD | 222 | 44.4 | 7.99 | 52.39
| Abrazadeera Unitrun de 2 | 1 | UD | 31.04 | 31.04 | 5.59 | 36.63
| Barra Unitrun de 11/2 | 0.2 | UD | 665 | 133 | 23.94 | 156.94
| Tape de plastico 3m | 0.2 |  | 301.6 | 60.32 | 10.86 | 71.18
| Alambre 1/0THHN | 2 | ML | 604.57 | 1209.14 | 217.65 | 1426.79
| Alambre #2THHN | 2 | ML | 366.64 | 733.28 | 131.99 | 865.27
| Mano de obra 20% | 0 | UD | 2757.69 | 0 | 0 | 0
3254.08
2.2 | Alimentador eléctrico desde panel board hasta panel de distribución de servicio 2/4 circuitos con 2 conductores THW Nº 6 y 1 conductor Nº 8 en tuberías EMT de 1 1/2" y accesorios | [6 empty] | Alimentador eléctrico desde panel board hasta panel de distribución de servicio 2/4 circuitos con 2 conductores THW Nº 6 y 1 conductor Nº 8 en tuberías EMT de 1 1/2" y accesorios
| TuboEMT DE de "1 1/2 x 10' SDR-26 | 1 | ml | 236.16 | 236.16 | 42.51 | 278.67
| Condulet de 1/1/2 | 0.5 | UD | 99.02 | 49.51 | 8.91 | 58.42 | 72
| Conectro IMC de 1 1/2 | 0.2 | UD | 122 | 24.4 | 4.39 | 28.79 | 236.16
| Abrazadeera Unitrun de 1 | 1 | UD | 21.04 | 21.04 | 3.79 | 24.83
| Barra Unitrun de 11/2 | 0.2 | UD | 665 | 133 | 23.94 | 156.94
| Tape de plastico 3m | 0.2 | ud | 301.6 | 60.32 | 10.86 | 71.18
| Alambre #6 THHN | 2 | ML | 149.7 | 299.4 | 53.89 | 353.29
| Alambre #8 THHN | 1 | ML | 95.38 | 95.38 | 17.17 | 112.55
| curca PVC de 1 1/2 | 0.5 | UD | 15.22 | 7.61 | 1.37 | 8.98
| Mano de obra 20% | 0 | UD | 926.82 | 0 | 0 | 0
1093.65
2.3 | Alimentador eléctrico desde panel de distribución de servicio 2/4 circuitos hasta garita de vigilante con 2 conductores THW Nº 10 y 1 conductor Nº 12 en tubería PVC de 1" con accesorios | [6 empty] | Alimentador eléctrico desde panel board hasta panel de distribución de servicio 2/4 circuitos con 2 conductores THW Nº 6 y 1 conductor Nº 8 en tuberías EMT de 1 1/2" y accesorios
| Tubo pvc de 1" | 1 | ml | 63.9 | 63.9 | 11.5 | 75.4
| conectores y soporteria | 1 | ud | 65.6 | 65.6 | 11.81 | 77.41
| curca PVC de 1 | 0.5 | UD | 15.22 | 7.61 | 1.37 | 8.98
| Alambre #10 THHN | 2 | ML | 59.04 | 118.08 | 21.25 | 139.33
| Alambre #12 THHN | 1 | ML | 36.64 | 36.64 | 6.6 | 43.24
| Materiales diversos | 2% | ud | 162.33 | 3.25 | 0.59 | 3.84
| Mano de obra | 0 | ud | 295.08 | 0 | 0 | 0
348.2
2.4 | Alimentador eléctrico desde panel de distribución de servicio 2/4 circuitos hasta lámparas de iluminación exterior con 1 conductor de vinil Nº 10/2
| conectores y soporteria | 1 | ud | 65.6 | 65.6 | 11.81 | 77.41
| curca PVC de 1 | 0.5 | UD | 15.22 | 7.61 | 1.37 | 8.98
| Alambre VINIL #10/2 | 1 | ML | 144.32 | 144.32 | 25.98 | 170.3
| Materiales diversos | 2% | ud | 151.93 | 3.04 | 0.55 | 3.59
| Mano de obra | 0 | ud | 220.57 | 0 | 0 | 0
260.28
Alimentador electrico desde panel arrancador hasta electrobomba, compuesto por: 1 conductor electrico thw no.6/4 de goma (fase), (tierra), tuberia emt de 3/4'', conjunto de conectores y soportes de tuberia.
| Tubo EMT DE de 3/4x 10' | 1 | ml | 72.33 | 72.33 | 13.02 | 85.35
| Conectro EMT de 3/4 | 0.2 | UD | 16.72 | 3.34 | 0.6 | 3.94
| Abrazadeera Unitrun de 11/2 | 1 | UD | 18.5 | 18.5 | 3.33 | 21.83
| Barra Unitrun de 11/2 | 0.15 | UD | 665 | 99.75 | 17.96 | 117.71
| Tape de plastico 3m | 0.2 | UD | 15.22 | 3.04 | 0.55 | 3.59
| Alambrede goma #6/4 THHN | 1 | ML | 132.64 | 132.64 | 23.88 | 156.52
| Tape de goma | 3 | ML | 765 | 2295 | 413.1 | 2708.1
| Conector de cobre compresion | 0.15 | UD | 15.22 | 2.28 | 0.41 | 2.69
| Correa panduit | 3 | Ud | 2.5 | 7.5 | 1.35 | 8.85
| Mano de obra 20% | 0 | UD | 2624.6 | 0 | 0 | 0
3108.58
2.5 | Alimentador eléctrico desde panel board y arrancadores hasta electrobombas con 2 conductores Nº 6 y 1 conductor Nº 8 para cada bomba (2), en tuberías EMT y L.T. de 1 1/2" y accesorios | 16 | M
| tuberia de LT de 1 1/2 | 8 | ml | 164 | 1312 | 236.16 | 1548.16
| tuberia de EMT de 1 1/2 | 8 | ml | 236.16 | 1889.28 | 340.07 | 2229.35
| alambre #8 | 55.1 | PIE | 29.08 | 1602.31 | 288.42 | 1890.73
| alambre #6 | 110.21 | PIE | 45.35 | 4998.02 | 899.64 | 5897.66
| abrazadera | 10 | Ud | 13.68 | 136.8 | 24.62 | 161.42
| barra unitrd | 1 | Ud | 650 | 650 | 117 | 767
| conetores de 1 1/2 EMT | 4 | Ud | 62.83 | 251.32 | 45.24 | 296.56
| conetores de 1 1/2 LT | 2 | Ud | 170 | 340 | 61.2 | 401.2
| conetores de 1 1/2 LT | 2 | Ud | 242.3 | 484.6 | 87.23 | 571.83
| Materiales diversos | 2% | ud |  | 233.29 | 41.99 | 275.28
| Mano de obra | 0 | ud |  | 0 | 0 | 0
877.45
2.6 | Main Breaker 125/2 Amp, 240V, 3ø, Enclosure, Nema 3R | 1 | ud
| Suministro Main breaker 125/2 enclouse nema 3r | 1 | u | 26500 | 26500 | 4770 | 31270
| Materiales diversos | 2% | ud | 26500 | 530 | 95.4 | 625.4
31895.4
2.7 | Panel board barra de 100 Amp. con Main Breaker 125/2 Amp, 240 V, 1ø. Incluye 2 Breakers 100/2 Amp. y 1 Brearker 20/2 Amp.
| Panel board barra de 100 Amp. con Main Breaker 125/2 Amp, 240 V, 1ø. Incluye 2 Breakers 100/2 Amp. y 1 Brearker 20/2 Amp. | 1 | ud | 89500 | 89500 | 16110 | 105610
| Materiales diversos | 2% | ud | 89500 | 1790 | 322.2 | 2112.2
107722.2
2.8 | Panel de distribución, (2/4 circuitos). Incluye Breakers
| Panel breaker de 4 C | 1 | u | 896 | 896 | 161.28 | 1057.28
| breker 20 Amp/2 | 2 | u | 290 | 580 | 104.4 | 684.4
1741.68
2.9 | Registro eléctrico en H.A. (0.5 x 0.5 x 0.6) m
2.1 | Registro eléctrico metálico (6" x 6" x 4")
| Registro eléctrico metálico (6" x 6" x 4") | 1 | ud | 650 | 117 | 767
| Materiales diversos | 2% | ud |  | 2% | 15.34
|  | Precio Unidad |  |  |  | 782.34
3.2 | Panel de control con dos arrancadores variadores de frecuencia (vdf) para 10 hp (suministro e instalación)
| suministro Panel arrancador directo a linea para motor de 10hp,220v, 3ø, 60hz | 1 | u | 190224 | 190224 | 34240.32 | 224464.32
| materiales de fijacion y conexion 3% | 0.03 | u | 190224 | 5706.72 | 1027.21 | 6733.93
| Mano de obra | 0 | ud | 5000 | 0 |  | 0
231198.25
3.1 | Suministro electrobombas en línea con motor vertical, succión negativa con motor de 10 HP, 58 gpm y 365 pies de TDH. | 1
| Suministro electrobombas en línea con motor vertical, succión negativa con motor de 10 HP, 58 gpm y 365 pies de TDH. | 1 |  | 75200 | 75200 | 13536 | 88736 |  | 13
[5 empty] | 0 | 0 | 88736
| tuberia de LT de 1 1/2 |  | Ud | 106.86 | 0 | 0 | 0
| tuberia de EMT de 1 1/2 |  |  | 652.54 | 0 | 0 | 0
| registro 6*6 |  | Ud | 400 | 0 | 0 | 0
| alambre #4 |  | PIE |  | 0 | 0 | 0
| alambre #6 |  | PIE | 49.88 | 0 | 0 | 0
| abrazadera |  | Ud | 13.68 | 0 | 0 | 0
| barra unitrd |  | Ud | 650 | 0 | 0 | 0
| conetores de 1 1/2 EMT |  | Ud | 62.83 | 0 | 0 | 0
| conetores de 1 1/2 LT |  | Ud | 170 | 0 | 0 | 0
| conetores de 1 1/2 LT |  | Ud | 242.3 | 0 | 0 | 0
| Piezas | 1 | PA | 3500 | 3500 | 630 | 4130
| CHEQUE VERTICAL | 1 | Ud | 2045 | 2045 | 368.1 | 2413.1
| suministro Columnas de 2"x10' | 1 | Ud | 2075 | 2075 | 373.5 | 2448.5
97727.6
Mano de obra calificada

## Analisis Soldadura
Soldadura de 3/8" en tuberia de 16
Renglon | Descripción | Unidad | Cantidad | Precio unit | Total
1 | Soldadura 3/8" espesor | ml de soldadura | 1 | 6529.5 | 6529.5
|  | pulgada de soldadura | 1 | 125 | 125 | 165.8496
1-Maquinaria
No equipos | Descripción /marca/modelo/potencia (HP) | Rend total | Un. De med | Cant | Costo/un | Monto
1 | Maquina de Soldar | 11.11 | hr/ml | 1 | 248.75 | 2763.6
2 | Pulidora | 11.11 | hr/ml | 1 | 24.88 | 276.4
3 | Equipo para levantar tubo | 0 | horas | 0.5 | 1900 | 950
3 | Equipo menor | 1 | global | 1 | 99.5 | 99.5
[5 empty] | Subtotal | 4089.5
2-Mano de obra
xx | Descripción | Rend total | Un. De med | Cant | Costo Unt | Monto
| Maestro | 2 | hr/ml | 1 | 250 | 500
1 | Soldador | 2 | hr/ml | 1 | 190 | 380
2 | Armador | 1.5 | hr/ml | 1 | 150 | 225
3 | Ayudante Soldador | 2 | hr/ml | 1 | 125 | 250
4 | Ayudante Armador | 1.5 | hr/ml | 1 | 125 | 187.5
| Subtotal |  |  |  |  | 1542.5
| Seguridad industrial |  |  |  |  | 211.79
Dietas
[5 empty] | Subtotal | 1754.29
3-Materiales
xx | Descripción | Rend total | Un. De med | Cant | Costo/uni | Monto
1 | Soldadura | 0.978 | kg/ml | 1 | 243.28 | 237.9
2 | Discos | 1.5 | discos/ml | 1 | 298.5 | 447.8
[5 empty] | Subtotal | 685.7
|  |  |  | Subtotal (1+2+3) | Subtotal | 6529.5
|  |  |  | Subtotal precio Unitario |  | 6529.5
Tuberías | Perímetro | N de pegas
Colocación de tuberías de 16" | 50.24 | 1 | 50.24 | 125 | 1046.67
Colocación de tuberías de 12'' | 37.68 | 1 | 37.68 | 125 | 785
Colocación de tuberías de 10'' | 31.4 | 1 | 31.4 | 125 | 654.17
Colocación de tuberías de 8 | 25.12 | 1 | 25.12 | 125 | 523.33
Colocación de tuberías 6'' | 18.84 | 1 | 18.84 | 125 | 392.5
Colocación de tuberías 4'' | 12.56 | 1 | 12.56 | 125 | 261.67
Colocación de tuberías 3'' | 9.42 | 1 | 9.42 | 125 | 196.25
Soldadura de 3/8" en piezas de 16 y 12
Renglon | Descripción | Unidad | Cantidad | Precio unit | Total
1 | Soldadura 3/8" espesor | ml de soldadura | 1 | 6443.5 | 6443.5
|  | pulgada de soldadura | 1 | 163.7 | 163.7
'
1-Maquinaria
No equipos | Descripción /marca/modelo/potencia (HP) | Rend total | Un. De med | Cant | Costo/un | Monto
1 | Maquina de Soldar | 5.55 | hr/ml | 1 | 248.75 | 1380.6
2 | Pulidora | 5.55 | hr/ml | 1 | 24.88 | 138.1
3 | Equipo menor | 1 | global | 1 | 49.75 | 49.8
[5 empty] | Subtotal | 1568.5
2-Mano de obra
xx | Descripción | Rend total | Un. De med | Cant | Costo Unt | Monto
| Maestro | 5.55 | hr/ml | 1 | 250 | 1387.5
1 | Soldador | 5.55 | hr/ml | 1 | 190 | 1054.5
2 | Armador | 4 | hr/ml | 1 | 150 | 600
3 | Ayudante Soldador | 5.55 | hr/ml | 1 | 125 | 693.75
4 | Ayudante Armador | 4 | hr/ml | 1 | 125 | 500
| Subtotal |  |  |  |  | 4235.75
| Seguridad industrial |  |  |  |  | 127.07
Dietas
[5 empty] | Subtotal | 4362.82
3-Materiales
xx | Descripción | Rend total | Un. De med | Cant | Costo/uni | Monto
1 | Soldadura | 0.978 | kg/ml | 1 | 220 | 215.2
2 | Discos | 1.5 | discos/ml | 1 | 198 | 297
[5 empty] | Subtotal | 512.2
|  |  |  | Subtotal (1+2+3) | Subtotal | 6443.5
|  |  |  | Subtotal precio Unitario |  | 6443.5
Piezas | Cant de piezas | Perímetro | N de pegas
Codos de 16*90 | 1 | 50.24 | 2 | 100.48 | 163.7 | 16448.58
Codosde 12*90 | 1 | 37.68 | 2 | 75.36 | 163.7 | 12336.43
Codosde 10*90 | 1 | 31.4 | 2 | 62.8 | 163.7 | 10280.36
Codos de 8*90 | 1 | 25.12 | 2 | 50.24 | 163.7 | 8224.29
Codos de 6*45 | 1 | 18.84 | 2 | 37.68 | 163.7 | 6168.22
Codos de 4*45 | 1 | 12.56 | 2 | 25.12 | 163.7 | 4112.14
Codos de 3*45 | 1 | 9.42 | 2 | 18.84 | 163.7 | 3084.11
CAÑADA EN TUBERIA Ø16" ACERO, L=11.00 M (6UD)
MANO DE OBRA SOLDADOR | 11 | ml | 1046.67 | 11513.37
MANO DE OBRA PLOMERO | 1 | pa | 2500 | 2500
14013.37
CRUCE DE CAÑADA EN TUBERIA Ø8" ACERO, L=6.00 M (2UD)
MANO DE OBRA SOLDADOR | 6 | ml | 523.33 | 3139.98
MANO DE OBRA PLOMERO | 1 | pa | 1200 | 1200
4339.98
BARRIO SABANA DEL RIO
CRUCE DE PUENTE SOBRE RIO CEVICOS EN TUBERIA Ø4" ACERO, L=45.00 M
MANO DE OBRA SOLDADOR | 45 | ml | 261.67 | 11775.15
MANO DE OBRA PLOMERO | 1 | pa | 2500 | 2500
14275.15

## Pruebas
PRUEBA DE PRESIÓN EN TUBERÍAS
TUB. DE 16"
A EQUIPOS A USAR
BOMBA HIDROSTATICA INC. MANOMETRO | 1 | U | 6700 | 6700
COMBUSTIBLE Y LUBRICANTES | 1 | PA | 250 | 250
TAPONES 16" P/ PRUEBA | 2 | U | 1700 | 3400
MANGUERA 3/4" X 20' | 1 | U | 200 | 200
TUB. ACERO P/AJUSTE TAPONES | 1 | PA | 400 | 400
VALVULA DE AIRE 1/2" | 1 | U | 4943.19 | 4943.19
15893.19
CONSIDERANDO 100 USOS 13991.19/100
| COSTO | ML | 139.91/500 | 31.79
B AGUA / PARA 500 ML
A X L + 55 GLS ADICIONALES | 16643 | GL | 1.25 | 20803.75
| COSTO | ML | 2496.45/500 | 41.61
C PERSONAL 1000 ML/DIA
PLOMERO | 1 | DIA | 1800 | 1800
AYUDANTES (2) | 3 | DIA | 900 | 2700
4500
| COSTO ML |  | 0.65 | 9
|  |  | COSTO RD$ ML | 82.4
TUB. DE 12"
A EQUIPOS A USAR
BOMBA HIDROSTATICA INC. MANOMETRO | 1 | U | 6700 | 6700
COMBUSTIBLE Y LUBRICANTES | 1 | PA | 250 | 250
TAPONES 12" P/ PRUEBA | 2 | U | 1100 | 2200
MANGUERA 3/4" X 20' | 1 | U | 200 | 200
TUB. ACERO P/AJUSTE TAPONES | 1 | PA | 400 | 400
VALVULA DE AIRE 1/2" | 1 | U | 4943.19 | 4943.19
14693.19
CONSIDERANDO 100 USOS 12.791.19/100
| COSTO | ML | 127.91/500 | 29.39
B AGUA / PARA 500 ML
A X L + 55 GLS ADICIONALES | 9385.6 | GL | 1.25 | 11732
| COSTO | ML | 2496.45/500 | 23.46
C PERSONAL 1000 ML/DIA
PLOMERO | 1 | DIA | 1800 | 1800
AYUDANTES (2) | 2 | DIA | 900 | 1800
3600
| COSTO ML |  | 650/1000 | 7.2
|  |  | COSTO RD$ ML | 60.05
TUB. DE 10"
A EQUIPOS A USAR
BOMBA HIDROSTATICA INC. MANOMETRO | 1 | U | 6700 | 6700
COMBUSTIBLE Y LUBRICANTES | 1 | PA | 250 | 250
TAPONES 10" P/ PRUEBA | 2 | U | 900 | 1800
MANGUERA 3/4" X 20' | 1 | U | 200 | 200
TUB. ACERO P/AJUSTE TAPONES | 1 | PA | 400 | 400
VALVULA DE AIRE 1/2" | 1 | U | 4943.19 | 4943.19
14293.19
CONSIDERANDO 100 USOS 12.791.19/100
| COSTO | ML | 127.91/500 | 28.59
B AGUA / PARA 500 ML
A X L + 55 GLS ADICIONALES | 6531.3 | GL | 1.25 | 8164.13
| COSTO | ML | 2496.45/500 | 16.33
C PERSONAL 1000 ML/DIA
PLOMERO | 1 | DIA | 1800 | 1800
AYUDANTES (2) | 3 | DIA | 900 | 2700
4500
| COSTO ML |  | 6.5 | 9
|  |  | COSTO RD$ ML | 53.92
TUB. DE 8"
A EQUIPOS A USAR
BOMBA HIDROSTATICA INC. MANOMETRO | 1 | U | 6700 | 6700
COMBUSTIBLE Y LUBRICANTES | 1 | PA | 250 | 250
TAPONES 8" P/ PRUEBA | 2 | U | 700 | 1400
MANGUERA 3/4" X 20' | 1 | U | 200 | 200
TUB. ACERO P/AJUSTE TAPONES | 1 | PA | 400 | 400
VALVULA DE AIRE 1/2" | 1 | U | 4943.19 | 4943.19
13893.19
CONSIDERANDO 100 USOS 11991.19/100
| COSTO | ML | 119.91/500 | 27.79
B AGUA / PARA 500 ML
A X L + 55 GLS ADICIONALES | 4199.8 | GL | 1.25 | 5249.75
| COSTO | ML | 426.83/500 | 10.5
C PERSONAL 1000 ML/DIA
PLOMERO | 1 | DIA | 1800 | 1800
AYUDANTES (2) | 3 | DIA | 900 | 2700
4500
| COSTO ML |  | 0.65 | 9
|  |  | COSTO RD$ ML | 47.29
TUB. DE 6"
A EQUIPOS A USAR
BOMBA HIDROSTATICA INC. MANOMETRO | 1 | U | 6700 | 6700
COMBUSTIBLE Y LUBRICANTES | 1 | PA | 250 | 250
TAPONES 6" P/ PRUEBA | 2 | U | 515 | 1030
MANGUERA 3/4" X 20' | 1 | U | 200 | 200
TUB. ACERO P/AJUSTE TAPONES | 1 | PA | 400 | 400
VALVULA DE AIRE 1/2" | 1 | U | 4943.19 | 4943.19
13523.19
CONSIDERANDO 100 USOS 11621.19/100
| COSTO | ML | 90.83/500 | 27.05
B AGUA / PARA 500 ML
A X L + 55 GLS ADICIONALES | 2387.6 | GL | 1.25 | 2984.5
| COSTO | ML | 426.83/500 | 5.97
C PERSONAL 1000 ML/DIA
PLOMERO | 1 | DIA | 1800 | 1800
AYUDANTES (2) | 3 | DIA | 900 | 2700
4500
| COSTO ML |  | 650/1000 | 9
|  |  | COSTO RD$ ML | 42.02
TUB. DE 4"-3¨-2¨
A EQUIPOS A USAR
BOMBA HIDROSTATICA INC. MANOMETRO | 1 | U | 6700 | 6700
COMBUSTIBLE Y LUBRICANTES | 1 | PA | 250 | 250
TAPONES 4" P/ PRUEBA | 2 | U | 400 | 800
MANGUERA 3/4" X 20' | 1 | U | 200 | 200
TUB. ACERO P/AJUSTE TAPONES | 1 | PA | 400 | 400
VALVULA DE AIRE 1/2" | 1 | U | 4943.19 | 4943.19
13293.19
CONSIDERANDO 100 USOS 11283.19/100
| COSTO | ML | 88.53/500 | 26.59
B AGUA / PARA 500 ML
A X L + 55 GLS ADICIONALES | 1091.72 | GL | 1.25 | 1364.65
| COSTO | ML | 426.83/500 | 2.73
C PERSONAL 1000 ML/DIA
PLOMERO | 1 | DIA | 1800 | 1800
AYUDANTES (2) | 3 | DIA | 900 | 2700
4500
| COSTO ML |  | 650/1000 | 9
|  |  | COSTO RD$ ML | 38.32

## Flujo de Caja
GRUPO BISERICI
FLUJO DE CAJA: CONSTRUCCIÓN ACUEDUCTO CAÑADA CIMARRONA
NO. | PARTIDA | SEPTIEMBRE 2021 | OCTUBRE 2021 | NOVIEMBRE 2021 | DICIEMBRE 2021 | ENERO 2022 | FEBRERO 2022 | MARZO 2022 | SUB-TOTAL
A | LÍNEA DE IMPULSIÓN
1 | Replanteo | 76137.69 | [6 empty] | 76137.69
2 | MOVIMIENTO DE TIERRA
2.1 | Excavación material no clasificado c/equipo | 398338.65 | [6 empty] | 398338.65
2.2 | Nivelación de fondo de zanja | 44106.41 | [6 empty] | 44106.41
2.3 | Asiento de arena |  | 146111.92 | [5 empty] | 146111.92
2.4 | Compactación material de relleno c/compactador mecánico en capas de 0.20 m |  | 356767.22 | [5 empty] | 356767.22
2.5 | Bote de material con camión D= 5 km (incluye carguío y esparcimiento en botadero) | 58338.81 | [6 empty] | 58338.81
3 | SUMNISTRO DE TUBERÍA
3.1 | De 4" Acero sch-80 c/protección anticorrosivo |  | 4649572.25 | [5 empty] | 4649572.25
3.2 | De 4" PVC SDR-21 C/JG incluye un 2% de perdida |  | 1069117.31 | [5 empty] | 1069117.31
4 | COLOCACIÓN DE TUBERÍA
4.1 | De 4" Acero sch-80 c/protección anticorrosivo |  | 476476.28 | [5 empty] | 476476.28
4.2 | De 4" PVC SDR-21 C/JG |  | 56068.11 | [5 empty] | 56068.11
5 | PRUEBA HIDROSTÁTICA
5.1 | De Ø4" Acero SCH-80 |  | 69777.09 | [5 empty] | 69777.09
5.2 | DE Ø4" PVC SDR-21 |  | 66559.18 | [5 empty] | 66559.18
6 | SUMINSTRO Y COLOCACIÓN DE PIEZAS ESPECIALES C/PROTECCIÓN ANTICORROSIVO
6.1 | Codo Ø4"x60º Acero-PVC SCH-80 |  | 2316.8 | [5 empty] | 2316.8
6.2 | Codo Ø4"x45º PVC (SDR-26) |  | 4600.56 | [5 empty] | 4600.56
6.3 | Codo Ø4"x22.5º PVC (SDR-26) |  | 17087.8 | [5 empty] | 17087.8
7 | SUMINISTRO Y COLOCACIÓN DE JUNTAS
7.1 | Mecánica tipo dresser Ø4"150 PSI |  | 186470.32 | [5 empty] | 186470.32
8 | SUMINISTRO Y COLOCACIÓN DE VÁLVULAS
8.1 | De desagüe ø4" H.F. 250 psi completa |  | 39508.1 | [5 empty] | 39508.1
8.2 | De desagüe ø4" H.F. 150 psi completa |  | 28057.76 | [5 empty] | 28057.76
8.3 | De aire combinada de ø1" 250 psi |  | 45738.07 | [5 empty] | 45738.07
8.4 | De aire combinada de ø1" 150 psi |  | 119567.41 | [5 empty] | 119567.41
8.5 | Cajas telescópicas H.F. |  | 9751.55 | [5 empty] | 9751.55
8.6 | Registro p/válvula de aire (1.40 x 1.40 x 1.40) m |  | 364777 | [5 empty] | 364777
9 | HIDRANTE EN TUBERÍA DE Ø4" |  | 201251.54 | [5 empty] | 201251.54
10 | CRUCE
10.1 | DE RÍO DE 4" ACERO L=225.00 M (INCLUYE 2 M DE BRAZO)
10.1.1 | Replanteo |  | 5221.38 | [5 empty] | 5221.38
10.1.2 | Suministro tubería de ø4" acero sch-80 c/protección anticorrosivo |  | 857088.58 | [5 empty] | 857088.58
10.1.3 | Codo 4"x 45 acero sch-80 c/protección anticorrosivo |  | 9267.21 | [5 empty] | 9267.21
10.1.4 | Junta mecánica tipo Dresser 4" 150 psi |  | 4843.39 | [5 empty] | 4843.39
10.1.5 | Anclaje de H.A. tipo 1, 3.12 qq/m3 |  | 20931.96 | [5 empty] | 20931.96
10.1.6 | Anclaje de H.A. tipo 2, 2.01 qq/m3 |  | 19188.49 | [5 empty] | 19188.49
10.1.7 | Excavación material c/equipo |  | 55947.27 | [5 empty] | 55947.27
10.1.8 | Relleno compactado con compactador mecánico |  |  | 61640.18 |  |  |  |  | 61640.18
10.1.9 | Bote de material c/camión |  | 3295.74 | [5 empty] | 3295.74
10.1.10 | Mano de obra |  | 68313.97 | 19518.28 |  |  |  |  | 87832.25
B | RED DE DISTRIBUCIÓN
1 | Replanteo |  |  | 64743.32 |  |  |  |  | 64743.32
2 | MOVIMIENTO DE TIERRA
2.1 | Excavación material no clasificado c/equipo |  |  | 313238.71 |  |  |  |  | 313238.71
2.2 | Nivelación de fondo de zanja |  |  | 35259.6 |  |  |  |  | 35259.6
2.3 | Asiento de arena |  |  | 254503.67 |  |  |  |  | 254503.67
2.4 | Compactación material de relleno c/compactador mecánico en capas de 0.20 m |  |  | 265443.96 |  |  |  |  | 265443.96
2.5 | Bote de material con camión D= 5 km (incluye carguío y esparcimiento en botadero) |  |  | 67198.77 |  |  |  |  | 67198.77
3 | SUMNISTRO DE TUBERÍA
3.1 | De Ø3" PVC (SDR-26) C/J.G Incluye un 2% de pérdida |  |  | 777725.44 |  |  |  |  | 777725.44
3.2 | De Ø4" PVC (SDR-26) C/J.G Incluye un 2% de pérdida |  |  | 237387.94 |  |  |  |  | 237387.94
4 | COLOCACION DE TUBERÍA
4.1 | DE 3" PVC (SDR-26) C/J.G |  |  | 70973.86 |  |  |  |  | 70973.86
4.2 | DE 4" PVC (SDR-26) C/J.G |  |  | 15778.33 |  |  |  |  | 15778.33
5 | PRUEBA HIDROSTÁTICA
5.1 | De Ø3" PVC (SDR-26) C/J.G |  |  | 48601.12 | 48601.12 |  |  |  | 97202.24
5.2 | De Ø4" PVC (SDR-26) C/J.G |  |  | 18730.67 |  |  |  |  | 18730.67
6 | SUMINSTRO Y COLOCACIÓN DE PIEZAS ESPECIALES C/PROTECCIÓN ANTICORROSIVO
6.1 | Codo Ø4"x90º PVC (SDR-26) |  |  | 577.34 |  |  |  |  | 577.34
6.2 | Codo Ø4"x45º PVC (SDR-26) |  |  | 1314.45 |  |  |  |  | 1314.45
6.3 | Codo Ø4"x22.5º PVC (SDR-26) |  |  | 1314.45 |  |  |  |  | 1314.45
6.4 | Codo Ø3"x45º PVC (SDR-26) |  |  | 2683.79 |  |  |  |  | 2683.79
6.5 | Codo Ø3"x22.5º PVC (SDR-26) |  |  | 5750.98 |  |  |  |  | 5750.98
6.6 | Tee 4" X 4" PVC (SDR-26) |  |  | 771.27 |  |  |  |  | 771.27
6.7 | Tee 4" X 3" PVC (SDR-26) |  |  | 1242.88 |  |  |  |  | 1242.88
6.8 | Tee 3" X 3" PVC (SDR-26) |  |  | 1391.87 |  |  |  |  | 1391.87
6.9 | Reducción 4" X 3" PVC (SDR-26) |  |  | 1166.99 |  |  |  |  | 1166.99
6.1 | Junta tapón Ø3" Acero SCH-80 |  |  | 13846.75 |  |  |  |  | 13846.75
7 | SUMINISTRO Y COLOCACIÓN DE JUNTAS
7.1 | Mécanica tipo Dresser Ø3"150 psi |  |  | 31976.35 |  |  |  |  | 31976.35
7.2 | Mécanica tipo Dresse Ø4"150 psi |  |  | 12108.46 |  |  |  |  | 12108.46
8 | SUMINISTRO Y COLOCACIÓN DE VÁLVULAS
8.1 | De compuerta ø4" H.F. 150 psi completa |  |  | 28057.76 |  |  |  |  | 28057.76
8.2 | De compuerta ø3" H.F. 150 psi completa |  |  | 139548.15 |  |  |  |  | 139548.15
8.3 | Cajas telescópicas H.F. |  |  | 34130.41 |  |  |  |  | 34130.41
9 | CRUCE
9.1 | DE RÍO DE Ø3" ACERO L=80 M (INCLUYE 2 M DE BRAZO) (1 U)
9.1.1 | Replanteo |  |  |  | 2983.65 |  |  |  | 2983.65
9.1.2 | Suministro tubería de ø3" acero sch-80 c/protección anticorrosivo |  |  |  | 224444.89 |  |  |  | 224444.89
9.1.3 | Codo 3"x 45 acero Acero sch-80 c/protección anticorrosivo |  |  |  | 7966.34 |  |  |  | 7966.34
9.1.4 | Junta mecánica tipo Dresser 3" 150 psi |  |  |  | 4263.51 |  |  |  | 4263.51
9.1.5 | Anclaje de H.A. tipo 1, 3.12 qq/m3 |  |  |  | 20931.96 |  |  |  | 20931.96
9.1.6 | Anclaje de H.A. tipo 2, 2.78 qq/m3 |  |  |  | 19188.49 |  |  |  | 19188.49
9.1.7 | Excavación material no clasificado |  |  |  | 19238.84 |  |  |  | 19238.84
9.1.8 | Relleno compactado con compactador mecánico |  |  |  | 21257.04 |  |  |  | 21257.04
9.1.9 | Bote de material c/camión |  |  |  | 1085.15 |  |  |  | 1085.15
9.1.10 | Mano de obra |  |  |  | 24885.49 |  |  |  | 24885.49
10 | ACOMETIDAS
10.1 | Instalacion de acometidas rurales de polietileno, incluye caja sencilla valvula de paso de Ø½" (90 U) |  |  |  | 542045.83 |  |  |  | 542045.83
10.2 | Instalacion de acometidas urbanas de polietileno, incluye caja sencilla valvula de paso de Ø½" (10 U) |  |  |  | 73653.73 |  |  |  | 73653.73
C | CONSTRUCCIÓN DE CISTERNA 100 m³ Y CASETA DE BOMBEO
I | PRELIMINARES
1 | Replanteo |  |  |  | 18061.33 |  |  |  | 18061.33
2 | MOVIMIENTO DE TIERRA
2.1 | Excavación material no clasificado c/equipo |  |  |  | 76388.87 |  |  |  | 76388.87
2.2 | Relleno compactado |  |  |  |  | 31939.81 |  |  | 31939.81
2.3 | Bote de material con camión D= 5 km (incluye carguío y esparcimiento en botadero) |  |  |  | 62686.96 |  |  |  | 62686.96
II | CISTERNA
1 | HORMIGÓN ARMADO (F'c=280 KG/CM²) EN:
1.1 | Zapata columna c1, (1.65 x1.65) 2.92 qq/m3 |  |  |  | 13815.26 |  |  |  | 13815.26
1.2 | Zapata de muro h=0.35 , 1.61 qq/m3 |  |  |  | 285226.69 |  |  |  | 285226.69
1.3 | Losa de fondo h=0.20, 2.03 qq/m3 |  |  |  | 165690.98 |  |  |  | 165690.98
1.4 | Columna c1 (0.35 x 0.35 ) 5.25 qq/m3 |  |  |  |  | 18590.33 |  |  | 18590.33
1.5 | Columna c 2 (0.30 x 0.3) 5.15 qq/m3 |  |  |  |  | 71495.92 |  |  | 71495.92
1.6 | Vigas v1 ( 0.25 x 0.25 ) 5.21 qq/m3 |  |  |  |  | 46940.39 |  |  | 46940.39
1.7 | Muros e=0.25, 2.10 qq/m3 |  |  |  | 712931.62 |  |  |  | 712931.62
1.8 | Losa de techo h=0.15, 1.21 qq/m3 |  |  |  |  | 203559.6 |  |  | 203559.6
1.9 | Hormigón de nivelación F'c=140 kg/cm2 |  |  |  | 48689.38 |  |  |  | 48689.38
2 | TERMINACIÓN DE SUPERFICIE
2.1 | Fino pulido losa de fondo |  |  |  |  | 42063.57 |  |  | 42063.57
2.2 | Pañete interior pulido |  |  |  |  | 42866.87 |  |  | 42866.87
2.3 | Cantos |  |  |  |  | 10216.31 |  |  | 10216.31
2.4 | Fino pulido losa de techo |  |  |  |  | 35032.95 |  |  | 35032.95
2.5 | Zabaleta |  |  |  |  | 6032.58 |  |  | 6032.58
3 | APLICACIÓN DE:
3.1 | Vibrado |  |  |  |  | 55073.41 |  |  | 55073.41
3.2 | Junta hidrofílica |  |  |  |  | 32417.63 |  |  | 32417.63
4 | Escalera metálica h=2.40 de Acero Inox. En el interior |  |  |  |  | 12390.04 |  |  | 12390.04
5 | Tapa metálica en hierro negro, con acabado en pintura epoxica industrial y base adecuada para ese tipo de acabado , tres capas de acabado (0.75 x0.75) M |  |  |  |  | 9696.85 |  |  | 9696.85
III | CASETA DE BOMBEO SOBRE CISTERNA
1 | HORMIGÓN ARMADO EN:
1.1 | Viga ( 0.25 x 0.25 ) 4.79 qq/m3 |  |  |  |  | 48760.9 |  |  | 48760.9
1.2 | Columna c1 (0.35 x 0.35 ) 5.25 qq/m3 |  |  |  |  | 16078.13 |  |  | 16078.13
1.3 | Columna c 2 (0.30 x 0.3) 5.15 qq/m3 |  |  |  |  | 37052.62 |  |  | 37052.62
1.4 | Losa de techo h=0.12, 1.26 qq/m3 |  |  |  |  | 46187.82 |  |  | 46187.82
2 | BLOQUES
2.1 | Bloques de 6" SNP |  |  |  |  | 60367.19 |  |  | 60367.19
2.2 | Bloques calados |  |  |  |  | 5029.39 |  |  | 5029.39
3 | TERMINACIÓN DE SUPERFICIE
3.1 | Pañete interior maestreado y a plomo | [5 empty] | 10981.3 |  | 10981.3
3.2 | Pañete exterior maestreado y a olomo | [5 empty] | 20067.12 |  | 20067.12
3.3 | Pañete en techo maestreado y a nivel | [5 empty] | 5202.94 |  | 5202.94
3.4 | Pintura acrilica calidad superior | [5 empty] | 21021.83 |  | 21021.83
3.5 | Cantos | [5 empty] | 14260.7 |  | 14260.7
3.6 | Fino losa de techo incluyendo impermeabilizantes | [5 empty] | 13254.32 |  | 13254.32
3.7 | Antepecho | [5 empty] | 20091.35 |  | 20091.35
4 | PUERTA
4.1 | Puerta doble panel en tola de 1/4" (2.50 X 2.00) M (VER DETALLE) con acabado en pintura epoxica industrial y base adecuada para ese tipo de acabado , tres capas de acabado | [5 empty] | 37295.6 |  | 37295.6
5 | ELECTRIFICACIÓN CASETA DE BOMBEO
5.1 | Salida cenital | [5 empty] | 4391.42 |  | 4391.42
5.2 | Salida interruptor sencillo | [5 empty] | 2364.68 |  | 2364.68
5.3 | Salida tomacorriente doble 120V | [5 empty] | 8313.95 |  | 8313.95
5.4 | Panel de distribución 4/8 circuitos (Incluye Breakers) | [5 empty] | 5310.92 |  | 5310.92
6 | Logo y letrero de INAPA |  |  |  | 22377.36 |  |  |  | 22377.36
D | ELECTRIFICACIÓN Y EQUIPAMIENTO
1 | ELECTRIFICACIÓN PRIMARIA
1.1 | Postes en H.A., V 40´ 500 DM | [5 empty] | 50170.03 |  | 50170.03
1.2 | Alambre AACC no. 1/0 | [5 empty] | 3052.27 |  | 3052.27
1.3 | Estructura mtt-105 | [5 empty] | 7662.02 |  | 7662.02
1.4 | Estructura HA-100B | [5 empty] | 10312.47 |  | 10312.47
1.5 | Estructura AP-103 | [5 empty] | 9843.89 |  | 9843.89
1.6 | Estructura TR-105 (1 x 25 KVA) | [5 empty] | 155364.72 |  | 155364.72
1.7 | Instalación de postes | [5 empty] | 32196.84 |  | 32196.84
1.8 | Hoyo para postes | [5 empty] | 6161.23 |  | 6161.23
1.9 | Hoyo para vientos | [5 empty] | 6161.23 |  | 6161.23
1.1 | Mano de obra eléctrica primaria (25 %) | [5 empty] | 70231.19 |  | 70231.19
2 | ELECTRIFICACIÓN SECUNDARIA
2.1 | Alimentador eléctrico desde transformadores hasta panel board con Main Breaker, con 2 conductores THW Nº 1/0, 1 conductor THW Nº 2 y 1 conductor Nº.2 a 7 hilos trenzados en tuberías PVC y IMC de 2" y accesorios | [5 empty] | 145635.42 |  | 145635.42
2.2 | Alimentador eléctrico desde panel board hasta panel de distribución de servicio 2/4 circuitos con 2 conductores THW Nº 6 y 1 conductor Nº 8 en tuberías EMT de 1 1/2" y accesorios | [5 empty] | 6526.13 |  | 6526.13
2.3 | Alimentador eléctrico desde panel de distribución de servicio 2/4 circuitos hasta garita de vigilante con 2 conductores THW Nº 10 y 1 conductor Nº 12 en tubería PVC de 1" con accesorios | [5 empty] | 15583.59 |  | 15583.59
2.4 | Alimentador eléctrico desde panel de distribución de servicio 2/4 circuitos hasta lámparas de iluminación exterior con 1 conductor de vinil Nº 10/2 | [5 empty] | 11648.76 |  | 11648.76
2.5 | Alimentador eléctrico desde panel board y arrancadores hasta electrobombas con 2 conductores Nº 6 y 1 conductor Nº 8 para cada bomba (2), en tuberías EMT y L.T. de 1 1/2" y accesorios | [5 empty] | 20944.01 |  | 20944.01
2.6 | Main Breaker 125/2 Amp, 240V, 3ø, Enclosure, Nema 3R | [5 empty] | 47582.32 |  | 47582.32
2.7 | Panel board barra de 100 Amp. con Main Breaker 125/2 Amp, 240 V, 1ø. Incluye 2 Breakers 100/2 Amp. y 1 Brearker 20/2 Amp. | [5 empty] | 160702.54 |  | 160702.54
2.8 | Panel de distribución, (2/4 circuitos). Incluye Breakers | [5 empty] | 2598.28 |  | 2598.28
2.9 | Registro eléctrico en H.A. (0.5 x 0.5 x 0.6) m | [5 empty] | 37069.14 |  | 37069.14
2.1 | Registro eléctrico metálico (6" x 6" x 4") | [5 empty] | 2334.23 |  | 2334.23
2.11 | Mano de obra eléctrica secundaria (35%) | [5 empty] | 157718.55 |  | 157718.55
3 | SUMINISTRO E INSTALACIÓN DE ELECTROBOMBA
3.1 | Suministro electrobombas en línea con motor vertical, succión negativa con motor de 10 HP, 58 gpm y 365 pies de TDH. | [5 empty] | 291584.72 |  | 291584.72
3.2 | Panel de control con dos arrancadores variadores de frecuencia (vdf) para 10 hp (suministro e instalación) | [5 empty] | 114969.02 | 229938.04 | 344907.06
3.3 | Instalación de electrobomba | [5 empty] | 55197.48 |  | 55197.48
3.4 | Niple de 2" x 12" roscado | [5 empty] | 2767.27 |  | 2767.27
3.5 | Instalación manométrica completa (incluye manómetro sumergido en glicerina de 0-600 psi | [5 empty] | 29090.56 |  | 29090.56
3.6 | Junta Dresser autoportante de 2" | [5 empty] | 1268.05 |  | 1268.05
3.7 | Válvula de aire 1" | [5 empty] | 18304.68 |  | 18304.68
3.8 | Válvula de compuerta con vástago ascendente de 2" roscada. | [5 empty] | 56689.3 |  | 56689.3
3.9 | Válvula check de 2" roscada | [5 empty] | 12076.02 |  | 12076.02
3.1 | Construcción mainfold de descarga de 2" | [5 empty] | 13202.64 |  | 13202.64
3.11 | Codo Ø2" x 90º | [5 empty] | 1939.37 |  | 1939.37
3.12 | Codo Ø2" x 45º | [5 empty] | 1939.37 |  | 1939.37
3.13 | Yee de 2"x 2" x 2" | [5 empty] | 2685.28 |  | 2685.28
3.14 | Cruz 2" x 2" | [5 empty] | 2685.28 |  | 2685.28
3.15 | Zeta de 2"x 2" | [5 empty] | 6936.98 |  | 6936.98
3.16 | Pintura azul positivo para tuberia de descarga en epóxica industrial tres capas (fondo y acabado) | [5 empty] | 3729.56 |  | 3729.56
3.17 | Soporte para descarga en hormigón armado y conexion hacia el anclaje con una abrazadera de planchuela, protegida con pintura epóxica industrial. | [5 empty] | 22377.36 |  | 22377.36
3.18 | Base para bombas en hormigón 240 kg/cm² reforzado con fibra (0,40 x 0,40 x 0,25) m | [5 empty] | 13426.41 |  | 13426.41
E | GARITA DE VIGILANTE
1 | Replanteo | [6 empty] | 1491.82 | 1491.82
2 | Movimiento de tierra (incluye excavación de zapatas, reposición de material compactado y bote de material sobrante) | [6 empty] | 2998.25 | 2998.25
3 | HORMIGÓN ARMADO (210 KG/CM2)
3.1 | Zapata de muro (Incluye Zapata C1) 0.85 qq/m3 | [6 empty] | 27247.1 | 27247.1
3.2 | Viga de amarre a nivel de piso 0.15 m x 0.20 m - 3.71 qq/m3 | [6 empty] | 16154.6 | 16154.6
3.3 | Viga de amarre a nivel de techo 0.15 m x 0.20 m - 3.37 qq/m3 | [6 empty] | 8799.55 | 8799.55
3.4 | Dintel d1 (0.15 x 0.30 )m 2.99 qq/m3 | [6 empty] | 4360.79 | 4360.79
3.5 | Viga dintel d2 - 2.38 qq/m3 | [6 empty] | 13608.19 | 13608.19
3.6 | Columna 0.30 m x 0.15 m - 3.03 qq/m3 | [6 empty] | 5674.76 | 5674.76
3.7 | Losa de techo 0.12m - 1.34 qq/m3 | [6 empty] | 17077.31 | 17077.31
4 | MUROS DE BLOCK
4.1 | De 6¨ B.N.P | [6 empty] | 10640.57 | 10640.57
4.2 | De 6¨ S.N.P | [6 empty] | 47330.03 | 47330.03
5 | TERMINACIÓN DE SUPERFICIE
5.1 | Aplicacion de adhesivo para concreto | [6 empty] | 12534.6 | 12534.6
5.2 | Pañete interior maestreado y a plomo | [6 empty] | 12591.52 | 12591.52
5.3 | Pañete exterior maestreado y a plomo | [6 empty] | 10125.43 | 10125.43
5.4 | Fino de techo plano incluido impermeabilizante | [6 empty] | 8258.2 | 8258.2
5.5 | Pintura general acrílica de calidad superior (incluye primer fresh cement) | [6 empty] | 13078 | 13078
5.6 | Cantos | [6 empty] | 9373.73 | 9373.73
5.7 | Antepecho | [6 empty] | 2581.71 | 2581.71
5.8 | Zabaleta | [6 empty] | 2176.03 | 2176.03
5.9 | Gotero de ranurado | [6 empty] | 2277.43 | 2277.43
5.1 | Impermeabilizante en techo (tipo sellador) | [6 empty] | 2524.26 | 2524.26
5.11 | Ceramica revestimiento de baños | [6 empty] | 5348.68 | 5348.68
6 | Pisos de hormigón pulido (con malla electosoldada de D2.30xD2.30) | [6 empty] | 9265.51 | 9265.51
7 | Acera perimetral de 0.80 m (ancho) | [6 empty] | 8131.53 | 8131.53
8 | Puerta (suministro y colocación)
8.1 | Premarco en puerta y ventanas | [6 empty] | 3218.82 | 3218.82
8.2 | Puerta polimetal incluye herraj, instalacion y llavin (2.10 x 1.00) m | [6 empty] | 13426.41 | 13426.41
8.3 | Verja de proteccion en puerta, con acabado en pintura epóxica calidad superior (fondo y acabado) | [6 empty] | 13483.7 | 13483.7
9 | VENTANA DE ALUMINIO (INCLUYE COLOCACIÓN)
9.1 | Ventanas de aluminio en celocias color blanco, frabicacion superior | [6 empty] | 12139.72 | 12139.72
9.2 | Verja de proteccion en ventanas, con acabado en pintura epóxica calidad superior (fondo y acabado) | [6 empty] | 13873.96 | 13873.96
10 | SANITARIA
10.1 | Lavamanos sencillos | [6 empty] | 14439.97 | 14439.97
10.2 | Inodoro | [6 empty] | 13658.75 | 13658.75
10.3 | Ducha | [6 empty] | 12438.8 | 12438.8
10.4 | Cámara de inspección | [6 empty] | 6446.81 | 6446.81
10.5 | Séptico (1.90mx1.10m) | [6 empty] | 41980.15 | 41980.15
10.6 | Desagüe de techo | [6 empty] | 2386.92 | 2386.92
10.7 | Desague de piso 3" | [6 empty] | 4109 | 4109
10.8 | Tinaco -150gls | [6 empty] | 11987.27 | 11987.27
10.9 | Barra para cortina | [6 empty] | 745.91 | 745.91
10.1 | Columna de ventilación Ø3" | [6 empty] | 2484.08 | 2484.08
10.11 | Tubería y piezas | [6 empty] | 2237.74 | 2237.74
10.12 | Pozo filtrante | [6 empty] | 96968.55 | 96968.55
10.13 | Mano de obra instalación | [6 empty] | 5221.38 | 5221.38
11 | Electrificación
11.1 | Salidas cenitales | [6 empty] | 13174.27 | 13174.27
11.2 | Panel de distribución 8-16 circuito | [6 empty] | 5310.92 | 5310.92
11.3 | Salidas tomacorrientes doble 120 v | [6 empty] | 8313.95 | 8313.95
11.4 | Salidas interruptor sencillos | [6 empty] | 7094.03 | 7094.03
12 | Logo y letrero de INAPA | [6 empty] | 22377.36 | 22377.36
F | VARIOS
1 | Fabricación e instalación de valla (16' x 10') impresión full color en banner blanco y negro, con logo de INAPA, nombre del contratista y del proyecto, estructura de tubos galvanizados de 1.5" x 1.5" y soportes en tubos cuadrados de 4" x 4" | 89581.06 | [6 empty] | 89581.06
2 | Campamento | 24599.87 | 71066.28 | 68332.96 | 71066.28 | 62866.33 | 65599.64 | 71066.28 | 434597.64
Total por mes |  | 691102.49 | 9024740.54 | 2594958.71 | 2487480.77 | 894658.64 | 1838523.98 | 882172.39 | 18413637.52
Acumulado |  | 691102.49 | 9715843.03 | 12310801.74 | 14798282.51 | 15692941.15 | 17531465.13 | 18413637.52
% de Avance |  | 4% | 53% | 67% | 80% | 85% | 95% | 100%