## PRESUPUESTO ACT. No.2 - 2023
INSTITUTO NACIONAL DE AGUAS POTABLES Y ALCANTARILLADOS
***INAPA***
DIRRECCIÓN DE SUPERVISIÒN Y FISCALIZACIÒN DE OBRAS
Obra : CONSTRUCCIÓN ACUEDUCTO MÚLTIPLE GUANUMA - LOS BOTADOS, PLANTA POTABILIZADORA DE 100 LPS
Ubicación : PROVINCIA SANTO DOMINGO-MONTE PLATA |  | ZONA IV
Contratista : BTD PROYECTOS 12, S.A. |  |  | Contrato : No. 061- 2021
Representante: MARIA ALICIA GUERRERO MIESES
PRESUPUESTO ACTUALIZADO No.2, D/F AGOSTO/2023
No. | PARTIDAS | CANT. | UNID | P.U. | SUB-TOTAL
A | PLANTA POTABILIZADORA DE 100 LPS FILTRACIÓN RÁPIDA
I | PRELIMINARES Y MOVIMIENTO DE TIERRA
1 | PRELIMINARES
1.1 | CORTE DE MATERIAL | 17260.95 | M³ | 116.8 | 2016078.96
1.2 | RELLENO COMPACTADO | 824.39 | M³ | 1317.4 | 1086051.386
1.3 | BOTE CON CAMION DIST. APROX= 5 KM | 19723.87 | M³ | 176.32 | 3477712.7584
1.4 | CANALETAS | 86.9 | M | 4263.06 | 370459.914
1.5 | ACONDICIONAMIENTO DE CAMINO DE ACCESO CAMINO (L=379 M, A=3.0M)
1.5.1 | CORTE DE MATERIAL | 663.86 | M³ | 188.48 | 125124.3328
1.5.2 | RELLENO COMPACTADO | 152.68 | M³ | 1314.48 | 200694.8064
1.5.3 | CUNETEO | 758 | M | 355.71 | 269628.18
1.5.4 | BOTE CON CAMIÓN DIST. APROX= 5 KM | 183.22 | M³ | 176.32 | 32305.3504
1.5.5 | SUMINISTRO MATERIAL DE BASE PROVENIENTE DE MINA | 183.22 | M³ | 1454.28 | 266453.1816
1.5.6 | REGADO, NIVELADO Y PERFILADO | 663.86 | M³ | 175.52 | 116520.7072
II | PLANTA
1 | REPLANTEO Y CONTROL TOPOGRÁFICO | 10 | VISITAS | 16472.08 | 164720.8
2 | MOVIMIENTO DE TIERRA (PLANTA POTABILIZADORA)
2.1 | EXCAVACIÓN MATERIAL NO CLASIFICADO C/EQUIPO | 1135.99 | M³ | 188.48 | 214111.3952
2.2 | RELLENO COMPACTADO C/COMPACTADOR MECANICOS EN CAPAS DE 0.20 M | 164.14 | M³ | 1314.48 | 215758.7472
2.3 | BOTE DE MATERIAL C/CAMIÓN DIS=5 KM APROX. (INCLUYE ESPARCIMIENTO EN BOTADERO) | 1166.22 | M³ | 176.32 | 205627.9104
3 | CANAL DE MEZCLA RÁPIDA (PARSHALL)
3.1 | HORMIGÓN ARMADO EN: Fʹc= 280 KG/CM2
3.1.1 | LOSA DE FONDO CANAL 0.15- 1.96 QQ/M3 | 0.41 | M³ | 23430.95 | 9606.6895
3.2 | HORMIGÓN SIMPLE PARA RELLENO SALTO HIDRÁULICO Y LATERALES F'c=180KG/CM2 | 0.31 | M³ | 9551.39 | 2960.9309
3.3 | TERMINACIÓN SUPERFICIE
3.3.1 | FINO DE FONDO PULIDO | 2.7 | M² | 1024.96 | 2767.392
3.3.2 | PAÑETE INTERIOR PULIDO | 8.06 | M² | 572.35 | 4613.141
3.3.3 | CANTOS | 9.6 | M | 194.56 | 1867.776
3.4 | INSTALACIONES ENTRADA Y MEZCLA RÁPIDA
3.4.1 | TUBERÍA Ø12" ACERO SCH-30 C/PROTECCIÓN ANTICORROSIVA (ENTRADA A LA PLANTA) | 5.79 | M | 12480.59 | 72262.6161
3.4.2 | TUBERÍA Ø12" PVC SDR-21 C/J.G (ENTRADA A LA PLANTA) | 14.67 | M | 10789.58 | 158283.1386
3.4.3 | CODO DE Ø12' X 45° ACERO SCH-30 C/PROTECCIÓN ANTICORROSIVO | 3 | U | 25587.08 | 76761.24
3.4.4 | NIPLE 12'' X 3' ACERO ACERO SCH-30 SIN COSTURA C/PROTECCIÓN ANTICORROSIVA | 2 | U | 23220.91 | 46441.82
3.4.5 | JUNTA MECÁNICA TIPO DRESSER Ø12¨ 150 PSI | 5 | U | 6112.49 | 30562.45
3.4.6 | DIFUSOR DE SULFATO 1 1/2 PVC SDR 26 | 1 | U | 56575.51 | 56575.51
3.4.7 | MANO DE OBRA INSTALACIÓN | 1 | U | 68129.76 | 68129.76
3.4.8 | MOVIMIENTO DE TIERRA PARA TUBERÍA DE ENTRADA (INCLUYE EXCAVACIÓN, RELLENO Y BOTE) | 1 | PA | 43190.79 | 43190.79
4 | FLOCULADORES, SEDIMENTADORES Y FILTROS
4.1 | HORMIGÓN ARMADO INDUSTRIAL F'c= 280 KG/CM2 EN:
4.1.1 | LOSA FONDO 0.35 - 1.46 QQ/M3 | 128.48 | M³ | 21436.8 | 2754200.064
4.1.2 | LOSA FONDO 0.30 - 1.76 QQ/M3 | 27.49 | M³ | 22636.6 | 622280.134
4.1.3 | LOSA INTERMEDIA 0.15 - 1.04 QQ/M3 | 15.43 | M³ | 24979.92 | 385440.1656
4.1.4 | MURO 0.30 - 3.41 QQ/M3 | 279.27 | M³ | 39562.95 | 11048745.0465
4.1.5 | MURO 0.30 - 2.58 QQ/M3 | 66.85 | M³ | 35363.65 | 2364060.0025
4.1.6 | MURO 0.25 - 3.00 QQ/M3 | 35.28 | M³ | 39424.91 | 1390910.8248
4.1.7 | MURO 0.20 - 4.76 QQ/M3 | 7.02 | M³ | 51522.05 | 361684.791
4.1.8 | MURO 0.15 - 1.86 QQ/M3 | 14.83 | M³ | 39510.14 | 585935.3762
4.1.9 | LOSA DE PASARELA 0.15 - 1.04 QQ/M3 | 27.19 | M³ | 24979.92 | 679204.0248
4.1.10 | HORMIGON DE LIMPIEZA Fʹc =140 KG/CM2 e=0.05 MTS | 23.28 | M³ | 10506.49 | 244591.0872
4.2 | TERMINACIÓN DE SUPERFICIE
4.2.1 | FINO DE FONDO | 246.81 | M² | 1024.96 | 252970.3776
4.2.2 | PAÑETE INTERIOR PULIDO | 2141.64 | M² | 572.35 | 1225767.654
4.2.3 | PAÑETE EXTERIOR | 246.33 | M² | 769.79 | 189622.3707
4.2.4 | CANTOS Y MOCHETAS | 604.01 | M | 194.56 | 117516.1856
4.2.5 | PINTURA ACRÍLICA EN EXTERIOR DE PLANTA (INCLUYE BASE BLANCA Y ANDAMIOS) | 246.33 | M² | 251.23 | 61885.4859
4.2.6 | FRAGUACHE | 2387.97 | M² | 94.7 | 226140.759
4.3 | IMPERMEABILIZANTE SX-PEL P/H.A. | 1831.69 | GL | 398.99 | 730825.9931
4.4 | SUMINISTRO E INSTALACIÓN BANDAS DE GOMA HIDROFÍLICA EXTENSIBLE P/CONSTRUCCIÓN IMPERMEABLE, 5MM X 20 MM | 817.55 | M | 993.08 | 811892.554
4.5 | SUMINISTRO E INSTALACIÓN JUNTA DE POLIESTIRENO | 97.03 | M | 223.97 | 21731.8091
5 | SUMINISTRO E INSTALACIÓN EN LOS FLOCULADORES
5.1 | PLACAS POLIPROPILENO REFORZADO (PPR) 1" (0.0254M) COLOCADAS CON PERFILES DE MATERIAL GRP 3" X 3" Y FIJADAS CON PERNOS HILTI INOXIDABLES SEPARADOS A 0.50M DE CENTRO A CENTRO (INC. DESPERDICIO) | 3313.17 | P² | 1578.45 | 5229673.1865
5.2 | NIPLE 8 X 16" ACERO A-36 SCH-40 SIN COSTURA C/PROTECCIÓN ANTICORROSIVA UN PLATILLO (DESAGÜE) | 2 | U | 3119.2 | 6238.4
5.3 | HORMIGÓN SIMPLE F'c =140 KG/CM2 ( FONDO DE TRAMO FLOCULADORES) | 3.2 | M³ | 13475.89 | 43122.848
5.4 | SUMINISTRO Y COLOCACIÓN DE VÁLVULAS:
5.4.1 | DE COMPUERTA DE Ø8" DESAGÜE FONDO | 2 | U | 49687.08 | 99374.16
5.5 | SUMINISTRO Y COLOCACIÓN DE COMPUERTA TIPO CHANNEL ACERO INOXIDABLE
5.5.1 | ENTRADA (0.50 X 0.50 ) | 2 | U | 138320.67 | 276641.34
5.5.2 | EN SALIDA ( 0.45 X 0.95 ) | 2 | U | 201972.9 | 403945.8
5.5.3 | EN CANALETA FILTRACIÓN DIRECTA ( 0.40 X 0.90 ) | 1 | U | 187374.92 | 187374.92
6 | REGISTRO ACCESO A CANAL DESAGÜE FLOCULADORES
6.1 | HORMIGÓN ARMADO INDUSTRIAL EN: F'c = 280 KG/CM2
6.1.1 | LOSA DE FONDO 0.25 - 2.08 QQ/M3 | 0.96 | M³ | 24931.85 | 23934.576
6.1.2 | MURO 0.20 - 4.76 QQ/M3 | 1.36 | M³ | 39028.35 | 53078.556
6.2 | TERMINACIÓN DE SUPERFICIE
6.2.1 | PAÑETE INTERIOR | 6 | M² | 572.35 | 3434.1
6.2.2 | PAÑETE EXTERIOR | 5.51 | M² | 769.79 | 4241.5429
6.2.3 | CANTOS | 9.7 | ML | 194.56 | 1887.232
6.3 | SUMINISTRO E INSTALACIÓN DE:
6.3.1 | ESCALERA TIPO GATO L= 1.60 HG 1 1/2" | 1 | U | 2478.78 | 2478.78
6.3.2 | TAPA METÁLICA DE (1.00 X 1.00) (INCLUYE CANDADO) | 1 | U | 9682.76 | 9682.76
7 | SUMINISTRO E INSTALACIÓN EN SEDIMENTADORES
7.1 | TUBOS DE 6" PVC" SDR-26 CJG CON ORIFICIOS DE Ø3/4" C/0.13 M PARA RECOLECCIÓN AGUA SEDIMENTADA | 58.8 | M | 2821.03 | 165876.564
7.2 | PANELES LAMELARES (0.6MM >= e ≤1MM) DE PVC (INC. ESTRUCTURA SOPORTE) | 2564.03 | P³ | 2498.51 | 6406254.5953
7.3 | TUBERÍA Ø16" ACERO SCH-30 C/PROTECCIÓN ANTICORROSIVA EN FONDO TOLVAS | 30 | M | 19124.22 | 573726.6
7.4 | NIPLE 8" X 6" ACERO SCH-40 C/PROTECCIÓN ANTICORROSIVA EN FONDO TOLVAS SOBRE TUBERÍA Ø16" | 18 | U | 12580.43 | 226447.74
7.5 | NIPLE 16" X 24" ACERO SCH-30 SIN COSTURA C/PROTECCIÓN ANTICORROSIVA (DESAGÜE) | 6 | U | 41913.17 | 251479.02
7.6 | TAPÓN DE Ø6" PVC EN TUBERÍA RECOLECCIÓN AGUA SEDIMENTADA | 24 | U | 1050.57 | 25213.68
7.7 | HORMIGÓN CICLÓPEO EN TOLVAS F'c 180 KG/CM2 | 84.12 | M³ | 16199.99 | 1362743.1588
7.8 | ESCALÓN INTERCONEXIÓN SEDIMENTADOR-FILTRO | 1 | U | 83917.25 | 83917.25
7.9 | SUMINISTRO Y COLOCACIÓN VÁLVULAS:
7.9.1 | DE MARIPOSA PLATILLADA Ø16" DESAGÜE DE FONDO CON VÁSTAGO FIJO H= 5.60 M | 6 | U | 424363.68 | 2546182.08
7.9.2 | SISTEMA DE ENGRANAJE O GEAR PARA VÁLVULA DE 16" | 6 | U | 23496.83 | 140980.98
7.9.3 | SISTEMA DE ACCIONAMIENTO, CON TUBOS DE 1 1/2" ACERO INOXIDABLE SS316 PRED GRUESA (10PIES C/U). INCLUYE 6 PEDESTALES DE ACERO NEGRO Y TOLAS DE E=1/4" | 6 | UD | 67903.25 | 407419.5
7.1 | COMPUERTA TIPO CHANNEL ACERO INOXIDABLE
7.10.1 | ENTRADA A SEDIMENTADORES (0.55 X 0.85) | 3 | U | 175128.96 | 525386.88
8 | REGISTRO DESAGÜE CANAL ENTRADA SEDIMENTADOR
8.1 | HORMIGÓN ARMADO EN: F'c = 280 KG/CM2
8.1.1 | LOSA DE FONDO 0.25 - 2.08 QQ/M3 | 0.88 | M³ | 26283.35 | 23129.348
8.1.2 | MURO 0.20 - 4.76 QQ/M3 | 0.68 | M³ | 42415.85 | 28842.778
8.2 | TERMINACIÓN DE SUPERFICIE
8.2.1 | PAÑETE INTERIOR | 3 | M² | 572.35 | 1717.05
8.2.2 | PAÑETE EXTERIOR | 3.04 | M² | 769.79 | 2340.1616
8.2.3 | CANTOS | 8.4 | ML | 194.56 | 1634.304
8.3 | SUMINISTRO E INSTALACIÓN DE:
8.3.1 | VÁLVULA DE COMPUERTA Ø8" 150 PSI COMPLETA | 1 | U | 58801.71 | 58801.71
8.3.2 | TAPA METÁLICA (1.10 X 1.10) M (INCLUYE CANDADO) | 1 | U | 24958.72 | 24958.72
8.3.3 | TUBERÍA DE Ø8¨ ACERO-SCH40 C/PROTECCIÓN ANTICORROSIVO | 2.38 | M | 7238.2 | 17226.916
8.3.4 | NIPLE 8 X 24" ACERO SCH-40 SIN COSTURA C/PROTECCIÓN ANTICORROSIVA | 2 | U | 16146.65 | 32293.3
8.3.5 | CODO 8¨ X 90 ACERO SCH-40 | 2 | U | 17854 | 35708
8.3.6 | JUNTA MECÁNICA TIPO DRESSER Ø8¨ 150 PSI | 1 | U | 3872.5 | 3872.5
8.3.7 | LECHO DE GRAVA | 0.1 | M³ | 3863.83 | 386.383
9 | SUMINISTRO E INSTALACIÓN EN FILTROS
9.1 | TOBERAS EN POLIPROPILENO Ø1" | 557.71 | P² | 2068.98 | 1153890.8358
9.2 | PISO MONOLÍTICO | 557.71 | P² | 3056.43 | 1704601.5753
9.3 | HORMIGÓN ARMADO INDUSTRIAL F᾽c=280 KG/CM2 EN CANALETAS DE FONDO
9.3.1 | LOSA DE FONDO 0.15 - 1.10 QQ/M3 | 2.45 | M³ | 24979.92 | 61200.804
9.3.2 | MURO 0.15 - 1.10 QQ/M3 | 2.45 | M³ | 40563.16 | 99379.742
9.4 | MATERIAL FILTRANTE:
9.4.1 | SUMINISTRO ARENA PARA FILTRO 0.60 + 10% REACOMODO | 46 | M³ | 29742.46 | 1368153.16
9.4.2 | COLOCACIÓN ARENA | 46 | M³ | 1515.07 | 69693.22
9.4.3 | ENVASADO | 46 | M³ | 2285.13 | 105115.98
9.4.4 | CAPA TORPEDO | 6 | M³ | 28142.87 | 168857.22
9.5 | SUMINISTRO E INSTALACIÓN VÁLVULAS MARIPOSA:
9.5.1 | DE Ø12" EN SALIDA AGUA FILTRADA CON VÁSTAGO FIJO H= 5.30 M | 6 | U | 265540.64 | 1593243.84
9.5.2 | DE Ø12'' CON VASTAGO FIJO EN ENTRADA DE AGUA DE FILTRO H=3.30 M | 6 | U | 256800.34 | 1540802.04
9.5.3 | DE Ø12" EN DESAGÜE RETROLAVADO DE FILTRO CON VÁSTAGO FIJO H=4.00 M | 6 | U | 259859.44 | 1559156.64
9.5.4 | SISTEMA DE ENGRANAJE O GEAR PARA VÁLVULA DE 12" (PARA VÁLVULAS DE SALIDA AGUA FILTRADA, ENTRADA DE AGUA Y DESAGÜE RETROLAVADO) | 18 | U | 11929.16 | 214724.88
9.5.5 | SISTEMA DE ACCIONAMIENTO, CON TUBOS DE 1 1/2 ACERO INOXIDABLE SS316 PRED GRUESA (10PIES C/U) INC 18 PEDESTAL DE ACERO NEGRO Y TOLAS DE E=1/4 VÁLVULA DE Ø12" (PARA VÁLVULAS DE SALIDA AGUA FILTRADA, ENTRADA DE AGUA Y DESAGÜE RETROLAVADO) | 18 | U | 66592.21 | 1198659.78
9.5.6 | DE Ø8" EN ENTRADA AIRE DE RETROLAVADO DE FILTROS FIJO H= 4.70 M | 6 | U | 158651.84 | 951911.04
9.5.7 | SISTEMA DE ACCIONAMIENTO, CON TUBOS DE 1 1/2 ACERO INOXIDABLE SS316 PRED GRUESA (10 PIES C/U) INC 6 PEDESTAL DE ACERO NEGRO Y TOLAS DE E=1/4 VALVULA DE Ø8" (PARA VÁLVULA ENTRADA AIRE DE RETROLAVADO) | 6 | U | 63970.12 | 383820.72
9.5.8 | DE Ø6" EN DESAGÜE DE FONDO FILTRO CON VÁSTAGO FIJO H= 5.50 M | 6 | U | 124524.49 | 747146.94
9.5.9 | DE Ø6" EN DESAGÜE DE FONDO CANAL INTERCONEXIÓN DE FILTRO H= 4.30 M | 1 | U | 119280.31 | 119280.31
9.5.10 | SISTEMA DE ACCIONAMIENTO, CON TUBOS DE 1 1/2 ACERO INOXIDABLE SS316 PRED GRUESA (10PIES C/U) INC 7 PEDESTAL DE ACERO NEGRO Y TOLAS DE E=1/4 VÁLVULA DE Ø6" (PARA VÁLVULA DESAGÜE FILTRO) | 7 | U | 29145.56 | 204018.92
9.6 | SUMINISTRO E INSTALACIÓN COMPUERTA TIPO CHANNEL ACERO INOXIDABLE
9.6.1 | CARGA HIDRAÚLICA DE FILTROS ( 1.10 X 0.50 ) | 1 | U | 235737.83 | 235737.83
9.7 | SUMINISTRO DE TUBERÍAS Y PIEZAS EN FILTROS (CON PROTECCIÓN ANTICORROSIVO)
9.7.1 | DE Ø12" ACERO SCH-30 | 13.5 | M | 10882.39 | 146912.265
9.7.2 | DE Ø8" ACERO SCH-40 | 34.12 | M | 5639.09 | 192405.7508
9.7.3 | DE Ø6" ACERO SCH-40 | 24.73 | M | 4882.11 | 120734.5803
9.7.4 | CODO DE Ø8 X 90° ACERO SCH-40 | 5 | U | 5479.5 | 27397.5
9.7.5 | CODO DE Ø6 X 90° ACERO SCH-40 | 2 | U | 3085.64 | 6171.28
9.7.6 | NIPLE 12 X 24" ACERO A-36 SCH-40 | 12 | U | 7170.73 | 86048.76
9.7.7 | NIPLE 8 X 24" ACERO A-36 SCH-40 | 2 | U | 3762.58 | 7525.16
9.7.8 | NIPLE 6 X 24" ACERO A-36 SCH-40 | 8 | U | 3270.55 | 26164.4
9.7.9 | ANCLAJE COLGANTE PARA TUBERÍA DE Ø8" ACERO SCH-40 | 2 | U | 8062.51 | 16125.02
9.7.10 | MOVIMIENTO DE TIERRA PARA TUBERÍAS (INCLUYE EXCAVACIÓN, RELLENO Y BOTE DE MATERIAL) | 1 | PA | 246628.89 | 246628.89
9.7.11 | MANO DE OBRA INSTALACIÓN | 1 | U | 476908.32 | 476908.32
10 | REGISTROS DE INTERCONEXIÓN RETROLAVADO DE FILTROS (ALIVIADERO), DRENAJE DE SEDIMENTADORES Y CANAL GENERAL DESAGÜE
10.1 | HORMIGÓN ARMADO EN F'c=280 KG/CM2
10.1.1 | LOSA DE FONDO 0.25 - 2.08 QQ/M3 | 8.19 | M³ | 28535.85 | 233708.6115
10.1.2 | LOSA (DESAGÜE GENERAL) Y CANAL DRENAJE SEDIMENTADORES 0.15 - 1.41 QQ/M3 | 1.18 | M³ | 26779.62 | 31599.9516
10.1.3 | MURO 0.20 - 3.08 QQ/M3 | 5.96 | M³ | 40016.25 | 238496.85
10.2 | TERMINACIÓN DE SUPERFICIE
10.2.1 | PAÑETE INTERIOR | 31.63 | M² | 572.35 | 18103.4305
10.2.2 | PAÑETE EXTERIOR | 10.24 | M² | 769.79 | 7882.6496
10.2.3 | CANTOS | 19.8 | M | 194.56 | 3852.288
10.3 | SUMINISTRO E IINSTALACIÓN DE
10.3.1 | TAPA METÁLICA DE (1.00 X 1.00) M (INCLUYE CANDADO) | 1 | U | 11402.86 | 11402.86
10.3.2 | PARRILLA GRP (1.10 X 1.40 ) MT | 1 | U | 66505.07 | 66505.07
10.3.3 | ESCALERA TIPO GATO H= 2.7MT H.G 1 1/2" | 1 | U | 20914.77 | 20914.77
11 | REGISTROS DE ACCESO CUARTO DE VÁLVULAS
11.1 | HORMIGÓN ARMADO EN F'c=280 KG/CM2
11.1.1 | LOSA DE FONDO 0.25 - 2.08 QQ/M3 | 1.55 | M³ | 28535.85 | 44230.5675
11.1.2 | MURO 0.20 - 3.70 QQ/M3 | 2.63 | M³ | 43615.65 | 114709.1595
11.2 | TERMINACIÓN DE SUPERFICIE
11.2.1 | PAÑETE INTERIOR | 12.09 | M² | 572.35 | 6919.7115
11.2.2 | PAÑETE EXTERIOR | 5.45 | M² | 769.79 | 4195.3555
11.2.4 | CANTOS | 12.1 | M | 194.56 | 2354.176
11.3 | SUMINISTRO E IINSTALACIÓN DE
11.3.1 | PARRILLA GRP (2.35 X 1.25) MT | 1 | U | 126964.22 | 126964.22
11.3.2 | ESCALERA TIPO GATO H= 2.30MT H.G 1 1/2" | 1 | U | 17816.28 | 17816.28
12 | DESAGÜE GENERAL DE LA PLANTA
12.1 | TUBERÍA 16" PVC SDR-26 C/J.G | 75 | M | 13026.64 | 976998
12.2 | REGISTRO PREFABRICADO DE 1.00 A 3.00 M | 3 | U | 102383.7 | 307151.1
12.3 | REGISTRO EN BLOCK (2.00 X 2.00 X 1.82)MTS | 1 | U | 111510.47 | 111510.47
12.4 | MANO DE OBRA INSTALACIóN | 1 | U | 40752 | 40752
12.5 | MOVIMIENTO DE TIERRA PARA TUBERÍAS DESAGÜE GENERAL DE LA PLANTA:
12.5.1 | EXCAVACIÓN MATERIAL NO CLASIFICADO A MANO | 176.59 | M³ | 188.48 | 33283.6832
12.5.2 | REGULARIZACIÓN DE ZANJA | 78.75 | M³ | 37.68 | 2967.3
12.5.3 | ASIENTO DE ARENA | 7.88 | M³ | 1724.02 | 13585.2776
12.5.4 | RELLENO COMPACTADO A MANO | 157.97 | M³ | 784.84 | 123981.1748
12.5.5 | BOTE DE MATERIAL EN SITU | 22.34 | M³ | 176.32 | 3938.9888
13 | SALIDA DE AGUA TRATADA
13.1 | TUBERÍA 12" ACERO SCH-30 C/PROTECCIÓN ANTICORROSIVO | 75 | M | 10882.39 | 816179.25
13.2 | CODO DE Ø12¨ X 45⁰ ACERO SCH-30 C/PROTECCIÓN ANTICORROSIVO | 2 | U | 12160.32 | 24320.64
13.3 | MANO DE OBRA INSTALACIÓN | 1 | U | 167541.52 | 167541.52
13.4 | MOVIMIENTO DE TIERRA PARA TUBERÍAS
13.4.1 | EXCAVACIÓN MATERIAL NO CLASIFICADO A MANO | 83.3 | M³ | 188.48 | 15700.384
13.4.2 | RELLENO COMPACTADO A MANO | 73.82 | M³ | 784.84 | 57936.8888
13.4.3 | BOTE DE MATERIAL EN SITU | 11.83 | M³ | 176.32 | 2085.8656
14 | REGISTROS DE SALIDA DE INTERCONEXIÓN DE FILTROS
14.1 | HORMIGÓN ARMADO INDUSTRIAL EN F'c=280 KG/CM2
14.1.1 | LOSA DE FONDO 0.20 - 3.24 QQ/M3 | 0.65 | M³ | 35134.75 | 22837.5875
14.2 | MURO DE BLOCK. 6" | 5.28 | M² | 1934.9 | 10216.272
14.3 | TERMINACIÓN DE SUPERFICIE
14.3.1 | PAÑETE INTERIOR | 4.8 | M² | 572.35 | 2747.28
14.3.2 | PAÑETE EXTERIOR | 1.98 | M² | 769.79 | 1524.1842
14.3.3 | CANTOS | 7.95 | M | 194.56 | 1546.752
14.4 | SUMINISTRO E IINSTALACIÓN DE:
14.4.1 | TAPA METÁLICA DE (1.30 X 1.15) M (INCLUYE CANDADO) | 1 | U | 26895.27 | 26895.27
14.4.2 | TUBERÍA DE Ø2" PVC SCH-40 DRENAJE DE FONDO DE AIRE RETROLAVADO | 3.68 | M | 473.69 | 1743.1792
14.4.3 | CODO DE Ø2" X 90 PVC | 1 | U | 296.94 | 296.94
14.4.4 | VÁLVULA DE COMPUERTA DE Ø2" | 1 | U | 28768.7 | 28768.7
15 | PARRILAS EN GRP Y BARANDAS
15.1 | DE 1 1/2" H.G. HIERRO GALVANIZADO VERTICALES Y HORIZONTALES H=1.00 M (2 TUBERÍAS HORIZONTALES SEPARADAS A 0.50 M DE CENTRO A CENTRO | 690 | M | 4857.52 | 3351688.8
15.2 | TAPA METÁLICA DE (1.00 X 1.00) M (INCLUYE CANDADO) | 3 | U | 11402.86 | 34208.58
15.3 | PARRILLA EN GRP | 26.19 | M² | 43185.11 | 1131018.0309
16 | ACERA PERIMETRAL 0.80 | 83.31 | M² | 1638.17 | 136475.9427
17 | CONTÉN | 107.43 | M | 1746.41 | 187616.8263
18 | RELLENO DE GRAVA ENTRE CASA DE QUÍMICO Y PLANTA | 4.05 | M² | 4677.18 | 18942.579
19 | PUESTA EN MARCHA PLANTA TRATAMIENTO | 1 | U | 387937.2 | 387937.2
20 | LOGO Y LETRERO DE INAPA | 1 | U | 16008.83 | 16008.83
III | CASA DE QUÍMICOS
1 | PRELIMINARES
1.1 | REPLANTEO | 1 | U | 82360.4 | 82360.4
2 | MOVIMIENTO DE TIERRA
2.1 | EXCAVACIÓN MATERIAL NO CLASIFICADO A MANO | 19.65 | M³ | 590.88 | 11610.792
2.2 | RELLENO COMPACTADO A MANO | 6.91 | M³ | 784.84 | 5423.2444
2.3 | BOTE DE MATERIAL EN SITU | 15.29 | M³ | 176.32 | 2695.9328
3 | HORMIGÓN ARMADO INDUSTRIAL F'c=210 KG/CM2 EN:
3.1 | ZAPATA DE MUROS 0.30 - 0.75 QQ/M3 | 6.55 | M³ | 15335.79 | 100449.4245
3.2 | ZAPATA DE COLUMNA Z1 (1.00 X 1.00 X 0.30 ) 1.25 QQ/M3 | 1.5 | M³ | 18335.29 | 27502.935
3.3 | COLUMNAS C-1 (0.30 X 0.30) 4.33 QQ/M3 | 2.94 | M³ | 49576 | 145753.44
3.4 | COLUMNAS C-2 (0.35 X 0.20) 4.88 QQ/M3 | 0.92 | M³ | 55371.22 | 50941.5224
3.5 | VIGA B.N.P (0.20 X 0.20) 4.08 QQ/M3 | 1.61 | M³ | 47380.29 | 76282.2669
3.6 | VIGA V1 (0.25 X 0.38) 5.49 QQ/M3 | 0.99 | M³ | 50935.88 | 50426.5212
3.7 | VIGA V2 (0.25 X 0.38) 3.64 QQ/M3 | 0.99 | M³ | 41337.48 | 40924.1052
3.8 | VIGA DE AMARRE (0.20 X 0.20) M 4.08 QQ/M3 | 2.61 | M³ | 47380.29 | 123662.5569
3.9 | DINTELES 3.70 QQ/M3 | 1.23 | M³ | 43967.4 | 54079.902
3.1 | LOSA EN TINA 0.20 - 1.56 QQ/M3 | 1.3 | M³ | 24893.74 | 32361.862
3.11 | PASARELA EN TINA 0.15 - 1.04 QQ/M3 | 0.68 | M³ | 23483.66 | 15968.8888
3.12 | MURO EN TINA 0.20 - 1.90 QQ/M3 | 1.17 | M³ | 32520.99 | 38049.5583
3.13 | MURO EN TINA 0.15 - 2.52 QQ/M3 | 1.12 | M³ | 39066.9 | 43754.928
3.14 | LOSA ENTREPISO 0.12 - 1.70 QQ/M3 | 8.32 | M³ | 28682 | 238634.24
3.15 | LOSA DE TECHO 0.12 - 1.70 QQ/M3 | 9.57 | M³ | 28682 | 274486.74
3.16 | RAMPA Y ESCALONES DE ACCESO A TINA (INCLUYE TERMINACION) | 0.38 | M³ | 120200.64 | 45676.2432
3.17 | LOSA DE PISO 0.10 F'c=210 KG/CM2 CON MALLA ELECTROSOLDADA (HORMIGÓN PULIDO) | 6.28 | M³ | 18587.85 | 116731.698
4 | CONSTRUCCIÓN ESCALERA H.A. C/BARANDAS H.G. 1 1/2"
4.1 | MOVIMIENTO DE TIERRA (EXCAVACIÓN, RELLENO REPOSICIÓN Y BOTE DE MATERIAL EN ZAPATA) | 1 | U | 2486.85 | 2486.85
4.2 | HORMIGÓN ARMADO F᾽c=210 KG/CM2 EN ZAPATA - 1.12 QQ/M3 | 0.19 | M³ | 17735.39 | 3369.7241
4.3 | HORMIGÓN ARMADO F᾽c=210 KG/CM2 EN RAMPAS Y DESCANSO 0.15 - 4.65 QQ/M3 | 2.54 | M³ | 46138.19 | 117191.0026
4.4 | H.S. EN ESCALONES F'c= 180 KG/CM2 | 0.78 | M³ | 14154.39 | 11040.4242
4.5 | TERMINACIÓN DE ESCALERA | 21.84 | M² | 1010.11 | 22060.8024
4.6 | BARANDAS DE H.G. 1 1/2'' | 11.42 | M | 4857.52 | 55472.8784
5 | MUROS BLOQUES
5.1 | MUROS BLOQUES B.N.P 0.20 M | 16.09 | M² | 3200.47 | 51495.5623
5.2 | MUROS BLOQUES S.N.P 0.20 M | 198.09 | M² | 2505.76 | 496365.9984
5.3 | MUROS BLOQUES S.N.P 0.15 M | 23.51 | M² | 1934.9 | 45489.499
6 | TERMINACIÓN DE SUPERFICIE
6.1 | PAÑETE INTERIOR | 279.29 | M² | 690.14 | 192749.2006
6.2 | PAÑETE EXTERIOR | 209.86 | M² | 769.79 | 161548.1294
6.3 | PAÑETE TECHO | 122 | M² | 553.12 | 67480.64
6.4 | FINO TECHO | 87.12 | M² | 1037.7 | 90404.424
6.5 | CANTOS | 119.3 | ML | 194.56 | 23211.008
6.6 | ANTEPECHO | 35.8 | ML | 1627.4 | 58260.92
6.7 | FINO PULIDO EN LOSA ALREDEDOR TINA | 5.61 | M² | 1037.7 | 5821.497
6.8 | PAÑETE PULIDO MUROS TINA | 20.38 | M² | 572.35 | 11664.493
6.9 | FINO FONDO PULIDO TINA | 4.5 | M² | 1024.96 | 4612.32
6.1 | REVESTIDO FIBRA DE VIDRIO TINA | 14.4 | M² | 1675.76 | 24130.944
6.11 | PISO BALDOSA DE GRANITO | 114.4 | M² | 3138.22 | 359012.368
6.12 | ZOCALOS DE GRANITO | 88 | ML | 735.27 | 64703.76
6.13 | PINTURA BASE BLANCA | 611.15 | M² | 88.57 | 54129.5555
6.14 | PINTURA ACRILICA EXTERIOR E INTERIOR | 489.15 | M² | 193.65 | 94723.8975
6.15 | SELLADOR DE TECHO TIPO POPULAR (DOS MANOS). INC. LOSA ESCALERA | 71.29 | M² | 557.18 | 39721.3622
7 | PORTAJES
7.1 | PUERTA POLIMETAL (SUMINISTRO, INSTALACIÓN Y LLAVÍN) | 5 | U | 10586.48 | 52932.4
7.2 | PUERTA DOBLE EN TOLA DE 1/4" (2.70 X 2.00) M (VER DETALLE) | 1 | U | 108233.87 | 108233.87
8 | VENTANAS
8.1 | VENTANA ALUMINIO | 187.76 | P² | 503.5 | 94537.16
9 | TARIMA DE MADERA P/ SULFATO 1.85 X1.50X0.20 | 3 | U | 1032.83 | 3098.49
10 | BOMBA DOSIFICADORA DE SULFATO TIPO DIAFRAGMA Ø1/2" HP RANGO DE APLICACIÓN 200 - 500 LTS/HRS (INCLUYE SUMINISTRO, INSTALACIÓN, TRANSPORTE Y ACCESORIOS) | 2 | U | 809055.32 | 1618110.64
11 | AGITADORES MECÁNICOS 1 1/5 HP, MONOFÁSICO 115-230 V 1,750 RPM CON MOTO REDUCTOR A 300 RPM, FRECUENCIA 60 HZ, VÁSTAGO DE Ø3/4" Y ASPAS CON 4 ALETAS ACERO INOXIDABLE L=4" . INCLUYE. BREAKERS. (SUMINISTRO E INSTALACIÓN). | 2 | U | 677758.22 | 1355516.44
12 | AGITADORES MECÁNICOS 3/4 HP, MONOFÁSICO 115-230 V 1,750 RPM CON MOTO REDUCTOR A 300 RPM, FRECUENCIA 60 HZ, VÁSTAGO DE Ø3/4" Y ASPAS CON 4 ALETAS ACERO INOXIDABLE L=4" (INC. BREAKERS) (SUMINISTRO E INSTALACIÓN EN TINACO) | 1 | U | 467565.95 | 467565.95
13 | PERFIL METÁLICO 2" X 2" X 1/4" (INCLUYE COLOCACIÓN) | 1.25 | M | 15296.3 | 19120.375
14 | PERFIL METÁLICO 4" X 6" X 1/4" (INCLUYE COLOCACIÓN) | 3.48 | M | 32156.82 | 111905.7336
15 | SUMINISTRO E IINSTALACIÓN DE PLACAS Y TORNILLOS PARA SUJETAR PERFILES METÁLICOS | 1 | U | 32286.31 | 32286.31
16 | ELEVADOR DE SULFATO DE 1 TON (SUMINISTRO Y COLOCACIÓN) | 1 | U | 1043187.99 | 1043187.99
17 | TINACO DE 500 GLS (SUMINISTRO Y COLOCACIÓN) | 1 | U | 51813.56 | 51813.56
18 | DESAGÜE TINA | 1 | U | 86274.63 | 86274.63
19 | SUMINISTRO E INSTALACIÓN DE TUBERÍAS Y PIEZAS EN TINA | 1 | U | 234125.4 | 234125.4
19 | INSTALACIONES SANITARIAS
19.1 | LAVAMANO 19"X17", BCO. COM MESCLADORA TIPO SAYCO COMPLETO | 1 | U | 9289.56 | 9289.56
19.2 | INODORO CORRIENTE, BCO., TAPA | 1 | U | 11452.69 | 11452.69
19.3 | PILETAS/ AZULEJOS | 1 | U | 17224.34 | 17224.34
19.4 | DUCHA: (AGUA FRÍA SOLAMENTE) C/LLAVE TIPO NIBCO | 1 | U | 11420.36 | 11420.36
19.5 | DESAGÜE DE PISO 2", INSTALADO (TUBERÍA MATRIZ 4"): | 1 | U | 8636.53 | 8636.53
19.6 | FREGADERO ACERO INOX. DOBLE, H.G., MANGUERA Y MESCLADORA TIPO SAYCO | 1 | U | 9179 | 9179
19.7 | CÁMARA DE INSPECCIÓN (0.90 X 0.90) | 2 | U | 32915.81 | 65831.62
19.8 | CÁMARA SÉPTICA | 1 | U | 162284.12 | 162284.12
19.9 | TUBO 4"X19', PVC SDR-26 | 75 | M | 561.62 | 42121.5
19.1 | TINACO DE 500 GLS | 1 | U | 13176.3 | 13176.3
19.11 | TUBERÍA DE Ø1 1/2" PVC SDR-26 | 3 | U | 224.61 | 673.83
19.12 | TUBERÍA DE Ø1" PVC SCH-40 | 70 | M | 137.57 | 9629.9
19.13 | DESAGÜE DE TECHO EN TUBERÍA Ø2" PVC SDR-26 | 1 | PA | 30199.88 | 30199.88
19.14 | MOVIMIENTO DE TIERRA P/TUBERÍA | 1 | PA | 79391.35 | 79391.35
19.15 | MANO DE OBRA TUBERÍAS Y PIEZAS | 1 | PA | 53771.16 | 53771.16
20 | INSTALACIONES ELÉCTRICAS
20.1 | SALIDAS CENITALES EN EMT | 15 | U | 4233.01 | 63495.15
20.2 | LÁMPARA MERCURIO 175W 110V | 2 | U | 2194.76 | 4389.52
20.3 | SALIDA TOMACORRIENTE DOBLE 120V EN EMT | 16 | U | 4233.01 | 67728.16
20.4 | SALIDA TOMACORRIENTE 240V EN EMT | 1 | U | 4233.01 | 4233.01
20.5 | SALIDA INTERRUCTOR SENCILLO EN EMT | 7 | U | 4233.01 | 29631.07
20.6 | SALIDA INTERRUCTOR DOBLE EN EMT | 1 | U | 4233.01 | 4233.01
20.7 | PANEL DE DISTRIBUCIÓN DE 6/12 ESPACIO C/BREAKERS | 3 | U | 6157.11 | 18471.33
21 | GABINETES Y MESETAS
21.1 | GABINETE PISO PINO (TODO COSTO) | 9.84 | PL | 5118.95 | 50370.468
21.2 | TOPE MARMOLITE, (TODO COSTO) | 19.37 | P² | 855.47 | 16570.4539
21.3 | TRANSPORTE DE MARMOLITE | 1 | U | 5769.89 | 5769.89
22 | EQUIPOS DE LABORATORIO
22.1 | TURBIDÍMETRO NEFELOMÉTRICO HACH MODELO 2100 P. | 1 | U | 179314.27 | 179314.27
22.2 | EQUIPO DE PRUEBA DE JARRAS PB-900 (PROGRAMABLE) | 1 | U | 521367.88 | 521367.88
22.3 | BALANZA DE SEMIPRESIÓN DE 2610 GRS. M. OHAUS | 1 | U | 44188.16 | 44188.16
22.4 | COMPARADOR DE CLORO LIBRE Y COMBINADO | 2 | U | 9511.26 | 19022.52
22.5 | TERMÓMETRO DE VIDRIO DE 20 @ 110 · C | 2 | U | 10328.28 | 20656.56
22.6 | JARRA 2000 ML CUADRADA MARCA PYREX | 6 | U | 102229 | 613374
22.7 | MATRAZ AFORADO DE 100 ML VIDRIO | 2 | U | 5861.36 | 11722.72
22.8 | MANÓMETRO MANUAL | 1 | U | 10070.07 | 10070.07
23 | MOBILIARIO
23.1 | BANQUETAS DE PINO | 2 | U | 35943.6 | 71887.2
23.2 | ESCRITORIO SECRETARIAL DE METAL LAMINADO | 1 | U | 12504.24 | 12504.24
23.3 | SILLÓN SECRETARIAL SISTEMA NEUMÁTICO | 1 | U | 11273.31 | 11273.31
24 | UTENSILIOS P/ LIMPIEZA
24.1 | PALA DE CONSTRUCCIÓN | 2 | U | 764.99 | 1529.98
24.2 | CEPILLO DE ALAMBRE | 4 | U | 103.28 | 413.12
24.3 | ESPÁTULA DE ACERO | 4 | U | 163.96 | 655.84
24.4 | COLADORES C/PALOS 3.00M | 2 | U | 451.86 | 903.72
24.5 | MACHETES | 2 | U | 374.4 | 748.8
24.6 | AZADAS | 2 | U | 968.28 | 1936.56
24.7 | MANGUERA DE ALTA PRESIÓN 1 1/2" | 260 | PIE | 64.55 | 16783
24.8 | CUBOS P/ LIMPIEZA | 2 | U | 322.76 | 645.52
24.9 | SUAPER | 2 | U | 258.21 | 516.42
24.1 | DETERGENTE | 1 | U | 1291.03 | 1291.03
24.11 | ESCOBILLONES | 2 | U | 187.26 | 374.52
24.12 | RASTRILLOS DE HOJAS (HOJALATA) | 2 | U | 611.54 | 1223.08
24.13 | RASTRILLOS DE HF (C/ DIENTES) | 2 | U | 322.76 | 645.52
25 | LOGO DE INAPA Y LETRERO | 1 | U | 16008.83 | 16008.83
IV | CASETA DE BOMBA (SOPLADORES) (7.00 X 4.25) M
1 | REPLANTEO | 1 | U | 32944.16 | 32944.16
2 | MOVIMIENTO DE TIERRA
2.1 | EXCAVACIÓN MATERIAL A MANO | 17.76 | M³ | 590.88 | 10494.0288
2.2 | RELLENO COMPACTADO A MANO | 10.98 | M³ | 784.84 | 8617.5432
2.3 | BOTE DE MATERIAL C/CAMIÓN A 5 KM | 8.38 | M³ | 176.32 | 1477.5616
3 | HORMIGÓN ARMADO EN 210 KG/CM2:
3.1 | ZAPATA MURO 0.54 QQ/M3 | 2.12 | M³ | 15335.79 | 32511.8748
3.2 | ZAPATA DE COLUMNA C1 1.39 QQ/M3 | 2.16 | M³ | 18935.19 | 40900.0104
3.3 | COLUMNA ( 0.30 x 0.30 ) 3.39 QQ/M3 | 2.03 | M³ | 44167.69 | 89660.4107
3.4 | VIGA ( 0.30 x 0.30 ) 2.74 QQ/M3 | 1.92 | M³ | 37502.7 | 72005.184
3.5 | LOSA DE TECHO 0.15 1.56 QQ/M3 | 5.53 | M³ | 22583 | 124883.99
3.6 | BASE H.S. P/SOPLADORES e = 0.15, DE 1.30 x 0.70 M | 2 | U | 5109.24 | 10218.48
4 | PISO H.S. FROTADO | 25.41 | M² | 1534.35 | 38987.8335
5 | MURO DE BLOQUES
5.1 | DE 6'' B.N.P | 15.6 | M² | 2485.62 | 38775.672
5.2 | DE 6'' S.N.P | 43.65 | M² | 1934.9 | 84458.385
6 | ANTEPECHO | 24.4 | M | 1627.4 | 39708.56
7 | TERMINACIÓN DE SUPERFICIE:
7.1 | PAÑETE EXTERIOR | 70.1 | M² | 769.79 | 53962.279
7.2 | PAÑETE INTERIOR | 54.9 | M² | 690.14 | 37888.686
7.3 | PAÑETE EN TECHO ( INC. VUELO ) | 31.11 | M² | 553.12 | 17207.5632
7.4 | FINO LOSA DE TECHO | 36.86 | M² | 1037.7 | 38249.622
7.5 | ANTEPECHO | 3.64 | M² | 1627.4 | 5923.736
7.6 | CANTOS | 83.1 | M | 194.56 | 16167.936
7.7 | ZABALETA EN TECHO | 24.9 | M | 221.75 | 5521.575
7.8 | PINTURA BASE BLANCA | 156.11 | M² | 88.57 | 13826.6627
7.9 | PINTURA ACRÍLICA | 125 | M² | 193.65 | 24206.25
8 | ACERA PERIMETRAL 0.60 M | 14.22 | M² | 1638.17 | 23294.7774
9 | INSTALACIONES (SUMINISTRO Y COLOCACIÓN)
9.1 | PUERTA DOBLE DE TOLA (2.70 x 2.00 ) M (VER DETALLE) | 1 | U | 108233.87 | 108233.87
9.2 | VENTANA ALUMINIO | 25.82 | P² | 503.5 | 13000.37
9.3 | DESAGÜE DE TECHO EN Ø4" PVC | 1 | U | 7549.97 | 7549.97
10 | TUBERÍAS, VÁLVULAS Y PIEZAS (SUMINISTRO Y COLOCACIÓN)
10.1 | TUBERÍA Ø8" ACERO SCH-40 C/PROTECCIÓN ANTICORROSIVA | 7.5 | M | 7514.93 | 56361.975
10.2 | TEE 8" x 8" ACERO SCH-40 | 2 | U | 38298.61 | 76597.22
10.3 | CODO 8" x 90º ACERO SCH-40 | 3 | U | 18131.64 | 54394.92
10.5 | VÁLVULAS DE COMPUERTAS DE Ø8" | 2 | U | 51042.97 | 102085.94
10.6 | ANCLAJE H.S. P/PIEZAS | 5 | U | 14818.89 | 74094.45
11 | ELÉCTRICA
11.1 | ENTRADA GENERAL | 1 | U | 6157.11 | 6157.11
11.2 | SALIDA LUCES CENITAL | 2 | U | 4233.01 | 8466.02
11.3 | SALIDA INTERRUTOR SENCILLO | 1 | U | 4233.01 | 4233.01
11.4 | SALIDA TOMACORRIENTE 120 V DOBLE | 2 | U | 4233.01 | 8466.02
12 | EQUIPOS CASA DE BOMBA (SUMINISTRO E INSTALACIÓN)
12.1 | SOPLADORES DE AIRE DE 10 HP | 2 | U | 661882.73 | 1323765.46
12.2 | MANÓMETRO DE GLICERINA DE 0-20 PSI | 2 | U | 4647.72 | 9295.44
12.3 | BOMBA DE LLENADO DE TINA Y SISTEMA DE LIMPIEZA 3 HP | 2 | U | 200614.58 | 401229.16
12.4 | BOMBA DE SERVICIO 1 HP | 2 | U | 120340.74 | 240681.48
12.5 | TANQUE HIDRONEUMÁTICO EN FIBRA, CAPACIDAD 100 GLS. | 1 | U | 69072.44 | 69072.44
12.6 | TUBERÍA PARA LLENADO DE TINA Y SISTEMA DE LIMPIEZA Ø2" PVC SCH-40 | 44.8 | M | 415.17 | 18599.616
12.7 | ALIMENTACIÓN SUCCIÓN BOMBA Ø4 PVC | 30 | M | 546.1 | 16383
12.8 | PIEZAS EN PVC | 1 | U | 3227.59 | 3227.59
12.9 | MOVIMIENTO DE TIERRA P/TUBERÍAS | 1 | U | 61003.02 | 61003.02
13 | LOGO DE INAPA Y LETRERO | 1 | U | 16008.83 | 16008.83
V | CASETA DE GENERADOR ELÉCTRICO
1 | REPLANTEO | 1 | U | 32944.16 | 32944.16
2 | MOVIMIENTO DE TIERRA
2.1 | EXCAVACIÓN MATERIAL A MANO | 16.8 | M³ | 590.88 | 9926.784
2.2 | RELLENO COMPACTADO A MANO | 8.88 | M³ | 784.84 | 6969.3792
2.3 | BOTE DE MATERIAL C/CAMIÓN A 5 KM | 9.504 | M³ | 176.32 | 1675.7453
3 | HORMIGÓN ARMADO EN 210 KG/CM2:
3.1 | ZAPATA MURO 0.25 0.66 QQ/M3 | 2.4 | M³ | 15335.79 | 36805.896
3.2 | ZAPATA DE COLUMNA 0.30 C1 1.17 QQ/M3 | 2.59 | M³ | 17735.39 | 45934.6601
3.3 | COLUMNA ( 0.20 x 0.20 ) 4.67 QQ/M3 | 1.08 | M³ | 60185.69 | 65000.5452
3.4 | VIGA V1 ( 0.35 x 0.15 ) 4.40 QQ/M3 | 1.23 | M³ | 53735.43 | 66094.5789
3.5 | VIGA V2 ( 0.35 x 0.15 ) 4.85 QQ/M3 | 1.15 | M³ | 56135.03 | 64555.2845
3.6 | VIGA V3 ( 0.35 x 0.15 ) 13.53 QQ/M3 | 0.38 | M³ | 99597.95 | 37847.221
3.7 | LOSA DE TECHO 0.15 1.26 QQ/M3 | 6.38 | M³ | 24683.46 | 157480.4748
4 | PISO H.S. FROTADO | 25.37 | M² | 1534.35 | 38926.4595
5 | MURO DE BLOQUES
5.1 | DE 6'' B.N.P | 14.04 | M² | 2485.62 | 34898.1048
5.2 | DE 6'' S.N.P | 70.4 | M² | 1934.9 | 136216.96
5.3 | CALADOS | 3.12 | M² | 3683.04 | 11491.0848
7 | TERMINACIÓN DE SUPERFICIE:
7.1 | PAÑETE EXTERIOR | 85.2 | M² | 769.79 | 65586.108
7.2 | PAÑETE INTERIOR | 80.28 | M² | 690.14 | 55404.4392
7.3 | PAÑETE EN TECHO (INC. VUELO ) | 30.36 | M² | 553.12 | 16792.7232
7.4 | FINO LOSA DE TECHO | 42.56 | M² | 1037.7 | 44164.512
7.5 | ANTEPECHO | 25.2 | M² | 1627.4 | 41010.48
7.6 | CANTOS | 86.24 | M | 194.56 | 16778.8544
7.7 | ZABALETA EN TECHO | 26.4 | M | 221.75 | 5854.2
7.8 | PINTURA BASE BLANCA | 195.84 | M² | 88.57 | 17345.5488
7.9 | PINTURA ACRÍLICA | 165.48 | M² | 193.65 | 32045.202
8 | INSTALACIONES (SUMINISTRO Y COLOCACIÓN)
8.1 | PUERTA DOBLE DE TOLA ( 2.70 x 2.00 ) M (VER DETALLE) | 1 | U | 108233.87 | 108233.87
9 | INSTALCIONES ELÉCTRICAS
9.1 | SALIDA CENITALES EN EMT | 2 | U | 4233.01 | 8466.02
9.2 | SALIDA INTERRUPTORE SENCILLO EN EMT | 1 | U | 4233.01 | 4233.01
9.3 | SALIDA TOMACORRIENTE 120V DOBLE EN EMT | 2 | U | 4233.01 | 8466.02
9.4 | ENTRADA ELÉCTRICA ( PANEL DE DISTRIBUCCIÓN DE 2/4" CIRCUITOS ) | 1 | U | 6157.11 | 6157.11
VII | CASETA DE CLORO DE 2,000 LBS
1 | REPLANTEO | 1 | U | 32944.16 | 32944.16
2 | MOVIMIENTO DE TIERRRA
2.1 | EXCAVACIÓN MATERIAL COMPACTO A MANO | 13.72 | M³ | 590.88 | 8106.8736
2.2 | RELLENO COMPACTADO C/EQUIPO EN CAPA DE 0.30 M | 8.82 | M³ | 784.84 | 6922.2888
2.3 | BOTE DE MATERIAL | 5.88 | M³ | 176.32 | 1036.7616
3 | HORMIGÓN ARMADO ( F'c=210 KG/CM² ) EN :
3.1 | ZAPATA DE MURO ( 0.60 x 0.25 ) - 0.74 QQ/M³ | 1.41 | M³ | 17135.49 | 24161.0409
3.2 | ZAPATA DE COLUMNAS (1.20x1.20),e= 0.35- 0.86 QQ/M³ | 3.02 | M³ | 15935.69 | 48125.7838
3.3 | COLUMNAS C1 ( 0.30 x 0.30 ) (2U) - 6.69 QQQ/M³ | 0.66 | M³ | 62173.9 | 41034.774
3.4 | COLUMNAS C2 ( 0.30 x 0.30 ) (4U) - 5..24 QQ/M³ | 1.32 | M³ | 54375.2 | 71775.264
3.5 | VIGA DE AMARRE INFERIOR (0.20 x 0.20 ) - 3.94 QQ/M³ | 0.59 | M³ | 46780.39 | 27600.4301
3.6 | VIGA DE AMARRE INTERMEDIA (0.20 x 0.20 ) - 2.87 QQ/M³ | 0.42 | M³ | 41381.29 | 17380.1418
3.7 | VIGA V2 DE AMARRE SUPERIOR (0.25 x 0.30 ) - 3.25 QQ/M³ | 1.25 | M³ | 42167.66 | 52709.575
3.8 | VIGA V1 (0.25 x 0.30 ) - 4.46 QQ/M³ | 0.32 | M³ | 49779.89 | 15929.5648
3.9 | LOSA DE FONDO 0.15 - 1.01 QQ/M³ | 2.3 | M³ | 23483.66 | 54012.418
3.1 | LOSA DE TECHO 0.12 - 1.22 QQQ/M³ | 2.98 | M³ | 26282.4 | 78321.552
3.11 | HORMIGON DE NIVELACION e=0.05 M,( f'c=80 kg/cM² ) | 0.71 | M³ | 11942.97 | 8479.5087
4 | MUROS DE BLOCK
4.1 | MURO DE BLOQUES 8" BNP ( A CAMARA LLENA ) | 15.23 | M² | 3200.47 | 48743.1581
4.2 | MURO DE BLOQUES CALADO TIPO VENTANA | 16.8 | M² | 3683.04 | 61875.072
4.3 | ANTEPECHO | 19.4 | M | 1627.4 | 31571.56
5 | TERMINACIÓN DE SUPERFICIE:
5.1 | PAÑETE INTERIOR | 25.92 | M² | 690.14 | 17888.4288
5.2 | PAÑETE EXTERIOR | 24.67 | M² | 769.79 | 18990.7193
5.3 | PAÑETE DE TECHO | 19.4 | M² | 553.12 | 10730.528
5.4 | FINO DE TECHO | 21.89 | M² | 1037.7 | 22715.253
5.5 | CANTOS | 118 | M | 194.56 | 22958.08
5.6 | ZABALETA EN TECHO | 18.8 | M | 221.75 | 4168.9
5.7 | PINTURA ACRILICA ( INC. BASE BLANCA ) | 103.59 | M² | 251.23 | 26024.9157
5.8 | FROTADO EN LOSA DE FONDO | 16.99 | M² | 299.02 | 5080.3498
6 | ACERA PERIMETRAL 0.80 M | 12 | M² | 1638.17 | 19658.04
7 | DESAGÜE DE TECHO EN TUBERÍA Ø2" PVC SDR-26 | 1 | U | 7549.97 | 7549.97
8 | INSTALACIÓN DE VIGA RIEL EN TECHO
8.1 | VIGA W 8x31 H.N., L=30 PIES | 930 | LBS | 144.23 | 134133.9
8.2 | ANGULAR 3/8'x5"x5" H.N. | 127.5 | LBS | 144.23 | 18389.325
8.3 | PERNOS ESPANSIVO 3/4"x4" (INC. TUERCA) | 6 | U | 1170.89 | 7025.34
8.4 | TORNILLO ( A325 ) 3/4"x 1½" (INC. TUERCA) | 8 | U | 1071.64 | 8573.12
8.5 | TROLEY MECÁNICO P/DIFERENCIAL DE 3 TON | 1 | U | 32017.67 | 32017.67
8.6 | MANO DE OBRA | 1 | U | 51724.96 | 51724.96
9 | INSTALCIONES ELÉCTRICAS
9.1 | SALIDA CENITALES EN EMT | 2 | U | 4233.01 | 8466.02
9.2 | SALIDA INTERRUPTORE SENCILLO EN EMT | 1 | U | 4233.01 | 4233.01
9.3 | SALIDA TOMACORRIENTE 120V DOBLE EN EMT | 2 | U | 4233.01 | 8466.02
9.4 | ENTRADA ELÉCTRICA ( PANEL DE DISTRIBUCCIÓN DE 2/4" CIRCUITOS ) | 1 | U | 6157.11 | 6157.11
10 | SISTEMA DE CLORACIÓN
10.1 | DOSIFICADOR DE CLORO APLICACIÓN POR SOLUCIÓN CON RANGO DE 0-50 LBS. /DIA (INC. INYECTOR DE CLORO Y REGULADOR DE FLUJO, CABEZAL ) | 2 | U | 345328.41 | 690656.82
10.2 | CILINDRO DE CLORO 2,000 LBS, (LLENO) | 2 | U | 325911.46 | 651822.92
10.3 | FILTRO DE CLORO | 1 | U | 49332.63 | 49332.63
10.4 | MANÓMETRO EN GLISERINA | 1 | U | 49332.63 | 49332.63
10.5 | VÁLVULA DE GLOBO PVC Ø1" | 5 | U | 19733.05 | 98665.25
10.6 | SOPORTE MAIN FOLD, EN GRP. | 4 | U | 24666.31 | 98665.24
10.7 | MAIN FOLD CONDUCCIÓN CLORO GAS, (TUBERÍA Ø1" PVC SCH-80) | 1 | U | 57887.81 | 57887.81
10.8 | BOMBA DOSIFICADORA ½ H.P TIPO BOOSTER | 2 | U | 493326.3 | 986652.6
10.9 | DIFERENCIAL MANUAL DE 3.00 TON (10 PIESALZADA ) | 1 | U | 146400.35 | 146400.35
10.1 | RIEL EN PISO PARA RODAJE DE CILINDROS (ANGULAR 1/4"x3"x3") H.N, L=40 PIES | 1 | U | 10982.16 | 10982.16
10.11 | BALANZA ELECTRÓNICA PARA DOS CILINDROS DE 2000 LIBRAS CON PANTALLA DIGITAL | 1 | U | 897832.77 | 897832.77
10.12 | RODILLOS DE GOMAS (PARA APOYO DE CILINDRO) | 8 | U | 5956.25 | 47650
11 | SUMINISTRO DE TUBERÍAS Y PIEZAS
11.1 | TUBERÍA Ø2" PVC (SCH-40) | 45 | M | 284.03 | 12781.35
11.2 | SUMINISTRO DE PIEZAS | 1 | U | 3227.59 | 3227.59
11.3 | EXCAVACIÓN Y TAPADO PARA TUBERÍAS | 1 | U | 55638.55 | 55638.55
11.4 | MANO DE OBRA | 1 | U | 15999.96 | 15999.96
12 | LOGO DE INAPA Y LETRERO | 1 | U | 16008.83 | 16008.83
VIII | CASA DE OPERADOR (2 HABITACIONES)
1 | REPLANTEO | 1 | U | 32944.16 | 32944.16
2 | MOVIMIENTO DE TIERRA
2.1 | EXCAVACIÓN MAT. NO CLASIFICADO A MANO | 16.09 | M³ | 590.88 | 9507.2592
2.2 | RELLENO COMPACTADO A MANO | 6.93 | M³ | 784.84 | 5438.9412
2.3 | BOTE DE MATERIAL C\CAMION D=5 KM (INCLUYE ESPARCIMIENTO EN BOTADERO) | 10.99 | M³ | 176.32 | 1937.7568
3 | HORMIGÓN ARMADO
3.1 | ZAPATA DE MUROS 0.30- 0.66 QQ/M3 | 6.52 | M³ | 15935.69 | 103900.6988
3.2 | DINTELES 0.15X0.20 - 3.00 QQ/M3 | 0.42 | M³ | 46671.11 | 19601.8662
3.3 | LOSA DE TECHO 0.10 - 1.71 QQ/M3 | 6.23 | M³ | 21686.64 | 135107.7672
4 | MUROS DE BLOQUES
4.1 | BLOQUES DE 6" B.N.P. DOS LÍNEA | 20.06 | M² | 2485.62 | 49861.5372
4.2 | BLOQUES DE 6" S.N.P. | 124.77 | M² | 1934.9 | 241417.473
5 | TERMINACIÓN DE SUPERFICIE
5.1 | PAÑETE EN TECHO | 40.12 | M² | 553.12 | 22191.1744
5.2 | PAÑETE INTERIOR | 62.3 | M² | 690.14 | 42995.722
5.3 | PAÑETE EXTERIOR Y VUELOS | 124.77 | M² | 769.79 | 96046.6983
5.4 | CANTOS | 135.01 | M² | 194.56 | 26267.5456
5.5 | PISO MOSAICOS CORRIENTES | 61.36 | M² | 3138.22 | 192561.1792
5.6 | FINO DE TECHO | 44.15 | M² | 1037.7 | 45814.455
5.7 | ZÓCALOS | 62.3 | ML | 735.27 | 45807.321
5.8 | ACERA PERIMETRAL 0.80 M | 39.81 | M² | 1638.17 | 65215.5477
5.9 | PINTURA INCLUYE BASE BLANCA | 266.32 | M² | 251.23 | 66907.5736
5.1 | ANTEPECHO | 6.54 | M² | 1627.4 | 10643.196
5.11 | SELLADOR DE TECHO POPÙLAR (DOS MANOS) | 62.3 | M² | 557.18 | 34712.314
6 | SUMINISTRO E INSTALACIÓN SANITARIA
6.1 | PILETA BAÑERA | 1 | U | 13642.43 | 13642.43
6.2 | INODORO COMPLETO | 1 | U | 11452.69 | 11452.69
6.3 | LAVAMANOS COMPLETO | 1 | U | 9289.56 | 9289.56
6.4 | BARRA PARA CORTINA | 1 | U | 1936.55 | 1936.55
6.5 | DUCHA | 1 | U | 18308.59 | 18308.59
6.6 | DESAGÜE DE PISO | 1 | U | 2520.32 | 2520.32
6.7 | FREGADERO ACRO INOX. DOBLE, H.G. | 1 | U | 8267.32 | 8267.32
6.8 | CÁMARA DE INSPECCIÓN | 3 | U | 7358.9 | 22076.7
6.9 | TRAMPA DE GRASA | 1 | U | 7323.97 | 7323.97
6.1 | CÁMARA SÉPTICA | 1 | U | 61517.22 | 61517.22
6.11 | POZO FILTRANTE | 1 | U | 358262.5 | 358262.5
6.12 | MANO DE OBRA INSTALACIÓN | 1 | U | 32461.68 | 32461.68
7 | INSTALACIONES ELÉCTRICAS
7.1 | SALIDA CENTRALES EN EMT | 8 | U | 4233.01 | 33864.08
7.2 | SALIDA TOMACORRIENTES 110 V EN DOBLE | 16 | U | 4233.01 | 67728.16
7.3 | SALIDA INTERRUPTORES SENCILLO EN EMT | 3 | U | 4233.01 | 12699.03
7.4 | SALIDA INTERRUPTORES DOBLE EN EMT | 3 | U | 4233.01 | 12699.03
7.5 | ENTRADA GENERAL | 1 | U | 6157.11 | 6157.11
8 | PORTAJE
8.1 | PUERTA EVERLAST (INC. LLAVÍN) | 5 | U | 10586.48 | 52932.4
8.2 | PUERTA EVERLAST EN BAÑO (INC. LLAVÍN) | 1 | U | 10586.48 | 10586.48
9 | VENTANA
9.1 | VENTANA AA REFORZADA (ESPESOR .04 MM) | 120.4 | P² | 503.5 | 60621.4
10 | SUMINISTRO E INSTALACIÓN DE:
10.1 | GABINETE DE PARED | 10.52 | PIE | 5202.87 | 54734.1924
10.2 | GABINETE DE PISO | 10.52 | PIE | 5202.87 | 54734.1924
10.3 | TOPE MARMOLITE | 24.6 | P² | 855.47 | 21044.562
10.4 | TRANSPORTE DE MARMOLITE | 1 | U | 5771.28 | 5771.28
11 | LIMPIEZA FINAL | 1 | U | 16246.56 | 16246.56
IX | AREA EXTERIOR GENERAL
1 | VERJA EN MURO DE BLOQUES DE 6", LONG.=130ML
1.1 | MOVIMIENTO DE TIERRA:
1.1.1 | EXCAVACIÓN ZAPATAS A MANO | 71.87 | M³ | 590.88 | 42466.5456
1.1.2 | REPOSICIÓN MATERIAL COMPACTADO | 35.89 | M³ | 784.84 | 28167.9076
1.1.3 | BOTE DE MATERIAL CON CAMIÓN IN SITU | 46.77 | M³ | 176.32 | 8246.4864
1.2 | HORMIGÓN ARMADO EN:
1.2.1 | ZAPATA DE MUROS (0.45 X 0.25)MTS - 0.87 QQ/M3 F'C=180 KG/CM² | 17.27 | M³ | 15935.69 | 275209.3663
1.2.2 | ZAPATA DE COLUMNAS (0.60 X 0.60 X .25)MTS - 2.08QQ/M3 F'C=210 KG/CM² | 3.87 | M³ | 22534.59 | 87208.8633
1.2.3 | COLUMNAS DE AMARRE (0.20 X 0.20)MTS - 4.36 QQ/M3 F'C=210 KG/CM² | 5.16 | M³ | 53782.99 | 277520.2284
1.2.4 | VIGA DE AMARRE BNP (0.15 X 0.20)MTS - 3.22 QQ/M3 F'C=210 KG/CM² | 4.78 | M³ | 53869.91 | 257498.1698
1.2.5 | VIGA DE AMARRE SNP (0.20 X 0.20)MTS - 2.45 QQ/M3 F'C=210 KG/CM² | 6.72 | M³ | 43584.69 | 292889.1168
1.2.6 | VIGA APOYO PARA RIEL PUERTA CORREDIZA (0.20 X 0.20 ) F'C=210 KG/CM² | 0.34 | M³ | 44184.59 | 15022.7606
1.3 | MUROS
1.3.1 | BLOCK 6" Ø3/8"@0.60MTS SNP VIOLINADO | 382.32 | M² | 2128.56 | 813791.0592
1.3.2 | BLOCK 6" Ø3/8"@0.60MTS BNP | 63.72 | M² | 2485.62 | 158383.7064
1.4 | TERMINACION DE SUPERFICIE
1.4.1 | PANETE EN VIGAS Y COLUMNAS | 160.74 | M² | 769.79 | 123736.0446
1.4.2 | CANTOS | 916.5 | ML | 194.56 | 178314.24
1.5 | PINTURA
1.5.1 | PINTURA BASE BLANCA EN VIGAS Y COLUMNAS | 160.74 | M² | 88.57 | 14236.7418
1.5.2 | ACRILICA AZUL TURQUESA EN VIGAS Y COLUMNAS | 160.74 | M² | 193.65 | 31127.301
1.6 | SUMINISTRO Y COLOCACIÓN DE ALAMBRE GALVANIZADO TIPO TRINCHERA | 167.9 | ML | 678.18 | 113866.422
1.7 | PORTÓN CORREDIZO EN CANALETA DE 3/12" Y BARRA DE 1/2" (L = 4.0 M) | 1 | U | 200433.14 | 200433.14
1.8 | ANDAMIOS | 1 | PA | 19074 | 19074
1.9 | LOGO Y LETRERO DE INAPA | 1 | U | 16008.83 | 16008.83
2 | CONTÉN | 160.87 | M | 1746.41 | 280944.9767
3 | BADEN | 3 | M | 9290.24 | 27870.72
4 | CARPETA ASFÁLTICA
4.1 | SUMINISTRO DE MATERIAL BASE E=20 CM DIST. APROX 10 KM | 197.1 | M³ | 1454.28 | 286638.588
4.2 | COLOCACIÓN Y COMPACTACIÓN DE MATERIAL BASE EN CAPAS DE 0.20 M C/COMPACTADOR MECÁNICO | 187.25 | M³ | 200.88 | 37614.78
4.3 | IMPRIMACIÓN SENCILLA | 821.27 | M² | 154.92 | 127231.1484
4.4 | SUMINISTRO Y COLOCACIÓN DE ASFALTO e=2" | 821.27 | M² | 1092.26 | 897040.3702
4.5 | TRANSPORTE DE ASFALTO, DISTANCIA APROXIMADA DE 40 KM | 1642.54 | M³/KM | 50.85 | 83523.159
5 | PARACHOQUES | 4 | U | 4389.52 | 17558.08
6 | PINTURA AMARILLA PARA SEÑALIZACIÓN | 132.8 | M | 103.28 | 13715.584
7 | ACONDICIONAMIENTO ÁREA GENERAL EN PLANTA
7.1 | PALMA ENANA | 15 | U | 5809.66 | 87144.9
7.2 | ARBUSTO | 8 | U | 1742.9 | 13943.2
7.3 | FLOR DE JAMAICA | 12 | U | 1742.9 | 20914.8
7.4 | GRAMA | 253.74 | M² | 225.93 | 57327.4782
7.5 | SUMINISTRO Y COLOCACIÓN DE TIERRA NEGRA | 100 | M³ | 2036.22 | 203622
8 | LIMPIEZA FINAL | 1 | PA | 54155.2 | 54155.2
| SUB-TOTAL A |  |  |  | 104846195.4254
B | ELECTRIFICACIÓN A PLANTA DE TRATAMIENTO
1 | ELECTRIFICACIÓN PRIMARIA
1.1 | POSTES EN H.A,V 40´ 500 DAM | 8 | U | 38481.93 | 307855.44
1.2 | ESTRUCTURA MT-301 | 1 | U | 10253.82 | 10253.82
1.3 | ESTRUCTURA MT-305 | 2 | U | 40470.16 | 80940.32
1.4 | ESTRUCTURA MT-307 | 2 | U | 19032.52 | 38065.04
1.5 | ESTRUCTURA MT-316 | 4 | U | 27418.37 | 109673.48
1.6 | ESTRUCTURA PR-101 | 8 | U | 4569.73 | 36557.84
1.7 | ESTRUCTURA PR-202 | 2 | U | 5852.45 | 11704.9
1.8 | ESTRUCRURA PO-110 | 8 | U | 1362.91 | 10903.28
1.9 | ESTRUCTURA HA-100B | 7 | U | 4698 | 32886
1.1 | ESTRUCTURA MT-SS1 | 1 | U | 4515.21 | 4515.21
1.11 | ESTRUCTURA MT-EQM | 1 | U | 6455.17 | 6455.17
1.12 | ESTRUCTURA SO2-MT | 1 | U | 5291.27 | 5291.27
1.13 | ESTRUCRURA AP-103 | 15 | U | 11871.67 | 178075.05
1.14 | ESTRUCRURA F1-BT | 2 | U | 1427.03 | 2854.06
1.15 | ESTRUCRURA 2F1-BT | 2 | U | 2854.08 | 5708.16
1.16 | ESTRUCRURA F2-BT | 4 | U | 2854.08 | 11416.32
1.17 | ESTRUCRURA AL-BT | 1 | U | 481.03 | 481.03
1.18 | ESTRUCRURA PE-BT | 1 | U | 1202.56 | 1202.56
1.19 | ALAMBRE AAAC No. 2/0 | 3300 | PIE | 37.69 | 124377
1.2 | TRANSFORMADORES TIPO POSTE SUMERGIDO EN ACEITE DE 25 KVA, MONOFÁSICO, 12470-7200/120-208 V, 60 HZ. | 3 | U | 51309.23 | 153927.69
1.21 | CUT-OUT 100 AMPS | 3 | U | 5130.92 | 15392.76
1.22 | PARARRAYOS 9KV | 3 | U | 3687.85 | 11063.55
1.23 | MANO DE OBRA ELÉCTRICA PRIMARIA (20%) | 1 | U | 229722.81 | 229722.81
1.24 | INSTALACIÓN DE POSTES | 8 | U | 4810.24 | 38481.92
1.25 | HOYO PARA POSTES | 8 | U | 4008.53 | 32068.24
1.26 | HOYO PARA VIENTOS | 7 | U | 4008.53 | 28059.71
| SUB-TOTAL 1 |  |  |  | 1487932.63
2 | ELECTRIFICACIÓN SECUNDARIA
2.1 | SUMINISTRO DE MAIN BREAKER 250/3 AMP | 1 | U | 20042.67 | 20042.67
2.2 | SUMINISTRO DE MAIN BREAKER 70/3 AMP | 1 | U | 7696.39 | 7696.39
2.3 | SUMINISTRO DE TRANFER SWICHT DE 300/3 AMP MANUAL | 1 | U | 95027.94 | 95027.94
2.4 | SUMINISTRO DE PANEL BOARD CON BARRA DE 1,000 AMP/240V/480V, INCL. MAIN BREAKER DE 250/3 AMP , 1 BREAKER DE 100/3A, 3 BREAKER DE 50/2A, Y 3 BREAKER DE 20/2A. SUAVE) | 1 | U | 86820.16 | 86820.16
2.5 | CENTRO DE CARGA CGC 8/16 ESPACIOS | 2 | U | 6253.31 | 12506.62
2.6 | CENTRO DE CARGA CGC 6/12 ESPACIOS | 1 | U | 4810.24 | 4810.24
2.7 | ARRANCADOR DUPLEX CON 2 ARRANCADORES DIRECTO A LÍNEA | 1 | U | 42650.81 | 42650.81
2.8 | ARRANCADOR DIRECTO A LINEA | 2 | U | 21325.31 | 42650.62
2.9 | PANEL DE BREAKER 4/8 CIRCUITOS (INC. BREAKERS) | 5 | U | 3687.85 | 18439.25
2.1 | CENTRO DE CONTROL DE MOTORES CON 6 ARRANCADORES DIRECTO A LÍNEA, INC. 2 BREAKERS 80/3A, 2 BREAKERS 40/2A Y 2 BREAKERS 15/2A. | 1 | U | 173168.66 | 173168.66
2.11 | CENTRO DE CONTROL DE MOTORES CON 4 ARRANCADORES DIRECTO A LÍNEA, INC. 4 BREAKERS 15/2A. | 1 | U | 90192 | 90192
2.12 | MANO DE OBRA ELÉCTRICA SECUNDARIA | 1 | U | 110270.94 | 110270.94
2.13 | REGISTRO EN BLOCK DE 6" (1.00 X 0.60 X 0.60) | 10 | U | 11113.25 | 111132.5
2.14 | REGISTRO METÁLICO (6 X 6 X 4) PULGADAS | 6 | U | 1523.24 | 9139.44
2.15 | ALIMENTADOR ELÉCTRICO DESDE TRANSFORMADORES HASTA MAIN BREAKER, COMPUESTO POR: 3 CONDUCTORES ELÉCTRICOS THW No.1/0 (F), 1 CONDUCTOR THW No.2 (N) Y 1 CONDUCTOR No.2 A 7 HILOS TRENZADO (T) EN TUBERÍAS IMC Y PVC DE 2'', CONECTORES Y SOPORTE DE TUBERÍA. | 55 | M | 4008.53 | 220469.15
2.16 | ALIMENTADOR ELÉCTRICO DESDE MAIN BREAKER HASTA TRANSFER SWICH, COMPUESTO POR: 3 CONDUCTORES ELÉCTRICOS THW No.1/0 (F), 1 CONDUCTOR THW No.2 (N) Y 1 CONDUCTOR No.2 A 7 HILOS TRENZADO (T) EN TUBERIA IMC DE 2'', CONECTORES Y SOPORTE DE TUBERIA. | 5 | M | 5008.26 | 25041.3
2.17 | ALIMENTADOR ELÉCTRICO DESDE TRANSFER SWITCH HASTA MAIN BREAKER DEL GENERADOR, COMPUESTO POR: 3 CONDUCTORES ELÉCTRICOS THW No.1/0 (F), 1 CONDUCTOR THW No.2 (N) Y 1 CONDUCTOR No.2 A 7 HILOS TRENZADO (T) EN TUBERÍA IMC DE 2'', CONECTORES Y SOPORTE DE TUBERIA. | 5 | M | 5008.26 | 25041.3
2.18 | ALIMENTADOR ELÉCTRICO DESDE MAIN BREAKER DE GENERADOR HASTA GENERADOR ELÉCTRICO,COMPUESTO POR: 3 CONDUCTOR ELÉCTRICO THW No.4 (F) Y 1 CONDUCTOR THW No.6 (N) EN TUBERÍA LT DE 2'', CONECTORES Y SOPORTE DE TUBERÍA | 6 | M | 2395.5 | 14373
2.19 | ALIMENTADOR ELÉCTRICO DESDE TRANSFER SWITCH HASTA PANEL BOARD, COMPUESTO POR: 3 CONDUCTORES ELÉCTRICOS THW No.1/0 (F), 1 CONDUCTOR THW No.2 (N) Y 1 CONDUCTOR No.2 A 7 HILOS TRENZADO (T) EN TUBERÍA IMC DE 2'', CONECTORES Y SOPORTE DE TUBERÍA. | 5 | M | 5008.26 | 25041.3
2.2 | ALIMENTADOR ELÉCTRICO DESDE PANEL BOARD HASTA CENTRO DE CARGA CGC 8/16 ESPACIOS CASA DE CLORO COMPUESTO POR: 2 CONDUCTORES ELÉCTRICOS THW No.4 (F) Y 1 CONDUCTOR THW No.6 (N) EN TUBERÍA PVC 1 1/2'', SOPORTE Y CONECTORES. | 30 | M | 1422.76 | 42682.8
2.21 | ALIMENTADOR ELÉCTRICO DESDE CENTRO DE CARGA CGC DE 8/16 ESPACIOS CASA DE CLORO HASTA ARRANCADOR DUPLEX DE BOMBAS DE CLORO COMPUESTO POR: 2 CONDUCTORES ELÉCTRICOS THW No.6 (F) Y 1 CONDUCTOR THW No.8 (N) EN TUBERÍA L.T. DE 1'', SOPORTE Y CONECTORES. | 5 | M | 2675.14 | 13375.7
2.22 | ALIMENTADOR ELÉCTRICO DESDE ARRANCADOR DUPLEX HASTA BOMBAS DE CLORO COMPUESTO POR: 2 CONDUCTORES ELÉCTRICO THW No.10 (F) Y 1 CONDUCTOR THW No.12 (N) EN TUBERÍA EMT Y L.T. DE 3/4'', SOPORTE Y CONECTORES. | 5 | M | 651.62 | 3258.1
2.23 | ALIMENTADOR ELÉCTRICO DESDE CENTRO DE CARGA CGC HASTA PANEL PDC DE 4/8 CIRCUITOS CONSUMO CASA DE CLORO COMPUESTO POR: 2 CONDUCTORES ELÉCTRICOS THW No.10 (F) Y 1 CONDUCTOR THW No.12 (N) EN TUBERÍA PVC DE 1'', SOPORTE Y CONECTORES. | 5 | M | 488.08 | 2440.4
2.24 | ALIMENTADOR ELÉCTRICO DESDE CENTRO DE CARGA CGC HASTA ARRANCADOR DIRECTO A LÍNEA DE DIFERENCIAL COMPUESTO POR: 2 CONDUCTORES ELÉCTRICOS THW No.6 (F) Y 1 CONDUCTOR THW No.8 (N) EN TUBERÍA L.T. DE 1'', SOPORTE Y CONECTORES. | 5 | M | 728.6 | 3643
2.25 | ALIMENTADOR ELÉCTRICO DESDE ARRANCADOR DIRECTO A LÍNEA DE DIFERENCIAL HASTA DIFERENCIAL COMPUESTO POR: 2 CONDUCTORES ELÉCTRICOS THW No.6 (F) Y 1 CONDUCTOR THW No.8 EN TUBERÍA L.T. DE 1'', SOPORTE Y CONECTORES. | 5 | M | 1113.41 | 5567.05
2.26 | ALIMENTADOR ELÉCTRICO DESDE PANEL BOARD HASTA CENTRO DE CARGA CGC 6/12 ESPACIOS CASA DE BOMBA COMPUESTO POR: 2 CONDUCTORES ELÉCTRICOS THW No.2 (F) Y 1 CONDUCTOR THW No.4 (N) EN TUBERÍA PVC 11/2'', SOPORTE Y CONECTORES. | 20 | M | 1631.79 | 32635.8
2.27 | ALIMENTADOR ELÉCTRICO DESDE CENTRO DE CARGA CGC DE 6/12 ESPACIOS HASTA PANEL PDC 4/8 CIRCUITOS PARA CONSUMO CASA DE BOMBAS COMPUESTO POR: 2 CONDUCTORES ELÉCTRICOS THW No.10 (F) Y 1 CONDUCTOR THW No.12 EN TUBERÍA PVC. DE 1'', SOPORTE Y CONECTORES. | 5 | M | 488.08 | 2440.4
2.28 | ALIMENTADOR ELÉCTRICO DESDE CENTRO DE CARGA CGC DE 6/12 ESPACIOS HASTA CENTRO DE CONTROL DE MOTORES CON 6 ARRANCADORES DIRECTO A LINEA COMPUESTO POR: 2 CONDUCTORES ELÉCTRICOS THW No.2 (F) Y 1 CONDUCTOR THW No.4 EN TUBERÍA PVC DE 11/2'', SOPORTE Y CONECTORES. | 6 | M | 5439.32 | 32635.92
2.29 | ALIMENTADOR ELÉCTRICO DESDE CENTRO DE CONTROL DE MOTORES CON 6 ARRANCADORES DIRECTO A LINEA HASTA SOPLADORES COMPUESTO POR: 2 CONDUCTORES ELÉCTRICOS THW No.6 (F) Y 1 CONDUCTOR THW No.8 EN TUBERÍAS EMT Y L.T. DE 3/4'', SOPORTE Y CONECTORES. | 12 | M | 927.83 | 11133.96
2.3 | ALIMENTADOR ELÉCTRICO DESDE CENTRO DE CONTROL DE MOTORES CON 6 ARRANCADORES DIRECTO A LINEA HASTA ELECTROBOMBAS DE SERVICIOS COMPUESTO POR: 2 CONDUCTORES ELÉCTRICO DE THW No.8 (F) Y 1 CONDUCTOR THW No.10 EN TUBERÍAS EMT Y L.T. DE 3/4'', SOPORTE Y CONECTORES. | 12 | M | 927.83 | 11133.96
2.31 | ALIMENTADOR ELÉCTRICO DESDE CENTRO DE CONTROL DE MOTORES CON 6 ARRANCADORES DIRECTO A LINEA HASTA ELECTROBOMBAS LLENADO DE TINA COMPUESTO POR: 2 CONDUCTORES ELÉCTRICOS DE THW No.10 (F) Y 1 CONDUCTOR THW No.12 EN TUBERÍAS EMT Y L.T. DE 3/4'', SOPORTE Y CONECTORES. | 12 | M | 808.28 | 9699.36
2.32 | ALIMENTADOR ELÉCTRICO DESDE PANEL BOARD HASTA PANEL PDC 4/8 CIRCUITOS DE CASA PARA OPERADOR COMPUESTO POR: 2 CONDUCTORES ELÉCTRICOS DE THW No.8 (F) Y 1 CONDUCTOR THW No.10 EN TUBERPIA PVC. DE 1'', SOPORTE Y CONECTORES. | 80 | M | 504.03 | 40322.4
2.33 | ALIMENTADOR ELÉCTRICO DESDE PANEL BOARD HASTA PANEL PDC 4/8 CIRCUITOS DE CASA DE GENERADOR COMPUESTO POR: 2 CONDUCTORES ELÉCTRICOS DE THW No.10 (F) Y 1 CONDUCTOR THW No.12 EN TUBERÍA PVC. DE 1'', SOPORTE Y CONECTORES. | 10 | M | 244.04 | 2440.4
2.34 | ALIMENTADOR ELÉCTRICO DESDE PANEL BOARD HASTA ILUMINACION EXTERIOR COMPUESTO POR: 1 CONDUCTOR ELÉCTRICOS DE VINIL No.10/2 | 300 | M | 210.37 | 63111
2.35 | ALIMENTADOR ELÉCTRICO DESDE PANEL BOARD HASTA CENTRO DE CARGA CGC 8/16 ESPACIOS CASA DE QUÍMICO COMPUESTO POR: 2 CONDUCTORES ELÉCTRICOS THW No.4 (F) Y 1 CONDUCTOR THW No.6 (N) EN TUBERÍA PVC 11/2'', SOPORTE Y CONECTORES. | 24 | M | 1778.44 | 42682.56
2.36 | ALIMENTADOR ELÉCTRICO DESDE CENTRO DE CARGA CGC DE 8/16 ESPACIOS EN CASA DE QUÍMICO HASTA CENTRO DE CONTROL DE MOTORES CON 4 ARRANCADORES DIRECTO A LINEA COMPUESTO POR: 2 CONDUCTORES ELÉCTRICOS THW No.4 (F) Y 1 CONDUCTOR THW No.6 EN TUBERÍA PVC DE 11/2'', SOPORTE Y CONECTORES. | 6 | M | 7113.7 | 42682.2
2.37 | ALIMENTADOR ELÉCTRICO DESDE CENTRO DE CONTROL DE MOTORES CON 4 ARRANCADORES DIRECTO A LÍNEA HASTA AGITADORES Y DOSIFICADORES COMPUESTO POR: 3 CONDUCTORES ELÉCTRICOS THW No.12 (F Y N) EN TUBERÍAS EMT Y L.T. DE 3/4'', SOPORTE Y CONECTORES. | 24 | M | 404.15 | 9699.6
2.38 | ALIMENTADOR ELÉCTRICO DESDE CENTRO DE CARGA CGC DE 8/16 ESPACIOS HASTA PANEL PDC 4/8 CIRCUITOS CONSUMO CASA DE QUÍMICOSCOMPUESTO POR: 2 CONDUCTORES ELÉCTRICOS DE THW No.10 (F) Y 1 CONDUCTOR THW No.12 EN TUBERÍA PVC. DE 1'', SOPORTE Y CONECTORES. | 5 | M | 488.08 | 2440.4
2.39 | ALIMENTADOR ELÉCTRICO DESDE CENTRO DE CARGA CGC 8/16 ESPACIOS EN CASA DE QUÍMICOS HASTA ARRANCADOR DIRECTO A LÍNEA DE DIFERENCIAL COMPUESTO POR: 2 CONDUCTORES ELÉCTRICOS DE THW No.10 (F) Y 1 CONDUCTOR THW No.12 EN TUBERÍA PVC DE 1'', SOPORTE Y CONECTORES. | 10 | M | 244.04 | 2440.4
2.4 | ALIMENTADOR ELÉCTRICO DESDE ARRANCADOR DIRECTO A LÍNEA DE DIFERENCIAL HASTA DIFERENCIAL COMPUESTO POR: 2 CONDUCTORES ELÉCTRICOS DE THW No.10 (F) Y 1 CONDUCTOR THW No.12 EN TUBERÍA PVC DE 1'', SOPORTE Y CONECTORES | 5 | M | 488.08 | 2440.4
| SUB-TOTAL 2 |  |  |  | 1513420.1
3 | SUMINISTRO E INSTALACIÓN GENERADOR ELECTRICO
3.1 | SUMINISTRO GENERADOR 20 KW, 120/208 V ,3Ø, ENCAPSULADO | 1 | U | 993314.65 | 993314.65
3.2 | INSTALACIÓN GENERADOR | 1 | U | 28861.44 | 28861.44
3.3 | TRÁILER PARA GENERADOR | 1 | U | 170282.51 | 170282.51
| SUB-TOTAL 3 |  |  |  | 1192458.6
| SUB-TOTAL B |  |  |  | 4193811.33
C | CUBIERTA EN ESTRUCTURA METÁLICA DE PLANTA DE TRATAMIENTO DE AGUAS POTABLE DEL ACUEDUCTO GUANUMA-LOS BOTADOS
1 | PRELIMINARES
1.1 | REPLANTEO | 1 | U | 65888.32 | 65888.32
1.2 | ALQUILER DE ANDAMIOS METÁLICOS (1 MES) | 941.34 | M² | 190.74 | 179551.1916
1.3 | ALQUILER DE GRUA PARA IZARDO DE PERFILES (3-5 TON) | 6 | DÍAS | 33372.72 | 200236.32
1.4 | LIMPIEZA CONTINUA Y FINAL | 1 | U | 10831.04 | 10831.04
2 | PINTURA
2.1 | PINTURA BASE | 140 | M² | 88.57 | 12399.8
2.2 | PINTURA ACRÍLICA AZUL | 140 | M² | 193.65 | 27111
2.3 | LOGO DE INAPA GRANDE | 1 | U | 82803.48 | 82803.48
3 | ESTRUCTURA METÁLICA P/TECHO (SUMINISTRO E INSTALACIÓN) INCLUYE PINTURA INDUSTRIAL
3.1 | PLACA BASE DE 360 x 300 x 19.05 MM (11-4/5" x 11-4/5" x 3/4") | 533.59 | LB | 178.34 | 95160.4406
3.2 | PLACA REGIDIZADORA ALA DE 100 x 50 x 9.525 MM (3.94" x 1.97" x 3/8") | 79.05 | LB | 178.34 | 14097.777
3.3 | PLACA PARA CONEXIÓN DE 254 x 254 x 9.525 MM (10" x 10" x 3/8") | 255 | LB | 178.34 | 45476.7
3.4 | PLACA PARA CONEXIÓN DE 356 x 152 x 9.525 MM (14.01" x 5.98" x 3/8") | 182.92 | LB | 178.34 | 32621.9528
3.5 | PLACA PARA CONEXIÓN DE 428 x 254 x 19.05 MM (16.85" x 10" x 3/4") | 716.15 | LB | 178.34 | 127718.191
3.6 | VIGAS W 10 X 49 GRADO A-36 | 5408.23 | LB | 144.23 | 780029.0129
3.7 | VIGAS W 12 X 14 GRADO A-36 | 2701.47 | LB | 144.23 | 389633.0181
3.8 | VIGAS W 14 X 26 GRADO A-36 | 8758.26 | LB | 144.23 | 1263203.8398
3.9 | VIGAS W 8 X 21 GRADO A-36 | 688.8 | LB | 144.23 | 99345.624
3.1 | CUBIERTA CON PLANCHAS DE ALUZINC CALIBRE 26 + CORREAS C 8" x Z1/16 EN HG + TILLAS TENSORAS EN BARRAS HN 1/2" DE 4 PL | 420 | M² | 3673.54 | 1542886.8
3.11 | PERNOS DE Ø5/8" CON TUERCA Y ARANDERAS | 430 | U | 1071.64 | 460805.2
3.12 | PERNOS Ø3/4" x 10" HIT-HY200+HIT-Z ACERO INOXIDABLE (INCLUYE RESINA EPÓXICA PARA ANCLAJES) | 120 | U | 1170.89 | 140506.8
4 | SUMINISTRO DE TUBERÍAS
4.1 | TUBERÍA Ø12" ACERO SHC-40 CON PROTECCIÓN ANTICORROSIVA | 130.02 | U | 10882.39 | 1414928.3478
4.2 | TUBERÍA Ø4" ACERO SHC-80 CON PROTECCIÓN ATICORROSIVA | 10.63 | U | 2927.76 | 31122.0888
5 | COLOCACIÓN DE TUBERÍAS
5.1 | TUBERÍA Ø12" ACERO SHC-40 CON PROTECCIÓN ANTICORROSIVA | 130.02 | U | 1875.84 | 243896.7168
5.2 | TUBERÍA Ø4" ACERO SHC-80 CON PROTECCIÓN ATICORROSIVA | 10.63 | U | 1063.36 | 11303.5168
6 | SUMINISTO Y COLOCACIÓN PIEZAS Y VÁLVULAS
6.1 | CODO DE Ø12"x 90º ACERO SCH-30 | 1 | U | 15590.53 | 15590.53
6.2 | TEE DE Ø12"x 12" ACERO SCH-30 | 3 | U | 19042.76 | 57128.28
6.3 | YEE DE Ø12" ACERO SCH-30 | 1 | U | 24013.24 | 24013.24
6.4 | VÁLVULA DE COMPIERTA DE Ø12" HF, 150 PSI | 5 | U | 183074.03 | 915370.15
6.5 | VÁLVULA DE COMPIERTA DE Ø4" HF, 150 PSI | 1 | U | 74493.05 | 74493.05
7 | REGISTROS PARA VÁLVULAS
7.1 | REGISTRO EN BLOCK 6" DE 0.70 X 0.70 MEDIDAS EXTERIORES PARA VALVULAS | 1 | U | 23404.03 | 23404.03
7.2 | REGISTRO EN BLOCK 6" DE 1.50 x 1.50 MEDIDAS EXTERIORES PARA VALVUAS | 6 | U | 51476.87 | 308861.22
| SUB-TOTAL C |  |  |  | 8690417.678
D | VARIOS
1 | CAMPAMENTO (INCLUYE ALQUILER DEL SOLAR CON O SIN CASA, BAÑOS MOVILES Y CASETA DE MATERIALES) |  | MES | 21454.89 | 0
2 | FABRICACIÓN E INSTALACIÓN DE VALLA (16' X 10') IMPRESIÓN FULL COLOR EN BANNER BLANCO Y NEGRO, CON LOGO DE INAPA, NOMBRE DEL CONTRATISTA Y DEL PROYECTO, ESTRUCTURA DE TUBOS GALVANIZADOS DE 1.5" X 1.5" Y SOPORTES EN TUBOS CUDADRADOS DE 4" X 4" | 1 | U | 82803.48 | 82803.48
| SUB-TOTAL D |  |  |  | 82803.48
| SUB TOTAL GENERAL |  |  |  | 117813227.9134
PRESUPUESTO ACTUALIZADO No.2, D/F AGOSTO/2023
AUMENTO DE CANTIDAD (A.C.)
A | PLANTA POTABILIZADORA DE 100 LPS FILTRACIÓN RÁPIDA
I | PRELIMINARES Y MOVIMIENTO DE TIERRA
1 | PRELIMINARES
1.1 | CORTE DE MATERIAL | 1694.12 | M³ | 116.8 | 197873.216
1.3 | BOTE CON CAMION DIST. APROX= 5 KM | 24506.52 | M³ | 176.32 | 4320989.6064
1.5 | ACONDICIONAMIENTO DE CAMINO DE ACCESO CAMINO (L=379 M, A=3.0M)
1.5.1 | CORTE DE MATERIAL | 663.89 | M³ | 188.48 | 125129.9872
1.5.2 | RELLENO COMPACTADO | 152.7 | M³ | 1314.48 | 200721.096
1.5.3 | CUNETEO | 758 | M | 355.71 | 269628.18
1.5.4 | BOTE CON CAMIÓN DIST. APROX= 5 KM | 183.2 | M³ | 176.32 | 32301.824
1.5.5 | SUMINISTRO MATERIAL DE BASE PROVENIENTE DE MINA | 183.2 | M³ | 1454.28 | 266424.096
1.5.6 | REGADO, NIVELADO Y PERFILADO | 663.9 | M³ | 175.52 | 116527.728
| SUB TOTAL AUMENTO DE CANTIDAD FASE A |  |  |  | 5529595.7336
| SUB TOTAL AUMENTO DE CANTIDAD |  |  |  | 5529595.7336
NUEVAS PARTIDAS (N.P.)
A | PLANTA POTABILIZADORA DE 100 LPS FILTRACIÓN RÁPIDA
I | PRELIMINARES Y MOVIMIENTO DE TIERRA
1 | PRELIMINARES
1.6 | EXCAVACIÓN ROCA CON/MARTILLO, (INC. EXTRACCIÓN MATERIAL EXCAVADO) | 12745.26 | M³ | 1567.77 | 19981636.2702
| SUB TOTAL NUEVAS PARTIDAS FASE A |  |  |  | 19981636.2702
D | VARIOS
1 | CAMPAMENTO (INCLUYE ALQUILER DEL SOLAR CON O SIN CASA, BAÑOS MOVILES Y CASETA DE MATERIALES) | 13 | MES | 21454.89 | 278913.57
| SUB TOTAL NUEVAS PARTIDAS FASE D |  |  |  | 278913.57
| SUB TOTAL NUEVAS PARTIDAS |  |  |  | 20260549.8402
| SUB TOTAL PRES. ACT. NO.2 |  |  |  | 25790145.5738
| SUB TOTAL GENERAL + PRES. ACT. No.2 |  |  |  | 143603373.4872
| SUB TOTAL GENERAL + PRES. ACT. No.2 |  |  |  | 0
GASTOS GENERALES:
| HONORARIOS PROFESIONALES | 10% |  |  | 14360337.3487
| TRANSPORTE | 3% |  |  | 4308101.2046
| SEGUROS, PÓLIZAS Y FIANZAS | 4% |  |  | 5744134.9395
| GASTOS ADMINISTRATIVOS | 3% |  |  | 4308101.2046
| SUPERVISIÓN | 5% |  |  | 7180168.6744
| LEY 6-86 | 1% |  |  | 1436033.7349
| ITBIS A HONORARIOS PROFESIONALES (LEY 07-2007) | 18% |  |  | 2584860.7228
| IMPREVISTOS | 5% |  | 117813227.942 | 5890661.3971
| IMPREVISTOS, (MONTO AGOTADO EN EL PRES. ACT. No.2) |  |  |  | -5890661.3971
| CODIA | 0.1% |  |  | 143603.3735
| OPERACIÓN Y MANTENIMIENTO DEL INAPA | 10% |  | 117813227.942 | 11781322.7942
| ESTUDIOS (SOCIALES, AMBIENTALES, GEOTÉCNICO, TOPOGRAFICO, DE CALIDAD, ECT) | 3% |  |  | 4308101.2046
| MEDIDA DE COMPENSACIÓN AMBIENTAL | 1.5% |  |  | 2154050.6023
| COMPLETIVO DE TRANSPORTE MATERIAL DE FILTRO | 1 | U | 49258.05 | 49258.05
| COMPLETIVO TRANSPORTE DE POSTES | 1 | U | 14428.2 | 14428.2
| TRAMITACIÓN DE PLANOS ELÉCTRICOS | 1 | U | 25820.69 | 25820.69
| INTERCONEXIÓN CON EDESUR | 1 | U | 58096.7919 | 58096.7919
| SUB-TOTAL GASTOS INDIRECTOS |  |  |  | 58456419.5359
| SUB-TOTAL GENERAL |  |  |  | 202059793.0231 | BASE | ACT.1 | DIF. | %
[6 empty] | #REF! | 202059793.0231 | #REF! | #REF!
| PREPARADO POR: | REVISADO POR:
| ING. MARINO QUEZADA | ING. REYNA C. HERNÁNDEZ MATEO
ANALISTA DE COSTOS Y PRESUPUESTOS |  | INGENIERA CIVIL I
APROBADO POR
ING. JOSÉ MANUEL AYBAR OVALLE
DIRECTOR DE SUPERVISIÓN Y FISCALIZACIÓN DE OBRAS