## PARTIDAS VIEJAS (hidden)
INSTITUTO NACIONAL DE AGUAS POTABLES Y ALCANTARILLADOS
***INAPA***
DIRECCION DE INGENIERIA
DEPARTAMENTO DE COSTOS Y PRESUPUESTOS
turbo
Ubicación : PROVINCIA SAN JUAN DE LA MAGUANA |  | ZONA: II
Partida | Descripcion | Cantidad | UD | P.U. RD$ | MONTO RD$
A | LINEA DE ADUCCION A ESTACION DE BOMBEO CAPACIDAD 30 M3
1 | TRABAJOS GENERALES
1.1 | REPLANTEO Y CONTROL TOPOGRAFICO | 718 | M | 45 | 32310
0
2 | MOVIMIENTO DE TIERRA: |  |  |  | 0
2.1.1 | MATERIAL COMPACTO C/EQUIPO 70% | 53.61 | M3 | 154.53 | 8284.35
2.1.2 | MATERIAL ROCA DURA C/EQUIPO 30% (INCLUYE EXTRACCION DE ROCA) | 22.98 | M3 | 1125.8 | 25870.88
2.2 | NIVELACION DE ZANJA | 610.3 | M2 | 28.5 | 17393.55
2.3 | ASIENTO DE ARENA | 5.87 | M3 | 1108.89 | 6509.18
2.4 | SUMINISTRO MATERIAL DE MINA (PREVIA APROBACION DE LA SUPERVISION), 30 % DEL MATERIAL A RELLENAR | 28.73 | M3 | 668.95 | 19218.93
2.5 | COLOCACION Y COMPACTADO DE MATERIAL C/COMPACTADOR MECANICO EN CAPAS DE 0.20M | 62.4 | M3 | 183.5 | 11450.4
2.6 | BOTE DE MATERIAL CON CAMION (DIST.=5.0KM) | 57.25 | M3 | 165 | 9446.25
0
3 | SUMINISTRO DE TUBERIA: |  |  |  | 0
3.1 | TUBERIA Ø12" ACERO (SCH-30 SIN COSTURA C/ PROTECCION ANTICORROSIVA) | 746.72 | M | 5605 | 4185365.6
0
4 | COLOCACION TUBERIA: |  |  |  | 0
4.1 | TUBERIA Ø12" ACERO (SCH-30 SIN COSTURA C/ PROTECCION ANTICORROSIVA) | 746.72 | M | 481.64 | 359650.22
0
5 | SUMINISTRO Y COLOCACION PIEZAS ESPECIALES: (15% SUMINISTRO TUBERIA)
5.1 | TEE Ø 42" X 12" ACERO SCH-20, CON PROTECCION ANTICORROSIVA | 1 | U | 135474.66 | 135474.66
5.2 | CODO 12" (DE 10º A 45º) ACERO A - 36 SCH 30 SIN COSTURA C/ PROTECCION ANTICORROSIVA | 3 | U | 11305.07 | 33915.21
5.3 | CODO 12" (DE 50º A 90º) ACERO A - 36 SCH 30 SIN COSTURA C/ PROTECCION ANTICORROSIVA | 2 | U | 14160.67 | 28321.34
5.4 | MANO DE OBRA PARA EMPALME A TUBERIA EXISTENTE, ( INC. CORTE DE TUBERIA Y MOVIMIENTO DE TIERRA) | 6 | U | 2500 | 15000
5.5 | ANCLAJE H.S PARA PIEZAS (SEGUN DETALLE) | 6 | U | 0 | 0
6 | ANCLAJE DE HORMIGON ARMADO PARA TUBERIA EN LINEA DE ADUCCION (540 M)
6.1 | ANCLAJE HORMIGON ARMADO PARA PIEZAS (SEGUN DETALLE) | 109 | U | 16415.56 | 1789296.04
6.2 | USO BOMBA DE ACHIQUE | 436 | HR | 397.75 | 173419
7 | SUMINISTRO Y COLOCACION DE VALVULAS |  |  |  | 0
7.1 | DE AIRE COMBINADA Ø2" H.F. | 2 | U | 38964.56 | 77929.12
7.2 | DE AIRE Ø1" H.F. | 2 | U | 14652.98 | 29305.96
7.3 | DE DESAGÜE DE Ø4" H.F. EN TUB. Ø12" | 2 | U | 50772.81 | 101545.62
7.4 | CAJAS TELESCOPICAS SEGÚN DETALLE | 2 | U | 3500 | 7000
8 | PRUEBAS HIDROSTATICA |  |  |  | 0
8.1 | TUBERIA Ø12" ACERO (SCH-30 SIN COSTURA C/ PROTECCION ANTICORROSIVA) | 718 | M | 53.28 | 38255.04
0
9 | SEGURIDAD, SEÑALIZACION Y MANEJO DEL TRANSITO (INCLUYE 4 OBREROS, CONOS, CINTAS, TANQUES, LETREROS, MECHONES Y CONOS) | 718 | M | 23.11 | 16592.98
10 | LIMPIEZA FINAL Y CONTINUA | 718 | M | 15 | 10770
| SUB-TOTAL FASE A |  |  |  | 7132324.33
B | PLANTA DE TRATAMIENTO DE FILTRACION RAPIDA DE 40 LPS DE CAPACIDAD
I | PLANTA DE TRATAMIENTO |  |  |  | 0
1 | REPLANTEO Y CONTROL TOPOGRAFICO | 9 | VISITA | 35000 | 315000
0
2 | MOVIMIENTO DE TIERRA PLANTA - TANQUE |  |  |  | 0
2.1 | EXPLANACION CON EQUIPO | 3434.3 | M3 | 58.92 | 202348.96
2.2 | EXCAVACION CON EQUIPO | 1467.08 | M3 | 134.19 | 196867.47
2.3 | RELLENO COMPACTADO CON COMPACTADOR MECANICO | 2484 | M3 | 126.55 | 314350.2
2.4 | BOTE DE MATERIAL C/CAMION | 2900.86 | M3 | 150 | 435129
0
3 | OBRA CIVIL EN PTAP
HORMIGON ARMADO EN (F`C=280 KG/CM2 INDUSTRIAL)
11.1.1 | CANAL DE ENTRADA -2.81 QQ/M3 | 2.3 | M3 | 7195.11 | 16548.75
| MUROS 0.45M SOPORTES APOYO DE LOSA PREFABRICADA -1.35QQ/M3 | 4.18 | M3 | 14.85 | 62.07
11.1.2 | MUROS 0.30M -2.47 QQ/M3 | 224.41 | M3 | 10 | 2244.1
11.1.3 | MUROS 0.30M CONTRA-FUERTE -0.51 QQ/M3 | 1.79 | M3 | 10 | 17.9
11.1.4 | MUROS 0.25M -2.81 QQ/M3 | 15.46 | M3 | 120 | 1855.2
11.1.5 | MUROS 0.20M CANAL DE ENTRADA 1.44 QQ/M3 | 4.9 | M3 | 10 | 49 | 1.44
11.1.6 | MUROS 0.20M CANAL ENTRADA SEDIMENTADORES- 2.59 QQ/M3 | 7.32 | M3 | 17.23 | 126.12 | 2.59
11.1.7 | MUROS 0.20MREGISTROS -4.24 QQ/M3 | 7.4 | M3 | #REF! | #REF! | 4.2419
11.1.7 | MUROS 0.20M APOYO DE LOSA PREFABRICADA -2.11 QQ/M3 | 2.93 | M3 | 146.99 | 430.68 | 2.1126
11.1.8 | MUROS 0.20M -1.27 QQ/M3 | 13.72 | M3 | 146.99 | 2016.7 | 1.2711
11.1.9 | MUROS 0.15M -1.57 QQ/M3 | 2.92 | M3 | 17.23 | 50.31
11.1.9 | MUROS 0.15M VERTEDOR -2.25 QQ/M3 | 0.04 | M3 | 137 | 5.48 | 2.4503
11.1.9 | LOSA DE FONDO 0.35M -1.37 QQ/M3 | 87.63 | M3 | 137 | 12005.31 | 1.3697
11.1.9 | LOSA DE FONDO 0.20M -2.45 QQ/M3 | 4.47 | M3 | 312.7 | 1397.77 | 2.25
11.1.9 | LOSA DE FONDO REGISTRO 0.20M -1.32 QQ/M3 | 1.13 | M3 | 295.47 | 333.88 | 8.9204
11.1.9 | LOSA DE FONDO REGISTRO DE ENTRADA 0.20M -1.16 QQ/M3 | 0.86 | M3 | 0 | 0 | 1.1512
11.1.9 | LOSA DE FONDO 0.15M -1.38 QQ/M3 | 6.6 | M3 | 0 | 0 | 1.3773
11.1.9 | LOSA DE FONDO 0.10M -1.60 QQ/M3 | 0.75 | M3 | 146.99 | 110.24 | 1.6
11.1.9 | ZAPATA DE MURO CANAL DE ENTRADA (0.90x0.35)M -0.87 QQ/M3 | 0.54 | M3 | 1.49 | 0.8 | 0.87037
11.1.9 | ZAPATA DE MURO CONTRA FUERTE (0.90x0.35)M -0.61 QQ/M3 | 0.66 | M3 | 10 | 6.6 | 0.60606
11.1.9 | LOSA DE TECHO 0.15M PASARELA -1.01 QQ/M3 | 7.16 | M3 | 173 | 1238.68 | 1.007
11.1.9 | LOSA DE TECHO 0.15M REGISTRO -1.89 QQ/M3 | 0.57 | M3 | 331.47 | 188.94 | 1.8947
4.2 | TERMINACIÓN DE SUPERFICIE : |  |  |  | 0
4.2.1 | FINO FONDO | 2.72 | M2 | 0 | 0
4.2.2 | PAÑETE INTERIOR PULIDO | 10.38 | M2 | 35000 | 363300
4.2.2 | PAÑETE EXTERIOR | 14.82 | M2 | 0 | 0
4.2.3 | CANTOS | 18.99 | ML | 0 | 0
4.3 | RELLENO H.SIMPLE P/CONFORMAR CIMACIO | 0.4 | M3 | 1100 | 440
3 | REGISTRO ENTRADA DE AGUA |  |  |  | 0
0
3.3 | NIPLE 8X3 ACERO | 1 | U | 2100 | 2100
0
4 | MEZCLA RAPIDA |  |  |  | 0
4.1 | HORMIGON ARMADO EN (F1C=210 KG/CM2 INDUSTRIAL) |  |  |  | 0
4.1.1 | ZAPATA MURO ESTRUCTURA SOPORTE | 1.33 | M3 | 8196.24 | 10901
4.1.2 | MURO ESTRUCTURA SOPORTE | 0.07 | M3 | 15058.36 | 1054.09
4.1.3 | LOSA DE FONDO 0.15 - 0.99 QQ/M3 | 0.64 | M3 | #REF! | #REF!
4.1.4 | MUROS 0.15 - 2.50 QQ/M3, | 1.26 | M3 | #REF! | #REF!
0
4.2 | TERMINACIÓN DE SUPERFICIE : |  |  |  | 0
4.2.1 | FINO FONDO | 2.72 | M2 | #REF! | #REF!
4.2.2 | PAÑETE INTERIOR PULIDO | 10.38 | M2 | #REF! | #REF!
4.2.2 | PAÑETE EXTERIOR | 14.82 | M2 | #REF! | #REF!
4.2.3 | CANTOS | 18.99 | ML | #REF! | #REF!
0
4.3 | RELLENO H.SIMPLE P/CONFORMAR CIMACIO | 0.4 | M3 | #REF! | #REF!
0
4.4 | COMPUERTA 0.60X0.40 CON VASTAGO ESTACIONARIO ACERO INOXIDABLE | 1 | U | 188000 | 188000
4.5 | DIFUSOR SULFATO | 1 | U | 1500 | 1500
0
5 | FLOCULADORES |  |  |  | 0
5.1 | HORMIGON ARMADO EN (F1C=210 KG/CM2 INDUSTRIAL) |  |  |  | 0
5.1.1 | LOSA DE FONDO 0.30 - 0.99 QQ/M3 | 4.64 | M3 | #REF! | #REF!
5.1.2 | MUROS 0.30 - 2.50 QQ/M3, | 28.7 | M3 | #REF! | #REF!
5.1.3 | MUROS 0.25 -3.06 QQ/M3 | 4.31 | M3 | #REF! | #REF!
0
5.2 | TERMINACIÓN DE SUPERFICIE : |  |  |  | 0
5.2.1 | PAÑETE EXTERIOR | 83.57 | M2 | #REF! | #REF!
5.2.1 | PAÑETE INTERIOR PULIDO | 209.71 | M2 | #REF! | #REF!
5.2.2 | FINO LOSA FONDO PULIDO | 22.5 | M2 | #REF! | #REF!
5.2.3 | CANTOS | 61 | M | #REF! | #REF!
0
5.3 | PLACAS DE FIBRO-RESINA 3/4" (INC. MATERIALES P/INSTALACION) | 2742.07 | P2 | 1450 | 3976001.5
0
5.4 | RELLENO H.SIMPLE EN FONDO | 11.03 | M3 | #REF! | #REF!
0
5.5 | ACCESORIOS |  |  |  | 0
5.5.1 | COMPUERTA DE ACERO INOXIDABLE 0.60 X 0.40 CON VASTAGO ESTACIONARIO | 1 | U | 186200 | 186200
5.5.2 | NIPLE 8"X3' ACERO | 1 | U | 2100 | 2100
0
6 | CANAL DE DISTRIBUCION A SEDIMENTADORES |  |  |  | 0
6.1 | HORMIGON ARMADO: |  |  |  | 0
6.1.1 | LOSA DE FONDO 0.15 - 1.42 QQ/M3 | 0.6 | M3 | #REF! | #REF!
0
6.2 | TERMINACION DE SUPERFICIE |  |  |  | 0
6.2.1 | FINO FONDO | 4.02 | M2 | #REF! | #REF!
6.2.2 | PAÑETE INTERIOR PULIDO | 15.06 | M2 | #REF! | #REF!
6.2.3 | CANTOS | 3.46 | M | #REF! | #REF!
0
7 | CANALES DE ENTRADA A SEDIMENTADORES |  |  |  | 0
7.1 | HORMIGON ARMADO EN F'C=210 KG/CM2 |  |  |  | 0
7.1.1 | LOSA DE FONDO 0.15 - 1.42 QQ/M3 | 0.34 | M3 | #REF! | #REF!
0
7.2 | TERMINACION DE SUPERFICIE |  |  |  | 0
7.2.1 | FINO FONDO | 4.5 | M2 | #REF! | #REF!
7.2.2 | PAÑETE INTERIOR PULIDO | 33.21 | M2 | #REF! | #REF!
7.2.3 | CANTOS | 9.46 | M | #REF! | #REF!
0
7.3 | SUMINISTRO Y COLOCACION DE: |  |  |  | 0
7.3.1 | COMPUERTA DE ACERO INOXIDABLE 0.45 X 0.45 (VASTAGO 3.30 M) | 1 | U | 180000 | 180000
0
8 | SEDIMENTADORES |  |  |  | 0
8.1 | HORMIGON ARMADO EN F'C=210 KG/CM2 |  |  |  | 0
8.1.1 | LOSA DE FONDO 0.30 - 0.99 | 10.69 | M3 | #REF! | #REF!
8.1.2 | MURO 0.30 - 2.50 QQ/M3 | 13.15 | M3 | #REF! | #REF!
8.1.4 | MUROS 0.25 - 2.32 QQ/M3 | 21.77 | M3 | #REF! | #REF!
8.1.5 | MENSULAS DE APOYO 0.10 X 0.2 - 2.33 QQ/M3 | 4 | U | 5000 | 20000
0
8.2 | TERMINACION DE SUPERFICIE |  |  |  | 0
8.2.1 | FINO FONDO | 28.69 | M2 | #REF! | #REF!
8.2.2 | PAÑETE INTERIOR PULIDO | 44.57 | M2 | #REF! | #REF!
8.2.4 | CANTOS | 28.16 | ML | #REF! | #REF!
0
8.3 | TOLVAS DE LOS SEDIMENTADORES | 35.48 | M3 | 6349.9 | 225294.45
0
8.4 | INSTALACIONES EN FONDO P/RECOLECTOR DE LODOS |  |  |  | 0
8.4.1 | TUB. 16' ACERO | 9.2 | M | 5245.9 | 48262.28
8.4.2 | NIPLE 4 X 3 | 6 | U | 1000 | 6000
8.4.3 | VALVULA MARIPOSA 16" C/VASTAGO H=5.20 M (EN DESAGUE DE LODO)(CUB. C/FACTURA) | 2 | U | 272428 | 544856
8.4.4 | TUBERIA COLECTORA 6" PVC L=3.40 | 6 | U | 2724 | 16344
8.4.5 | ORIFICIOS 6" | 14 | U | 250 | 3500
8.4.6 | SISTEMA DE MODULOS DE FILTRADO P/ DECANTACION TUBULAR (LOMELLAN) ACCUPAC-IFR-6024 CONSTRUIDA DE PVC DE ALTA RESIST. P/6 DEPOSITOS DE DECANTADORES DE 4 X 2.44ML CUBIERTO C/MODULO DE 2'' C 8' | 895.25 | P3 | 1290 | 1154872.5
0
9 | CANALETAS PARA RECOLECCION AGUA SEDIMENTADA |  |  |  | 0
9.1 | HORMIGON ARMADO EN :F'C=210 KG/CM2 |  |  |  | 0
9.1.1 | LOSA 0.15 - 1.42 QQ/M3 | 0.61 | M3 | #REF! | #REF!
9.1.2 | MUROS 0.25 -3.06 QQ/M3 | 0.19 | M3 | #REF! | #REF!
0
9.2 | TERMINACION DE SUPERFICIE: |  |  |  | 0
9.2.1 | FINO DE FONDO | 4.25 | M2 | #REF! | #REF!
9.2.2 | PAÑETE INTERIOR PULIDO | 15.12 | M2 | #REF! | #REF!
9.2.3 | CANTOS | 13.64 | M | #REF! | #REF!
0
10 | CANAL DE DESAGUE DE SEDIMENTADORES |  |  |  | 0
10.1 | HORMIGON ARMADO EN :F'C=210 KG/CM2 |  |  |  | 0
10.1.1 | LOSA DE FONDO 0.30 - 0.99 QQ/M3 | 1.49 | M3 | #REF! | #REF!
0
10.2 | TERMINACION DE SUPERFICIE |  |  |  | 0
10.2.1 | FINO FONDO | 4.5 | M2 | #REF! | #REF!
10.2.2 | PAÑETE INTERIOR PULIDO | 18.71 | M2 | #REF! | #REF!
0
11 | CANAL DE ENTRADA A FILTROS |  |  |  | 0
11.1 | LOSA DE FONDO 0.15 - 1.42 QQ/M3 | 2.3 | M3 | #REF! | #REF!
0
11.2 | TERMINACION DE SUPERFICIE |  |  |  | 0
11.2.1 | FINO DE FONDO | 15.36 | M2 | #REF! | #REF!
11.2.2 | PAÑETE INTERIOR PULIDO | 73.44 | M2 | #REF! | #REF!
11.2.3 | CANTOS | 7.46 | M | #REF! | #REF!
0
12 | FILTROS |  |  |  | 0
11.1 | HORMIGON ARMADO EN: |  |  |  | 0
11.1.1 | LOSA DE FONDO 0.30 - 0.99QQ/M3 | 14.26 | M3 | #REF! | #REF!
11.1.2 | MUROS 0.30 - 2.50 QQ/M3 | 36.79 | M3 | #REF! | #REF!
5.1.3 | MUROS 0.25 -3.06 QQ/M3 | 48.19 | M3 | #REF! | #REF!
11.1.3 | MUROS 0.15 - 2.75 QQ/M3 | 2.34 | M3 | #REF! | #REF!
0
11.2 | TERMINACION DE SUPERFICIE |  |  |  | 0
11.2.1 | FINO FONDO | 21.06 | M2 | #REF! | #REF!
11.2.2 | PAÑETE INTERIOR PULIDO | 181.86 | M2 | #REF! | #REF!
11.2.3 | CANTOS | 116.41 | ML | #REF! | #REF!
0
11.4 | RELLENO H.S EN FONDO | 0.45 | M3 | #REF! | #REF!
0
11.5 | CANALETA RECOLECCION AGUA RETROLAVADO |  |  |  | 0
11.5.1 | HORMIGON ARMADO EN: |  |  |  | 0
11.5.1.1 | LOSA DE FONDO 0.10 - 2.08 QQ/M3 | 0.65 | M3 | #REF! | #REF!
15.5.1.2 | MUROS 0.10 - 4.18 QQ/M3 | 0.86 | M3 | #REF! | #REF!
0
11.5.2 | TERMINACION DE SUPERFICIE |  |  |  | 0
11.5.2.1 | FINO FONDO | 4.36 | M2 | #REF! | #REF!
11.5.2.2 | PAÑETE INTERIOR PULIDO | 23.76 | M2 | #REF! | #REF!
11.5.2.3 | CANTOS | 11.4 | M | #REF! | #REF!
0
11.6 | SISTEMA DE INYECCION DE AIRE PARA LIMPIEZA (INC. TOBERAS, LOSAS PREFABRICAEDAS) | 1 | SP | 950000 | 950000
0
11.7 | MATERIAL FILTRANTE |  |  |  | 0
11.7.1 | ARENA e=0.50 M | 12 | M3 | 8964.48 | 107573.76
11.7.2 | ENVASADO | 12 | M3 | 605 | 7260
11.7.3 | COLOCACION | 12 | M3 | 550 | 6600
0
11.8 | INSTALACIONES |  |  |  | 0
11.8.1 | VALVULA MARIPOSA 4" C/VASTAGO H=3.02 M ENTRADA FILTROS | 6 | U | 27888.89 | 167333.34
11.8.2 | VALVULA MARIPOSA 4" C/VASTAGO H=3.30 M RETROLAVADO | 6 | U | 27888.89 | 167333.34
11.8.3 | VALVULA MARIPOSA 4" C/VASTAGO H=4.60 M DESAGUE | 6 | U | 27888.89 | 167333.34
11.8.4 | VALVULA COMPUERTA 4" C/VASTAGO H=2.60 M INTERCONEXION | 1 | U | 27888.89 | 27888.89
11.8.5 | VALVULA MARIPOSA 8" C/VASTAGO H=2.70 M SALIDA | 6 | U | 62701.49 | 376208.94
11.8.6 | VERTEDOR DE CONTROL 1.00X0.61 (MADERA) | 6 | U | 700 | 4200
0
12 | FILTRACION DIRECTA |  |  |  | 0
12.1 | SUM. Y COLOC. TUBERIA 8" ACERO | 20 | M | 2454.27 | 49085.4
12.2 | SUM. Y COLOC. CODO 8X90 ACERO-ACERO | 1 | U | 8677.3 | 8677.3
12.3 | SUM. Y COLOC. TEE 8X8 ACERO (INTERSECCION SEDIMENTADORES) | 1 | U | 8700.5 | 8700.5
0
13 | CANAL DE DESAGUE RETROLAVADO DE FILTROS |  |  |  | 0
13.1 | HORMIGON ARMADO EN :F'C=210 KG/CM2 |  |  |  | 0
13.1.1 | LOSA DE FONDO 0.15 - 1.42 QQ/M3 | 0.88 | M3 | #REF! | #REF!
0
13.2 | TERMINACION DE SUPERFICIE |  |  |  | 0
13.2.1 | FINO FONDO | 5.85 | M2 | #REF! | #REF!
13.2.2 | PAÑETE INTERIOR PULIDO | 5.75 | M2 | #REF! | #REF!
0
14 | CANAL DE INTERCONEXION FILTROS |  |  |  | 0
14.1 | HORMIGON ARMADO EN: |  |  |  | 0
14.1.1 | LOSA DE FONDO 0.15 - 1.42 QQ/M3 | 1.45 | M3 | #REF! | #REF!
0
14.2 | TERMINACION DE SUPERFICIE |  |  |  | 0
14.2.1 | FINO FONDO | 12.45 | M2 | #REF! | #REF!
14.2.2 | PAÑETE INTERIOR PULIDO | 54.62 | M2 | #REF! | #REF!
0
15 | CANAL DE DESAGUE DE FILTROS |  |  |  | 0
15.1 | HORMIGON ARMADO EN: |  |  |  | 0
15.1.1 | LOSA DE FONDO 0.30 - 0.99QQ/M3 | 11.12 | M3 | #REF! | #REF!
0
15.2 | TERMINACION DE SUPERFICIE |  |  |  | 0
15.2.1 | FINO FONDO | 28.56 | M2 | #REF! | #REF!
15.2.2 | PAÑETE INTERIOR PULIDO | 106.24 | M2 | #REF! | #REF!
15.2.3 | CANTOS | 3.2 | M | #REF! | #REF!
0
16 | REGISTRO SALIDA AGUA FILTRADA |  |  |  | 0
16.1 | HORMIGON ARMADO EN: |  |  |  | 0
16.1.1 | LOSA DE FONDO 0.30 - 0.56QQ/M3 | 0.56 | M3 | #REF! | #REF!
16.1.2 | MUROS 0.25 - 2.50 QQ/M3 | 3.84 | M3 | #REF! | #REF!
0
16.2 | TERMINACION DE SUPERFICIE |  |  |  | 0
16.2.1 | FINO FONDO | 1 | M2 | #REF! | #REF!
16.2.2 | PAÑETE INTERIOR PULIDO | 13.79 | M2 | #REF! | #REF!
16.2.3 | CANTOS | 11.66 | ML | #REF! | #REF!
0
17 | PASARELAS |  |  |  | 0
17.1 | HORMIGON ARMADO EN: |  |  |  | 0
17.1.1 | LOSA DE TECHO 0.12 - 1.65QQ/M3 | 13.31 | M3 | #REF! | #REF!
0
18 | BARANDA 1/2"H.G H=1.00 ML | 72.45 | ML | 2850 | 206482.5
19 | ESCALERA HORMIGON ARMADO L=4.50 M | 1 | SP | 50000 | 50000
0
20 | REGISTRO DE DESAGUE |  |  |  | 0
20.1 | HORMIGON ARMADO EN: |  |  |  | 0
20.1.1 | LOSA DE FONDO 0.20 - 1.79QQ/M3 | 0.94 | M3 | #REF! | #REF!
20.1.2 | MUROS 0.20 - 1.60 QQ/M3 | 4.5 | M3 | #REF! | #REF!
0
20.2 | TERMINACION DE SUPERFICIE |  |  |  | 0
20.2.1 | FINO FONDO | 3.6 | M2 | #REF! | #REF!
20.2.2 | PAÑETE INTERIOR PULIDO | 21.3 | M2 | #REF! | #REF!
20.2.3 | PANETE EXTERIOR | 25.95 | M2 | #REF! | #REF!
20.2.4 | CANTOS | 35.7 | ML | #REF! | #REF!
0
20.3 | INSTALACIONES |  |  |  | 0
20.3.1 | TUBERIA 16" PVC SDR - 26 C/J.G | 13.5 | ML | 3562.25 | 48090.38
20.3.2 | JUNTA DRESSER 16" P/PVC | 1 | U | 4779.2 | 4779.2
20.3.3 | TAPA 0.80 X 0.80 ALUMINIO | 3 | U | 4500 | 13500
0
20.4 | MOVIMIENTO DE TIERRA P/TUBERIA |  |  |  | 0
20.4.1 | EXCAVACION CON EQUIPO | 18.9 | M3 | 134.19 | 2536.19
20.4.2 | RELLENO COMPACTADO | 5.27 | M3 | 75.6 | 398.41
20.4.3 | BOTE DE MATERIAL IN SITU | 16.36 | M3 | 55 | 899.8
0
21 | OTROS |  |  |  | 0
21.1 | TAPA 0.8 X 0.8 ALUMINIO EN TECHO'CANALES DE INTERCONEXION , CONTACTO DE CLORO Y AGUA FILTRADA | 14 | U | 4500 | 63000
21.2 | EQUIPOS Y MATERIALES PTA | 1 | SP | 1000000 | 1000000
21.3 | MANO DE OBRA INSTALACIONES GENERAL | 1 | U | 100000 | 100000
0
22 | TERMINACIÓN EXTERIOR PLANTA |  |  |  | 0
22.1 | PAÑETE EXTERIOR | 436.12 | M2 | #REF! | #REF!
22.2 | CANTOS Y MOCHETAS | 75.03 | ML | 51.78 | 3885.05
22.3 | ACERA PERIMETRAL 0.80 M | 113.42 | M2 | 777.08 | 88136.41
22.4 | PINTURA ACRILICA | 436.12 | M2 | 81.36 | 35482.72
22.5 | BASE BLANCA | 436.12 | M2 | 42.01 | 18321.4
22.6 | LETRERO Y LOGO DE INAPA | 1 | U | 7500 | 7500
0
23 | APLICACIÓN DE |  |  |  | 0
23.1 | IMPERMEABILIZANTE SX PEL | 360 | GLS | 304.5 | 109620
23.2 | ADITIVO | 360 | M3 | 90 | 32400
23.3 | JUNTAS WATER STOP 9" | 386.3 | ML | 414 | 159928.2
0
24 | PUESTA EN MARCHA Y OPERACIÓN DE LA PLANTA | 1 | PA | 67000 | 67000
25 | CASETA P/MATERIALES | 1 | U | 45000 | 45000
0
II | CASA DE QUÍMICOS |  |  |  | 0
0
1 | MOVIMIENTO DE TIERRA |  |  |  | 0
1.1 | EXCAVACIÓN MATERIAL A MANO | 19.71 | M3 | 158.48 | 3123.64
1.2 | RELLENO COMPACTADO CON COMPACTADOR MECANICO | 11.01 | M3 | 126.55 | 1393.32
1.3 | BOTE DE MATERIAL C/CAMION | 10.44 | M3 | 150 | 1566
0
2 | HORMIGON ARMADO EN: |  |  |  | 0
2.1 | ZAPATA DE MURO , ESP.=0.25M - 0.78 QQ/M3 | 2.56 | M3 | #REF! | #REF!
2.2 | ZAPATA DE COLUMNA (1.0 X 1.0), ESP.=0.30M - 1.39 QQ/M3 | 3.24 | M3 | 25000 | 81000
2.3 | COLUMNA CA (0.30 X 0.30) - 7.86 QQ/M3 | 2.43 | M3 | #REF! | #REF!
2.4 | VIGA (0.20 X 0.30) - 5.61 QQ/M3 | 0.71 | M3 | #REF! | #REF!
2.5 | DINTEL (0.15 X 0.20) -4.48 QQ/M3 | 0.34 | M3 | #REF! | #REF!
2.6 | LOSA DE ENTREPISO ESP.=0.12M - 1.35 QQ/M3 | 4.7 | M3 | #REF! | #REF!
2.7 | LOSA DE TECHO ESP.=0.12M - 1.35 QQ/M3 | 4.7 | M3 | #REF! | #REF!
0
3 | MUROS BLOQUES |  |  |  | 0
3.1 | BLOQUE HORM. 4", 3/8" A 0.20 M SNP(APOYOS MESETA COCINA) | 1.44 | M2 | 833.75 | 1200.6
3.2 | MURO BLOQUES 6" | 149.97 | M2 | 920.17 | 137997.89
0
4 | TERMINACIÓN DE SUPERFICIE |  |  |  | 0
4.1 | PAÑETE INTERIOR, EXTERIOR Y TECHO | 480.54 | M2 | #REF! | #REF!
4.2 | FINO TECHO | 34.73 | M2 | 501.75 | 17425.78
4.5 | CANTOS | 230 | M | #REF! | #REF!
4.6 | PISO DE HORMIGON SIMPLE | 63.38 | M3 | #REF! | #REF!
4.7 | PINTURA | 480.54 | M2 | 81.36 | 39096.73
4.8 | BASE BLANCA | 480.54 | M2 | 42.01 | 20187.49
4.9 | ANTEPECHO | 4.76 | M2 | 530.77 | 2526.47
5 | ZABALETA | 23.82 | M | 98.84 | 2354.37
0
5 | PORTAJES |  |  |  | 0
5.1 | PUERTA EVERLAST (1.00*2.10)M (INCL. LLAVIN E INSTALACION) | 1 | U | 6500 | 6500
5.2 | PUERTA METÁLICA ENRROLLABLE( 2.40 X 2.10)M - (INCLUYE PINTURA, LLAVIN Y TRANSPORTE) (1U) | 5.04 | M2 | 4185.74 | 21096.13
0
6 | VENTANA ALUMINIO (1.00 X 1.10)M - (5U) | 59.18 | P2 | 283.92 | 16802.39
7 | TARIMA DE MADERA PARA SACOS DE SULFATO (2.10X1.40X0.20)M | 5 | U | 1603.84 | 8019.2
0
8 | EQUIPOS DOSIFICADORES |  |  |  | 0
8.1 | BOMBA DOSIFICADORA DE SULFATO, HIPOCLORITO Y POLIMERO 50 L/H @ 15' TDH,CAUDAL: 0-100 LT/HR, FRECUENCIA: 60 HZ, POTENCIA MOTOR 1/2 HP, FASE:MONOFASICA, VOLTAJE: 120-240V. | 3 | U | 37550 | 112650
8.2 | TUBERÍA Ø½" PVC PARA CONDUCCIÓN DE SOLUCIÓN | 180 | PIE | 8.95 | 1611
8.3 | PIEZAS ESPECIALES DE Ø1/2" PVC | 1 | PA | 1500 | 1500
8.4 | BOMBA EYECTORA DE 1 HP | 1 | U | 12750 | 12750
8.5 | TANQUES DE DISOLUCIÓN DE 150 GLS PLÁSTICOS | 2 | U | 4000 | 8000
8.6 | PIEZAS Y ACCESORIOS | 1 | SP | 6000 | 6000
0
9 | ESTRUCTURA SOPORTE - BASE SUSPENSION | 1 | SP | 8500 | 8500
10 | DIFUSOR DE SULFATO | 1 | U | 500 | 500
11 | SUMINISTRO E INSTALACION AGITADORES (MIXERS) SULFATO DE ALUMINIO,MOTOR 11/2 HP, MONOFASICO 115/230V ,1750 RPM CON MOTO - REDUCTOR A 300 RPM, VASTAGO 3/4" ACERO INOXIDABLE , ASPAS C/4 ALETAS ACERO INOXIDABLE L=4" (CUBICAR CON FACTURA) | 2 | U | 100000 | 200000
0
12 | ELEVADOR DE SULFATO |  |  |  | 0
12.1 | MANO DE OBRA ESTRUCTURA METALICA Y SOLDADURA | 1 | U | 110000 | 110000
12.2 | SUMINISTRO Y COLOCACION DE DIFERENCIAL CAPACIDAD 1 TONELADA (CUBICAR CON FACTURA) | 1 | U | 69215.68 | 69215.68
0
13 | INSTALACIONES SANITARIAS |  |  |  | 0
13.1 | LAVAMANOS COMPLETO | 1 | U | 3653.22 | 3653.22
13.2 | INODORO BLANCO (CON TAPA) | 1 | U | 3482.76 | 3482.76
13.3 | DESAGÜE DE PISO Ø2" | 1 | U | 791.54 | 791.54
13.4 | FREGADERO DOBLE ACERO INOXIDABLE | 1 | U | 5117.73 | 5117.73
13.5 | CÁMARA DE INSPECCIÓN | 1 | U | 4000 | 4000
13.6 | TUBERÍA Y PIEZAS PVC Y HG | 1 | P.A. | 1250 | 1250
13.7 | EXCAVACION TUBERIA | 1 | P.A. | 2500 | 2500
13.8 | MANO DE OBRA PLOMERO | 1 | P.A. | 2000 | 2000
0
14 | INSTALACIONES ELÉCTRICAS |  |  |  | 0
14.1 | SALIDAS LUCES CENITALES | 4 | U | 912.54 | 3650.16
14.2 | SALIDA TOMACORRIENTE DOBLE 120V | 6 | U | 940.15 | 5640.9
14.3 | SALIDA INTERRUCTOR SENCILLO | 2 | U | 952.9 | 1905.8
14.4 | ENTRADA GENERAL | 1 | U | 3600 | 3600
0
15 | GABINETES Y MESETAS |  |  |  | 0
15.1 | GABINETE DE PISO EN PINO (L=2.00M)(CON GAVETAS, CORREDERA TELESCOPICA INCLUYE: VISAGARA, INSTALADO Y PINTADO) | 6.56 | PIE | 1500 | 9840
15.2 | MESETA DE MARMOLITE (19.05 PIE2) | 1.77 | M2 | 3190 | 5646.3
0
16 | EQUIPOS DE LABORATORIO |  |  |  | 0
16.1 | TURBIDIMETRO NEFELOMETRICO HACH MODELO 2100 P. | 1 | U | 54501.53 | 54501.53
16.2 | EQUIPO DE PRUEBA DE JARRAS PB-900 (PROGRAMABLE) (CUB. CON FACTURA) | 1 | U | 186115.55 | 186115.55
16.3 | BALANZA DE SEMIPRECISION DE 2610 GRS. M. OHAUS | 1 | U | 9617.84 | 9617.84
16.4 | COMPARADOR DE CLORO LIBRE Y COMBINADO | 2 | U | 3122.08 | 6244.16
16.5 | TERMÓMETRO DE VIDRIO DE 20 @ 110º C | 2 | U | 301.6 | 603.2
16.6 | JARRA 2000 ML CUADRADA MARCA PYREX | 6 | U | 987.23 | 5923.38
16.7 | MATRAZ AFORADO DE 100 ML VIDRIO | 2 | U | 940.45 | 1880.9
0
17 | MOBILIARIO |  |  |  | 0
17.1 | BANQUETAS DE PINO | 3 | U | 900 | 2700
17.2 | ESCRITORIO SECRETARIAL DE METAL LAMINADO | 1 | U | 3250 | 3250
17.3 | SILLON SECRETARIAL SISTEMA NEUMATICO | 1 | U | 1850 | 1850
0
18 | UTENSILIOS PARA LIMPIEZA |  |  |  | 0
18.1 | PALA DE CONSTRUCCION | 2 | U | 335 | 670
18.2 | CEPILLO DE ALAMBRE | 4 | U | 126 | 504
18.3 | ESPATULA DE ACERO | 4 | U | 50 | 200
18.4 | COLADORES CON PALOS 3.00M | 2 | U | 250 | 500
18.5 | MACHETES | 2 | U | 215 | 430
18.6 | AZADAS | 2 | U | 390 | 780
18.7 | MANGUERA DE ALTA PRESION 11/2" | 260 | PIE | 50 | 13000
18.8 | CUBOS PARA LIMPIEZA | 2 | U | 175 | 350
18.9 | SUAPER | 2 | U | 150 | 300
18.1 | DETERGENTE | 1 | P.A. | 300 | 300
18.11 | ESCOBILLONES | 2 | U | 125 | 250
18.12 | RASTRILLOS DE HOJAS (HOJALATA) | 2 | U | 185 | 370
18.13 | RASTRILLOS DE HF(CON DIENTES) | 2 | U | 170 | 340
0
III | CASETA DE CLORO Y CLORADORES | 0 |  |  | 0
|  | 0 |  |  | 0
1 | REPLANTEO | 1 | PA | 500 | 500
2 | MOVIMIENTO DE TIERRA | 1 | PA | 1500 | 1500
|  | 0 |  |  | 0
3 | HORMIGON ARMADO EN: | 0 |  |  | 0
3.2 | ZAPATA MURO 0.81 QQ/M3 | 0.64 | M3 | 7225.77 | 4624.49
3.3 | VIGA AMARRE 0.15 x 0.15 - 4.57 QQ/M3 | 0.22 | M3 | 8653.14 | 1903.69
3.6 | LOSA DE TECHO 0.10 - 1.04 QQ/M3 | 0.84 | M3 | 13945.46 | 11714.19
|  | 0 |  |  | 0
4 | MUROS DE BLOCKES: |  |  |  | 0
4.1 | MURO BLOCK CALADOS | 4 | M2 | 1161.42 | 4645.68
4.2 | MURO BLOCK 6" VIOLINADO 2 CARAS | 21.6 | M2 | 828.53 | 17896.25
|  | 0 |  |  | 0
5 | TERMINACIÓN DE SUPERFICIE: | 0 |  |  | 0
5.1 | PAÑETE INTERIOR, EXTERIOR Y TECHO | 47.3 | M2 | #REF! | #REF!
5.4 | FINO DE TECHO | 8.41 | M2 | 501.75 | 4219.72
5.5 | PINTURA ACRILICA | 49.33 | M2 | 81.36 | 4013.49
5.6 | BASE BLANCA | 49.33 | M2 | 42.01 | 2072.35
5.7 | PISO HORMIGON SIMPLE | 4.97 | M2 | #REF! | #REF!
5.8 | CANTOS | 38.1 | M | #REF! | #REF!
5.9 | ANTEPECHO | 11.6 | M | 530.77 | 6156.93
5.1 | ZABALETA | 11.6 | M | 160.68 | 1863.89
|  | 0 |  |  | 0
6 | PUERTA EVER LAST ( INC. LLAVÍN E INSTALACION ) | 1 | U | 6500 | 6500
7 | ACERA PERIMETRAL 0.60M | 7.44 | M2 | 756.33 | 5627.1
|  | 0 |  |  | 0
8 | ELECTRIFICACIÓN ELECTRICAS: | 0 |  |  | 0
8.1 | ENTRADA ELÉCTRICA | 1 | PA | 3600 | 3600
8.2 | SALIDA ELÉCTRICA | 3 | U | 1800 | 5400
8.3 | INTERRUPTORES SENCILLOS | 3 | U | 952.9 | 2858.7
8.4 | TOMACORRIENTES SENCILLOS | 2 | U | 940.15 | 1880.3
0
9 | LOGO Y LETRERO INAPA | 1 | U | 4000 | 4000
|  | 0 |  |  | 0
10 | SISTEMA DE CLORACION |  |  |  | 0
10.1 | DOSIFICADOR DE CLORO APLICACIÓN AL VACIO CON RANGO DE 0-100 LBS. /DIA | 2 | U | 125000 | 250000
10.2 | BOMBA ROMPEDORA DE PRESIÓN TIPO BOOSTER 1 HP-60HZ | 1 | U | 7000 | 7000
10.3 | CILINDRO DE GAS CLORO LLENO ( INSTALADO ) | 1 | U | 45000 | 45000
10.4 | REGISTRO DE APLICACION | 1 | U | 8500 | 8500
10.5 | LIMPIEZA FINAL | 1 | U | 3000 | 3000
0
IV | CASA DE OPERADOR (2 HABITACIONES) |  |  |  | 0
0
1 | REPLANTEO | 1 | PA | 2000 | 2000
0
2 | MOVIMIENTO DE TIERRA |  |  |  | 0
2.1 | EXCAVACION MAT. NO CLASIFICADO A MANO | 16.09 | M3 | 85 | 1367.65
2.2 | RELLENO COMPACTADO CON COMPACTADOR MECANICO | 6.93 | M3 | 126.55 | 876.99
2.3 | BOTE DE MATERIAL C/CAMION | 10.99 | M3 | 150 | 1648.5
0
3 | HORMIGON ARMADO |  |  |  | 0
3.1 | ZAPATA DE MUROS 0.66 QQ/M3 | 6.44 | M3 | 7416.68 | 47763.42
3.2 | DINTELES 0.15X0.30 - 3.00 QQ/M3 | 0.24 | M3 | 8125 | 1950
3.3 | LOSA DE TECHO 0.10 - 1.71 QQ/M3 | 6.24 | M3 | 39917.5 | 249085.2
0
4 | MUROS DE BLOQUES |  |  |  | 0
4.1 | BLOQUES DE 6" | 117.21 | M2 | 920.17 | 107853.13
0
5 | TERMINACION DE SUPERFICIE |  |  |  | 0
0
5.1 | PAÑETE INTEROR, EXTERIOR Y TECHO | 319.22 | M2 | #REF! | #REF!
5.4 | CANTOS | 181.86 | M2 | #REF! | #REF!
5.5 | PISO MOSAICOS CORRIENTES | 46.2 | M2 | 950.6 | 43917.72
5.6 | FINO DE TECHO | 59 | M2 | 501.75 | 29603.25
5.7 | ZOCALOS | 54.95 | ML | 360 | 19782
5.8 | ACERA PERIMETRAL 0.80 M | 26.8 | M2 | 10735.7 | 287716.76
5.9 | PINTURA | 281.3 | M2 | 81.36 | 22886.57
5.1 | BASE BLANCA | 281.3 | M2 | 42.01 | 11817.41
5.11 | ANTEPECHO | 31.15 | Ml | 217.66 | 6780.11
0
6 | SUMINISTRO E INSTALACION SANITARIA |  |  |  | 0
6.1 | PILETA BAÑERA | 1 | U | 3500 | 3500
6.2 | INODORO COMPLETO | 1 | U | 3320.26 | 3320.26
6.3 | LAVAMANOS COMPLETO | 1 | U | 2750 | 2750
6.4 | BARRA PARA CORTINA | 1 | U | 275.62 | 275.62
6.5 | DUCHA | 1 | U | 350 | 350
6.6 | DESAGUE DE PISO | 1 | U | 527.1 | 527.1
6.7 | FREGADERO SENCILLO NIQUELADO | 1 | U | 4250 | 4250
6.8 | CAMARA DE INSPECCION | 3 | U | 4000 | 12000
6.9 | TRAMPA DE GRASA | 1 | U | 4800 | 4800
6.1 | CAMARA SEPTICA | 1 | U | 27500 | 27500
6.11 | POZO FILTRANTE | 1 | U | 25000 | 25000
6.12 | TUBERIAS Y PIEZAS | 1 | PA | 2500 | 2500
6.13 | MANO DE OBRA PLOMERO | 1 | PA | 6000 | 6000
0
7 | INSTALACIONES ELECTRICAS |  |  |  | 0
7.1 | SALIDAS CENITALES | 8 | U | 912.54 | 7300.32
7.2 | TOMACORRIENTES 110 V EN DOBLE | 10 | U | 940.15 | 9401.5
7.3 | INTERRUPTORES SENCILLO | 8 | U | 952.9 | 7623.2
7.4 | CAJA DE BREAKER | 1 | U | 3672 | 3672
7.5 | ENTRADA GENERAL | 1 | PA | 3200 | 3200
0
8 | PORTAJE |  |  |  | 0
8.1 | PUERTA EVER LAST | 6 | U | 6500 | 39000
0
9 | VENTANA |  |  |  | 0
9.1 | VENTANA DE ALUMINIO | 80.48 | P2 | 450 | 36216
0
10 | LIMPIEZA FINAL | 1 | PA | 2500 | 2500
0
V | ELECTRIFICACION PLANTA DE TRATAMIENTO
1 | ELECTRIFICACION PRIMARIA |  |  |  | 0
1.1 | POSTES DE HAV 35' 500 DAN | 1 | U | 28000 | 28000
1.2 | CONDUCTOR AAA/C NO. 2/0 | 350 | PIE | 22 | 7700
1.3 | ESTRUCTURA MT - 307 | 1 | U | 13509.27 | 13509.27
1.4 | ESTRUCTURA HA-100B | 1 | U | 3086.61 | 3086.61
1.5 | TRANSFORMADOR DE 15 KVA,1Ø, REGULACUION ESPECIAL 30%, - 7200/120-240V SUMERGIDO EN ACEITE TIPO POSTE | 1 | U | 31250 | 31250
1.6 | CUT-OUT DE 200 AMP | 1 | U | 4931.16 | 4931.16
1.7 | PARARRAYOS DE 9 KV | 1 | U | 2263.04 | 2263.04
1.8 | ATERRIZAJE COMPLETO | 1 | U | 2772.32 | 2772.32
1.9 | CIMENTACION DE POSTES | 1 | U | 1200 | 1200
1.1 | HOYO PARA POSTES | 1 | U | 1200 | 1200
1.11 | HOYO PARA VIENTOS | 1 | U | 1000 | 1000
1.12 | INSTALACION DE POSTES | 1 | U | 3500 | 3500
1.13 | MANO DE OBRA ELECTRICA PRIMARIA (20 %) | 1 | U | 15332.48 | 15332.48
0
2 | ELECTRIFICACION SECUNDARIA |  |  |  | 0
2.1 | CONDULET EMT Ø 3'' | 1 | U | 485.5 | 485.5
2.2 | COUPLING EMT 3' | 1 | U | 280.16 | 280.16
2.3 | TUBERIA EMT Ø 3'' X 10' | 2 | U | 1396.72 | 2793.44
2.4 | CURVA EMT Ø 3'''' | 1 | U | 879.65 | 879.65
2.5 | TERMINAL EMT - Ø 3'''' | 2 | U | 279.4 | 558.8
2.6 | TUBERIA PVC Ø 3'''' X 20' | 4 | U | 1232.65 | 4930.6
2.7 | CURVA PVC DE 3''" | 2 | U | 137.39 | 274.78
2.8 | TUBERIA PVC Ø 2'''' X 20' | 10 | U | 576.23 | 5762.3
2.9 | TUBERIA PVC Ø 1'' X 20' | 3 | U | 206.82 | 620.46
2.1 | TUBERIA PVC Ø 3/4'' X 20' | 20 | U | 93.7 | 1874
2.11 | TUBERIA FLEXIBLE LICUIT TIGHT Ø 1 1/2" | 40 | PIE | 130 | 5200
2.12 | TERMINAL RECTO LICUIT - TIGHT Ø 1 1/2" | 2 | U | 227.15 | 454.3
2.13 | TERMINAL CURVO LICUIT - TIGHT Ø 1 1/2" | 2 | U | 420.24 | 840.48
2.14 | CONDUCTOR THW NO. 4 | 250 | PIE | 55.35 | 13837.5
2.15 | CONDUCTOR THW NO. 6 | 250 | PIE | 34.41 | 8602.5
2.16 | CONDUCTOR THW NO. 8 | 500 | PIE | 22.82 | 11410
2.17 | CONDUCTOR THW NO. 10 | 2000 | PIE | 13.7 | 27400
2.18 | MAIN BREAKER 125/2 AMP,480V. | 1 | U | 54000 | 54000
2.19 | PANEL BOARD CON MAIN BREAKER 125/2,INC.1 BREAKER 15/2,1BREAKER 60/2,2BREAKER 30/2 | 1 | U | 12680 | 12680
2.2 | PANEL BOARD CON MAIN BREAKER 60/2,INC.2 BREAKER 15/2,3BREAKER 20/2 | 1 | U | 6600 | 6600
2.21 | REGISTRO DE BLOCK | 6 | U | 3000 | 18000
2.22 | POSTES H.A. 25´CLASE III | 5 | U | 14800 | 74000
2.23 | LAMPARA 175 W, 240V HPS ( TIPO COBRA ) | 5 | U | 7500 | 37500
2.24 | LAMPARA 400 W, 240V MHL | 3 | U | 7850 | 23550
2.25 | INSTALACION DE POSTES | 5 | U | 2500 | 12500
2.26 | HOYO PARA POSTE | 5 | U | 1200 | 6000
2.27 | TAPE DE GOMA 3M SCOTCH | 1 | U | 500 | 500
2.28 | TAPE DE PLASTICO 3M SCOTCH | 2 | U | 200 | 400
2.29 | MANO DE OBRA ELECTRICA SECUNDARIA | 1 | PA | 65000 | 65000
3 | SUMINISTRO E INSTALACION DE GENERADOR ELECTRICO |  |  |  | 0
3.1 | SUMINISTRO DE GENERADOR ELECTRICO DE 10KW 120/240V, 1800 RPM, 60HZ ( DIESEL) ( CUBICAR CON FACTURA) | 1 | P.A. | 294840 | 294840
3.2 | INSTALACION DE GENERADOR | 1 | P.A. | 40000 | 40000
3.3 | SUM. Y COLOC. DE TANQUE DE COMBUSTIBLE 100 GLS (LLENO EN SITIO) | 1 | U | 54300 | 54300
3.4 | CONSTRUCCION DE SISTEMA DE ESCAPE DE GASES | 1 | U | 18000 | 18000
3.5 | CONSTRUCCION SISTEMA ALIMENTACION COMBUSTIBLE | 1 | U | 14000 | 14000
3.6 | CONDUCTOR THW #6 | 200 | PIE | 34.41 | 6882
3.7 | TUBERIA PVC Ø 3 X 20 | 1 | U | 1232.65 | 1232.65
3.8 | CURVA PVC Ø 3'' | 1 | U | 137.39 | 137.39
3.9 | CONECTOR DE EMPALME PARA THW #6 | 4 | U | 45 | 180
3.1 | MAIN BREAKER 60/2 AMP | 1 | U | 4000 | 4000
3.11 | TRANSFER SWICH MANUAL 150/2 AMP | 1 | U | 12800 | 12800
3.12 | TAPE DE GOMA 3M SCOTCH | 1 | U | 500 | 500
3.13 | TAPE DE PLASTICO 3M SCOTCH | 1 | U | 200 | 200
3.14 | CASETA PARA GENERADOR Y SOPORTE TANQUE COMBUSTIBLE | 1 | S.P. | 450000 | 450000
| SUB TOTAL B | 0 |  |  | #REF!
C | LINEA DE IMPULSION D/PLANTA TRATAMIENTO HASTA DEPOSITO REGULADOR
1 | REPLANTEO | 862 | M | 15 | 12930
0
2 | MOVIMIENTO DE TIERRA |  |  |  | 0
2.1.1 | MATERIAL COMPACTO C/EQUIPO 70% | 615.38 | M3 | 154.53 | 95094.67
2.1.2 | MATERIAL ROCA DURA C/EQUIPO 30% (INCLUYE EXTRACCION DE ROCA) | 263.74 | M3 | 1125.8 | 296918.49
2.2 | NIVELACION DE ZANJA | 732.7 | M2 | 28.5 | 20881.95
2.3 | ASIENTO DE ARENA | 87.91 | M3 | 1108.89 | 97482.52
2.4 | SUMINISTRO MATERIAL DE MINA (PREVIA APROBACION DE LA SUPERVISION), 30 % DEL MATERIAL A RELLENAR | 329.68 | M3 | 668.95 | 220539.44
2.5 | COLOCACION Y COMPACTADO DE MATERIAL C/COMPACTADOR MECANICO EN CAPAS DE 0.20M | 743.96 | M3 | 183.5 | 136516.66
2.6 | BOTE DE MATERIAL CON CAMION (DIST.=5.0KM) | 648.07 | M3 | 165 | 106931.55
0
3 | SUMINISTRO DE TUBERIA |  |  |  | 0
3.1 | TUBERIA Ø4" PVC SRD - 21 C/JUNTA GOMA + 2% DE PERDIDA | 879.24 | M | 526.78 | 463166.05
0
4 | COLOCACION DE TUBERIA |  |  |  | 0
4.1 | TUBERIA Ø4" PVC SRD - 21 C/JUNTA GOMA + 2% DE PERDIDA | 879.24 | M | 18.4 | 16178.02
0
5 | SUMINISTRO Y COLOCACION DE PIEZAS ESPECIALES
5.1 | CODO DE 4" (DE 10º A 45º) ACERO SCH 80 SIN COSTURA C/PROTECCION ANTICORROSIVA. | 3 | U | 2119.35 | 6358.05
5.2 | CODO DE 4" (DE 50º A 90º) ACERO SCH 80 SIN COSTURA C/PROTECCION ANTICORROSIVA. | 3 | U | 2443.85 | 7331.55
5.3 | JUNTA MECANICA DE Ø4" (TIPO DRESSER) | 12 | U | 1566.25 | 18795
5.9 | ANCLAJE PARA PIEZAS ESPECIALES | 6 | U | 570.95 | 3425.7
0
6 | SUMINISTRO Y COLOCACION DE VALVULAS |  |  |  | 0
7.1 | DE AIRE COMBINADA Ø2" H.F. | 1 | U | 38964.56 | 38964.56
7.2 | DE AIRE Ø1" H.F. | 6 | U | 14652.98 | 87917.88
7.3 | DE DESAGÜE DE Ø4" H.F. EN TUB. Ø4" | 2 | U | 40718.38 | 81436.76
7.4 | CAJAS TELESCOPICAS SEGÚN DETALLE | 2 | U | 3500 | 7000
8 | PRUEBAS HIDROSTATICA |  |  |  | 0
8.1 | TUBERIA Ø4" PVC SRD - 21 C/JUNTA GOMA | 862 | M | 10.01 | 8628.62
0
9 | SEGURIDAD, SEÑALIZACION Y MANEJO DEL TRANSITO (INCLUYE 4 OBREROS, CONOS, CINTAS, TANQUES, LETREROS, MECHONES Y CONOS) | 862 | M | 23.11 | 19920.82
10 | LIMPIEZA FINAL Y CONTINUA | 862 | M | 15 | 12930
| SUB TOTAL C |  |  |  | 1717868.85
D | DEPOSITO REGULADOR H.A.SUPERFICIAL 100 M3
1 | PRELIMINARES
1.1 | REPLANTEO | 1 | P.A | 3500 | 3500
2 | MOVIMIENTO DE TIERRA
2.1 | EXCAVACIÓN MATERIAL NO CLASIFICADO C/EQUIPO | 167.91 | M3 | 154.5 | 25942.1
2.2 | RELLENO COMPACTADO COMPACTADO C/COMPACTADOR MECANICO EN CAPAS DE 0.20 M | 24.77 | M3 | 183.68 | 4549.75
2.3 | BOTE DE MATERIAL C/CAMION | 178.92 | M3 | 165 | 29521.8
|  | 0 |  |  | 0
3 | HORMIGÓN ARMADO EN: F'c=280 KG/CM2 | 0 |  |  | 0
3.1 | ZAPATA MURO 0.30 - 1.03 QQ/M3 FC' = 240 KG/CM2 | 6.53 | M3 | 10345.34 | 67555.07
3.2 | ZAPATA DE COLUMNA C1 0.35 - 1.91 QQ/M3 FC' = 240 KG/CM2 | 0.64 | M3 | 12624.54 | 8079.71
3.3 | LOSA DE FONDO e=0.20 - 1.51 QQ/M3 | 4.94 | M3 | 12429.04 | 61399.46
3.4 | MURO e=0.25 - 2.29 QQ/M3 | 14.38 | M3 | 20688.89 | 297506.24
3.5 | COLUMNAS C1 ( 0.30 X 0.30 ) 3.98 QQ/M3 | 1.13 | M3 | 30616.99 | 34597.2
3.6 | VIGAS V1 ( 0.25 X 0.50 ) 5.07 QQ/M3 | 0.81 | M3 | 24819.09 | 20103.46
3.7 | LOSA DE TECHO E= 0.15 - 1.29 QQ/M3 | 5.86 | M3 | 14610.39 | 85616.89
3.8 | TORTA H.S. F'C=180KG/CM2 | 3.82 | M3 | 5321.72 | 20328.97
4 | TERMINACIÓN DE SUPERFICIE
4.1 | PAÑETE INTERIOR PULIDO | 61.1 | M2 | 279.08 | 17051.79
4.2 | PAÑETE EXTERIOR | 66.89 | M2 | 321.97 | 21536.57
4.3 | FINO DE TECHO | 39.82 | M2 | 469.61 | 18699.87
4.4 | FINO DE FONDO PULIDO | 33.76 | M2 | 509.09 | 17186.88
4.5 | CANTOS | 42.24 | M | 82.24 | 3473.82
4.6 | PINTURA BASE BLANCA | 106.71 | M2 | 55 | 5869.05
4.7 | PINTURA EXTERIOR (INCLUYE TECHO) | 106.71 | M2 | 123.2 | 13146.67
0
5 | APLICACIÓN DE: |  |  |  | 0
5.1 | IMPERMEHABILIZANTE PARA H. A. | 20 | GL | 250 | 5000
5.2 | IMPERMEHABILIZANTE PARA PAÑETE Y FINO | 10 | GL | 250 | 2500
5.3 | ADITIVO | 34.24 | M3 | 95 | 3252.8
6 | VIBRADO | 34.24 | M3 | 55 | 1883.2
7 | BANDA DE GOMA HIDROFILICA, PREFORMADA, EXPANDIBLE Y FLEXIBLE | 98 | M | 714.5 | 70021
0
8 | ENTRADA,SALIDA,BAY PASS,REBOSE Y DESAGÜE |  |  |  | 0
8.1 | TUBERIA DE 8'' ACERO SOTERRADA SCH-40 CON PROTECCION ANTICORROSIVA | 6.1 | ML | 4565.11 | 27847.17
8.2 | TUBERIA DE 6'' ACERO SOTERRADA SCH-40 CON PROTECCION ANTICORROSIVA | 6.1 | ML | 3016.23 | 18399
8.3 | NIPLE 8" X 3 ACERO SCH-40 CON PROTECCION ANTICORROSIVA | 1 | U | 4108.6 | 4108.6
8.4 | NIPLE 6" X 3 ACERO SCH-40 CON PROTECCION ANTICORROSIVA | 1 | U | 2714.61 | 2714.61
8.5 | JUNTA MECANICA TIPO DRSSER DE 8" DE 150 PSI | 3 | U | 2948.22 | 8844.66
8.6 | JUNTA MECANICA TIPO DRSSER DE 6" DE 150 PSI | 3 | U | 2390.48 | 7171.44
8.7 | VENTILACION DE 6" ACERO | 1 | U | 5500 | 5500
8.8 | INTERIOR 3/4" H.G. H=2.50 M | 1 | U | 6000 | 6000
8.9 | TAPA METALICA ( 0.80 X 0.80 ) M | 1 | U | 6658.74 | 6658.74
8.1 | MANO DE OBRA PLOMERO | 1 | U | 4500 | 4500
0
8.11 | MOVIMIENTO DE TIERRA (PARA 12.20M) |  |  |  | 0
8.11.1 | EXCAVACIÓN A MANO | 9.76 | M3 | 334.5 | 3264.72
8.11.2 | RELLENO COMPACTADO C/COMPACTOR MECANICO EN CAPAS DE 0.20 M | 9.06 | M3 | 183.68 | 1664.14
8.11.3 | BOTE DE MATERIAL C/CAMION D= 5 KM | 0.83 | M3 | 165 | 136.95
0
9 | ACERA PERIMETRAL 0.80 M | 24 | M2 | 764.79 | 18354.96
0
10 | PORTAJE
10.1 | PUERTA POLIMETAL BLANCA (INC. MARCO Y LLAVIN) ( 2.10 X 1.00 ) | 1 | U | 6500 | 6500
11 | VENTANA SALOMONICA (1.20 X 1.20) | 1 | U | 5100 | 5100
II | CASETA DE BOMBEO
1 | PRELIMINARES
1.1 | REPLANTEO | 1 | P.A | 1500 | 1500
2 | MUROS DE BLOCK |  |  |  | 0
2.1 | DE 6" | 26.46 | M2 | 887.78 | 23490.66
3 | HORMIGÓN ARMADO EN: F'c=280 KG/CM2 | 0 |  |  | 0
3.1 | VIGAS ( 0.15 X 0.30 ) 5.12 QQ/M3 | 0.33 | M3 | 25181.69 | 8309.96
3.2 | LOSA DE TECHO E= 0.12 - 1.69 QQ/M3 | 1.97 | M3 | 14610.39 | 28782.47
4 | TERMINACIÓN DE SUPERFICIE |  |  |  | 0
4.1 | PAÑETE INTERIOR PULIDO | 27.7 | M2 | 279.08 | 7730.52
4.2 | PAÑETE EXTERIOR | 38.3 | M2 | 321.97 | 12331.45
4.3 | FINO DE TECHO | 8.58 | M2 | 469.61 | 4029.25
4.4 | CANTOS | 54.24 | M | 82.24 | 4460.7
4.5 | PINTURA BASE BLANCA | 67.55 | M2 | 55 | 3715.25
4.6 | PINTURA EXTERIOR (INCLUYE TECHO) | 67.55 | M2 | 123.2 | 8322.16
5 | APLICACIÓN DE: | 0 |  |  | 0
5.1 | IMPERMEHABILIZANTE PARA H.A | 2 | GL | 250 | 500
5.2 | ADITIVO | 2.3 | M3 | 95 | 218.5
6 | VIBRADO | 34.24 | M3 | 55 | 1883.2
III | CISTERNA Y CASETA DE BOMBEO
1 | EMBELLECIMIENTO CON GRAVILLA | 76.8 | M2 | 110 | 8448
2 | VERJA DE MALLA CICLÓNICA CON 3 LINEAS DE BLOCK |  |  |  | 0
2.1 | MALLA CICLÓNICA (INC. MURO 3L DE BLOCK, MALLA, TUBOS Y ACCESORIOS) | 42.4 | M | 4018.89 | 170400.94
2.2 | PUERTA MALLA CICLÓNICA (4 M) | 1 | U | 36294.92 | 36294.92
2.3 | COLUMNA C2, ( 0.25 X 0.25 ) (INC.UYE ZAPATA) | 11 | U | 6816.64 | 74983.04
2.4 | COLUMNA C1, ( 0.15 X 0.25 ) | 5 | U | 508.19 | 2540.95
3 | RAMPA Y ANDAMIOS P/VACIADO | 1 | U | 15000 | 15000
4 | LOGO Y LETRERO DE INAPA | 1 | U | 8000 | 8000
5 | LIMPIEZA FINAL | 1 | U | 3500 | 3500
C | ELECTRIFICACION PRIMARIA, SECUNDARIA Y EQUIPOS DE BOMBEO
1 | ELECTRIFICACION PRIMARIA
1.1 | POSTES DE H.A V - 40', 500 DAM | 1 | U | 23600 | 23600
1.2 | POSTES DE H.A V - 25', CLASE III | 1 | U | 14600 | 14600
1.3 | CONDUCTOR AAA/C # 1/0 | 50 | PIE | 17.12 | 856
1.4 | ESTRUCTURA TR-105 INCL. CUT OUT Y PARARRAYOS, TRANSFORMADOR 15KVA, TIPO POSTE SUMERGIDO EN ACEITE. | 1 | U | 42440 | 42440
1.5 | ESTRUCTURA MT-105 | 1 | U | 4143.06 | 4143.06
1.6 | ESTRUCTURA PR-101 | 1 | U | 3402.66 | 3402.66
1.7 | ESTRUCTURA PEB-110 (CIMENTACION) | 2 | U | 1302.15 | 2604.3
1.8 | MEDICION ELECTRICA, INCLUYE MAIN BREAKER 70/3 | 1 | U | 8245 | 8245
1.9 | HOYOS PARA POSTES | 2 | U | 1200 | 2400
1.1 | MANO DE OBRA ELECTRICA PRIMARIA 20% | 1 | U | 16000 | 16000
2 | ELECTRIFICACION SUCUNDARIA
2.1 | PANEL BOARD, CON BARRA DE 125 AMP, INCL. , 2 BREAKER DE 40/2, 1 BREAKER DE 15/2 | 1 | U | 3256.45 | 3256.45
2.2 | ESTRUCTURA AP-103, INCL. LAMPARA TIPO CABEZA DE COBRA 175W, 220/240V, 60HZ | 2 | U | 5283.24 | 10566.48
2.3 | PANEL DE BREAKER 2/4 CTOS. (INC. BREAKERS) | 1 | U | 846.2 | 846.2
2.4 | PANEL ARRANCADOR DIRECTO A LINEA PARA MOTOR DE 3HP, | 2 | U | 4560.85 | 9121.7
2.5 | REGISTRO ELECTRICO METALICO DE 6`x 6` | 1 | U | 268.28 | 268.28
2.6 | MANO DE OBRA | 1 | U | 8000 | 8000
2.8 | ALIMENTADOR ELECTRICO DESDE BANCO DE TRANSFORMADOR HASTA MEDICION ELECTRICA, COMPUESTO POR: 2 CONDUCTOR ELECTRICO THW NO.4, (F), 1 CONDUCTOR ELECTRICO THW NO.6 (N), TUBERIA IMC DE 2'', CONECTORES Y SOPORTE DE TUBERIA. | 4 | M | 1254 | 5016
2.9 | ALIMENTADOR ELECTRICO DESDE MEDICION ELECTRICA HASTA PIE DE POSTE , COMPUESTO POR: 2 CONDUCTOR ELECTRICO THW NO.4, (F), 1 CONDUCTOR ELECTRICO THW NO.6 (N), TUBERIA IMC DE 2'', CONECTORES Y SOPORTE DE TUBERIA. | 3 | M | 1254 | 3762
2.1 | ALIMENTADOR ELECTRICO DESDE PIE DE POSTE HASTA DE PANEL DE BREAKER EN CASETA, COMPUESTO POR: 2 CONDUCTOR ELECTRICO THW NO.4, (F), 1 CONDUCTOR ELECTRICO THW NO.6 (N), MOVIMIENTO DE TIERRA Y TUBERIA PVC DE 2''. | 10 | M | 702 | 7020
2.11 | ALIMENTADOR ELECTRICO DESDE PANEL DE BREAKER EN CASETA HASTA PANELES ARRANCADOR DIRECTO A LINEA, COMPUESTO POR: 2 CONDUCTOR ELECTRICO THW NO.4, (F), 1 CONDUCTOR ELECTRICO THW NO.6 (N), TUBERIA EMT 2'', SOPORTE Y CONECTORES. | 6 | M | 1350 | 8100
2.12 | ALIMENTADOR ELECTRICO DESDE PANELES ARRANCADOR DIRECTO A LINEA HASTA ELECTROBOMBAS CENTRIFUGAS, COMPUESTO POR: 1 CONDUCTOR ELECTRICO DE GOMA NO.10/3, TUBERIA L.T 1'', SOPORTE Y CONECTORES. | 8 | M | 615 | 4920
2.13 | ALIMENTADOR ELECTRICO DESDE PANEL DE BREAKER HASTA PANEL DE BREAKER 2/4, COMPUESTO POR: 2 CONDUCTOR ELECTRICO THW NO.10, TUBERIA EMT DE 3/4''. | 2 | M | 450 | 900
2.14 | ALIMENTADOR ELECTRICO DESDE PANEL DE BREAKER 2/4, HASTA ILUMINACION EXTERIOR COMPUESTO POR CONDUCTOR ELECTRICO DE VINIL 10/2, MOVIMIENTO DE TIERRA | 50 | M | 350 | 17500
3 | SUMINISTRO E INSTALACION EQUIPOS BOMBEO
3.1 | ELECTROBOMBA, CENTRIFUGA DE EJE HORIZONTAL, 70 GPM, 95' DE TDH, MOTOR 3 HP, 1Ø, 460 V, 60 HZ, 3,500 RPM, | 2 | U | 37425.15 | 74850.3
3.2 | INSTALACIÓN ELECTROBOMBA | 2 | U | 6500 | 13000
3.3 | UNION UNIVERSAL Ø 2" | 1 | U | 1405.45 | 1405.45
3.4 | NIPLE Ø 2" PLATILLADO EN UN EXTREMOS | 2 | U | 1104.24 | 2208.48
3.5 | NIPLE Ø 2" ROSCADO EN AMBOS EXTREMOS | 8 | U | 1104.24 | 8833.92
3.6 | NIPLE Ø 2" ROSCADO EN UN EXTREMOS | 2 | U | 1104.24 | 2208.48
3.7 | VALVULA DE COMPUERTA DE Ø2" ROSCADA, 200 PSI (INCLUYE SUMINISTRO Y COLOCACION) | 4 | U | 23180.77 | 92723.08
3.8 | VALVULA CHECK HORIZONTAL Ø2" H.F., 200 PSI | 2 | U | 17593.94 | 35187.88
3.9 | VALVULA CHECK VERTICAL Ø2" , 200 PSI | 2 | U | 17593.94 | 35187.88
3.1 | VALVULA DE AIRE DE 11/2" (COMPLETA) | 2 | U | 13483.62 | 26967.24
3.11 | INSTALACION MANOMETRICA COMPLETA INC. MANOMETRO SUMERGIDO EN GLICERINA DE O-250 PSI | 2 | U | 2850.2 | 5700.4
3.12 | TEE ROSCADA DE Ø 2" a Ø 2" | 2 | U | 2360.64 | 4721.28
3.13 | CODO ROSCADO DE Ø 2" x 90° ACERO | 3 | U | 649.94 | 1949.82
3.14 | ZETA DE Ø 2" | 1 | U | 7391.23 | 7391.23
3.15 | BASE PARA ELECTROBOMBA | 2 | U | 4957.25 | 9914.5
4 | ELECTRIFICACION CASETA DE BOMBAS
4.1 | SALIDA CENITAL EN TUBERIA PVC | 2 | U | 1128.64 | 2257.28
4.2 | SALIDA INTERRUPTOR DOBLE EN TUBERIA PVC | 1 | U | 1494.35 | 1494.35
4.3 | SALIDA DE TOMA CORRIENTE EN TUBERIA PVC | 2 | U | 1166.98 | 2333.96
| SUB-TOTAL C |  |  |  | 1915432.92
0
10 | MOV.DE TIERRA PARA TUBERIA |  |  |  | 0
10.01 | EXCAVACION MAT. NO CLASIFICADO | 24.42 | M3 | 85 | 2075.7
10.02 | ASIENTO DE ARENA | 2.2 | M3 | 1108.89 | 2439.56
10.03 | RELLENO Y BOTE | 0 | M3 | 37 | 0
10 | INSTALACIONES
10.1 | REGISTRO Y VENTILACION | 1 | U | 9500 | 9500
10.2 | ESCALERA 3/4" H.G. H=1.50M EXTERIOR | 1 | U | 8500 | 8500
10.3 | ESCALERA 3/4" H.G. INTERIOR H=1.00 M | 1 | U | 8000 | 8000
11 | ACERA EXT.0.80 ANCHO | 24 | M2 | 666.47 | 15995.28
12 | GRAVILLA AREA PERIMETRAL (ENBELLECIMIENTO) | 138.79 | M2 | 115 | 15960.85
13 | LOGO Y LETRERO DE INAPA | 1 | U | 17500 | 17500
14 | CASETA PARA MATERIALES | 11 | PA | 45000 | 495000
15 | LIMPIEZA FINAL | 1 | PA | 12000 | 12000
8 | SEGURIDAD Y SENALIZACION | 1 | U | 15075 | 15075
| SUB-TOTAL D |  |  |  | 3835381.1
E | CAMINO DE ACCESO A PLANTA DE TRATAMIENTO (L=3,380.00M, A=5.00M)
1 | INGENIERIA | 88.9 | M | 22.93 | 2038.48
2 | DESMONTE | 0.04 | HEC | 16793.05 | 671.72
0
3 | MOVIMIENTO DE TIERRA |  |  |  | 0
3.1 | CORTE Y EMPUJE C/EQUIPO | 509.98 | M3 | 58.92 | 30048.02
3.2 | SUMINISTRO DE MATERIAL DE MINA ( CALICHE) + 25 % DE ESPONJAMIENTO | 106.68 | M3 | 383.87 | 40951.25
3.3 | REGADO, NIVELADO Y PERFILADO | 106.68 | M3 | 26.55 | 2832.35
3.4 | COMPACTADO | 81.08 | M3 | 45.89 | 3720.76
0
4 | CUNETAS | 177.8 | M | 12.96 | 2304.29
| SUB TOTAL E |  |  |  | 82566.87
F | RED DE DISTRIBUCION D/DEPOSITO REGULADOR A COMUNIDADES LOS LADRILLOS-POZO HONDO
1 | REPLANTEO | 4812 | M | 5 | 24060
2 | MOVIMIENTO DE TIERRA: |  |  |  | 0
2.1.1 | MATERIAL COMPACTO C/EQUIPO 90% | 4807.19 | M3 | 154.53 | 742855.07
2.1.2 | MATERIAL ROCA DURA C/EQUIPO 10% (INCLUYE EXTRACCION DE ROCA) | 534.13 | M3 | 1125.8 | 601323.55
2.2 | NIVELACION DE ZANJA | 4090.2 | M2 | 28.5 | 116570.7
2.2 | ASIENTO DE ARENA | 409.02 | M3 | 1108.89 | 453558.19
2.3 | SUMINISTRO MATERIAL DE MINA (PREVIA APROBACION DE LA SUPERVISION), CONSIDERAR EL 30 % DEL MATERIAL A RELLENAR | 667.66 | M3 | 668.95 | 446631.16
2.4 | COLOCACION Y COMPACTADO DE MATERIAL C/COMPACTADOR MECANICO EN CAPAS DE 0.20M | 4351.97 | M3 | 183.5 | 798586.5
2.5 | BOTE DE MATERIAL CON CAMION (DIST.=5.0KM) | 1935 | M3 | 165 | 319275
0
3 | SUMINISTRO DE TUBERIA: |  |  |  | 0
3.1 | DE Ø6" PVC SRD-21 C/J. G. + 3% PERDIDA POR CAMP. | 917.08 | M | 1138.07 | 1043701.24
3.2 | DE Ø4" PVC SRD-26 C/J. G. + 2% PERDIDA POR CAMP. | 2740.15 | M | 405.68 | 1111624.05
3.3 | DE Ø3" PVC SRD-26 C/J. G. + 2% PERDIDA POR CAMP. | 2356.14 | M | 118.41 | 278990.54
0
4 | COLOCACION TUBERIA: |  |  |  | 0
4.1 | DE Ø6" PVC SRD-21 C/J. G. + 3% PERDIDA POR CAMP. | 917.08 | M | 27.87 | 25559.02
4.2 | DE Ø4" PVC SRD-21 C/J. G. + 2% PERDIDA POR CAMP. | 2740.15 | M | 18.4 | 50418.76
4.3 | DE Ø3" PVC SRD-21 C/J. G. + 2% PERDIDA POR CAMP. | 2356.14 | M | 17.46 | 41138.2
0
5 | SUMINISTRO Y COLOCACION PIEZAS ESPECIALES:
5.1 | TEE 4" X 4" ACERO SCH-80 SIN COSTURA C/ PROTECCION ANTICORROSIVA | 3 | U | 3779.15 | 11337.45
5.2 | TEE 4" X 3" ACERO SCH-80 SIN COSTURA C/ PROTECCION ANTICORROSIVA | 2 | U | 3584.45 | 7168.9
5.3 | TEE 3" X 3" ACERO SCH-80 SIN COSTURA C/ PROTECCION ANTICORROSIVA | 2 | U | 2944.74 | 5889.48
5.4 | CODO DE 4" (DE 50º A 90º) ACERO SCH 80 SIN COSTURA C/PROTECCION ANTICORROSIVA. | 3 | U | 2443.85 | 7331.55
5.5 | CODO DE 4" (DE 10º A 45º) ACERO SCH 80 SIN COSTURA C/PROTECCION ANTICORROSIVA. | 8 | U | 2119.35 | 16954.8
5.6 | CODO DE 3" (DE 10º A 45º) ACERO SCH 80 SIN COSTURA C/PROTECCION ANTICORROSIVA. | 30 | U | 2750.04 | 82501.2
5.7 | CODO DE 3" (DE 50º A 90º) ACERO SCH 80 SIN COSTURA C/PROTECCION ANTICORROSIVA. | 3 | U | 1644.54 | 4933.62
5.8 | JUNTA DE TAPON DE 3" | 8 | U | 1449.38 | 11595.04
5.9 | JUNTA MECANICA DE Ø3" (TIPO DRESSER) | 74 | U | 1384.48 | 102451.52
5.1 | JUNTA MECANICA DE Ø4" (TIPO DRESSER) | 32 | U | 1566.25 | 50120
5.11 | REDUCCION 4" X 3" ACERO SCH 80 SIN COSTURA C/PROTECCION ANTICORROSIVA | 1 | U | 1405.45 | 1405.45
5.12 | TEE Ø 3" X 3" ACERO SCH-80, CON PROTECCION ANTICORROSIVA |  | U |  | 0
5.13 | ANCLAJE H.S PARA PIEZAS (SEGUN DETALLE) | 51 | U | 300 | 15300
6 | EMPALME A TUBERIA EXISTENTE |  |  |  | 0
6.1 | TEE Ø 3" X 3" ACERO SCH-80, CON PROTECCION ANTICORROSIVA | 1 | U | 1514.74 | 1514.74
6.2 | JUNTA MECANICA TIPO DRESSER Ø 3" H.F 150 PSI | 3 | U | 1384.48 | 4153.44
6.3 | MANO DE OBRA PARA EMPALME A TUBERIA EXISTENTE, ( INC. CORTE DE TUBERIA Y MOVIMIENTO DE TIERRA) | 1 | U | 1500 | 1500
6.4 | USO BOMBA DE ACHIQUE Ø3" | 4 | HR | 397.75 | 1591
7 | SUMINISTRO Y COLOCACION DE VALVULAS |  |  |  | 0
7.1 | DE AIRE COMBINADA Ø2" H.F. EN TUB. Ø12" | 23 | U | 38964.56 | 896184.88
7.2 | DE DESAGÜE DE Ø4" H.F. EN TUB. Ø12" | 15 | U | 50772.81 | 761592.15
7.2 | CAJAS TELESCOPICAS SEGÚN DETALLE | 38 | U | 3375 | 128250
8 | ACOMETIDAS:
8.1 | ACOMETIDAS URBANAS CON POLIETILENO DE Ø 3" (30 UD)
8.1.1 | COLLARIN EN POLIETILENO DE Ø 3" ( ABRAZADERA) | 30 | U | 230.1 | 6903
8.1.2 | TUBERIA DE POLIETILENO ALTA DENSIDAD, Ø 1/2" INTERNO L= 6.00 M ( PROMEDIO) | 180 | M | 28.32 | 5097.6
8.1.3 | ADATADOR MACHO Ø 1/2" ROSCADO A MANGUERA | 30 | U | 53.1 | 1593
8.1.4 | ADATADOR HEMBRA Ø 1/2" ROSCADO A MANGUERA | 30 | U | 53.1 | 1593
8.1.5 | LLAVE DE PASO Ø1/2" PVC | 30 | U | 84.53 | 2535.9
8.1.6 | CAJA DE ACOMETIDA PLASTICA EN POLIETILENO 10" | 30 | U | 1298 | 38940
8.1.7 | TUBERIA 1/2" SCH-40 PVC LONG. PROMEDIO | 30 | ML | 28 | 840
8.1.8 | ANCLAJE DE H.S. | 30 | U | 100 | 3000
8.1.9 | CEMENTO SOLVENTE Y TEFLON | 30 | U | 15 | 450
8.1.10 | TAPON HEMBRA Ø1/2" PVC | 30 | U | 2.95 | 88.5
8.1.11 | EXCAVACION Y TAPADO | 59.4 | M3 | 406.79 | 24163.33
8.1.12 | VALVULA CHECK DE 1/2" DE BRONCE | 30 | U | 280 | 8400
8.1.13 | MANO DE OBRA PLOMERIA | 30 | U | 250 | 7500
8.2 | ACOMETIDAS RURALES CON POLIETILENO DE Ø 3" (30 UD)
8.2.1 | COLLARIN EN POLIETILENO DE Ø 3" ( ABRAZADERA) | 30 | U | 230.1 | 6903
8.2.2 | TUBERIA DE POLIETILENO ALTA DENSIDAD, Ø 1/2" INTERNO L= 6.00 M ( PROMEDIO) | 180 | M | 28.32 | 5097.6
8.2.3 | ADATADOR MACHO Ø 1/2" ROSCADO A MANGUERA | 30 | U | 53.1 | 1593
8.2.4 | CODO Ø 1/2" X 90 H.G. | 30 | U | 23.6 | 708
8.2.5 | LLAVE DE PASO Ø1/2" PVC | 30 | U | 84.53 | 2535.9
8.2.6 | TUBERIA 1/2" H.G. PARA BASTONE | 30 | U | 265.5 | 7965
8.2.7 | NIPLE DE Ø 1/2" H.G. | 30 | U | 35.4 | 1062
8.2.8 | COUPLING DE Ø 1/2" H.G. | 30 | U | 17.7 | 531
8.2.9 | LLAVE DE PASO DE Ø 1/2" PLASTICA DE BOLA | 30 | U | 239.92 | 7197.6
8.2.10 | PEDESTAL DE H.S. ( 0.80 X 0.15) | 30 | U | 200 | 6000
8.2.11 | CEMENTO SOLVENTE Y TEFLON | 30 | U | 15 | 450
8.2.12 | EXCAVACION Y TAPADO | 59.4 | M3 | 406.79 | 24163.33
8.2.13 | VALVULA CHECK DE 1/2" DE BRONCE | 30 | U | 280 | 8400
8.2.14 | MANO DE OBRA PLOMERIA | 30 | U | 200 | 6000
9 | PRUEBAS HIDROSTATICA |  |  |  | 0
4.1 | DE Ø6" PVC SRD-21 C/J. G. + 3% PERDIDA POR CAMP. | 917.08 | M | 16.76 | 15370.26
4.2 | DE Ø4" PVC SRD-21 C/J. G. + 2% PERDIDA POR CAMP. | 2740.15 | M | 10.01 | 27428.9
4.3 | DE Ø3" PVC SRD-21 C/J. G. + 2% PERDIDA POR CAMP. | 2356.14 | M | 7.63 | 17977.35
10 | SEGURIDAD, SEÑALIZACION Y MANEJO DEL TRANSITO (INCLUYE 4 OBREROS, CONOS, CINTAS, TANQUES, LETREROS, MECHONES Y CONOS) | 4812 | M | 50.15 | 241321.8
11 | LIMPIEZA FINAL Y CONTINUA | 4812 | M | 21 | 101052
| SUB-TOTAL FASE G |  |  |  | 8748928.27
G | LINEA DE CONDUCCION DESDE PTAP HASTA DEPÓSITO REGULADOR CARRERA DE YEGUA
1 | REPLANTEO | 4812 | M | 15 | 72180
2 | MOVIMIENTO DE TIERRA: |  |  |  | 0
2.1.1 | MATERIAL COMPACTO C/EQUIPO 90% | 4807.19 | M3 | 154.53 | 742855.07
2.1.2 | MATERIAL ROCA DURA C/EQUIPO 10% (INCLUYE EXTRACCION DE ROCA) | 534.13 | M3 | 1125.8 | 601323.55
2.2 | ASIENTO DE ARENA | 409.02 | M3 | 1108.89 | 453558.19
2.3 | SUMINISTRO MATERIAL DE MINA (PREVIA APROBACION DE LA SUPERVISION), CONSIDERAR EL 40 % DEL MATERIAL A RELLENAR | 667.66 | M3 | 668.95 | 446631.16
2.4 | RELLENO DE MATERIAL COMPACTADO CON COMPACTADOR MECANICO EN CAPAS DE 0.20 | 4351.97 | M3 | 183.5 | 798586.5
2.5 | BOTE DE MATERIAL CON CAMION (DIST.=5.0KM) | 1935 | M3 | 165 | 319275
0
3 | SUMINISTRO DE TUBERIA: |  |  |  | 0
3.1 | DE Ø12" PVC SRD-21 C/J. G. + 4% PERDIDA POR CAMP. | 5004.48 | M | 3714.36 | 18588440.33
0
4 | COLOCACION TUBERIA: |  |  |  | 0
4.1 | DE Ø12" PVC SRD-21 C/J. G. + 4% PERDIDA POR CAMP. | 5004.48 | M | 55.55 | 277998.86
0
5 | SUMINISTRO Y COLOCACION PIEZAS ESPECIALES:
5.1 | CODO 12" (DE 10º A 45º) ACERO A - 36 SCH 30 SIN COSTURA C/ PROTECCION ANTICORROSIVA | 57 | U | 8809.77 | 502156.89
5.2 | CODO 12" (DE 50º A 90º) ACERO A - 36 SCH 30 SIN COSTURA C/ PROTECCION ANTICORROSIVA | 3 | U | 11665.37 | 34996.11
5.3 | JUNTA MECANICA DE Ø12" (TIPO DRESSER) | 120 | U | 4516.01 | 541921.2
5.7 | ANCLAJE H.S PARA PIEZAS (SEGUN DETALLE) | 60 | U | 0 | 0
6.3 | MANO DE OBRA PARA EMPALME A TUBERIA EXISTENTE, ( INC. CORTE DE TUBERIA Y MOVIMIENTO DE TIERRA) | 1 | U | 1500 | 1500
6.4 | USO BOMBA DE ACHIQUE Ø3" | 4 | HR | 397.75 | 1591
7 | SUMINISTRO Y COLOCACION DE VALVULAS |  |  |  | 0
7.1 | DE AIRE COMBINADA Ø2" H.F. EN TUB. Ø12" | 16 | U | 38964.56 | 623432.96
7.1 | DE AIRE COMBINADA Ø1" H.F. EN TUB. Ø12" | 5 | U | 14652.98 | 73264.9
7.2 | DE DESAGÜE DE Ø4" H.F. EN TUB. Ø12" | 15 | U | 40718.38 | 610775.7
7.2 | CAJAS TELESCOPICAS SEGÚN DETALLE | 15 | U | 3500 | 52500
9 | PRUEBAS HIDROSTATICA |  |  |  | 0
9.1 | DE Ø12" PVC SRD-21 C/J. G. + 4% PERDIDA POR CAMP. | 4812 | M | 53.28 | 256383.36
10 | SEGURIDAD, SEÑALIZACION Y MANEJO DEL TRANSITO (INCLUYE 4 OBREROS, CONOS, CINTAS, TANQUES, LETREROS, MECHONES Y CONOS) | 4812 | M | 50.15 | 241321.8
11 | LIMPIEZA FINAL Y CONTINUA | 4812 | M | 21 | 101052
| SUB-TOTAL FASE G |  |  |  | 25341744.58
Z | VARIOS
1 | VALLA ANUNCIANDO OBRA 16'X 10' IMPRESION FULL COLOR, CONTENIENTO LOGO DE INAPA, NOMBRE PROYECTO Y CONTRATISTA. ESTRUCTURA EN TUBOS GALVANIZADOS 1 1/2 X 1 1/2 Y SOPORTES EN TUBO CUAD. 4X4 | 1 | U | 42316.79 | 42316.79
2 | CAMPAMENTO, ( INC. ALQUILER DE SOLAR CON O SIN CASA , 2 UD DE BAÑOS MOVILES Y CASETA PARA MATERIALES) | 4 | MES | 35000 | 140000
| SUB-TOTAL FASE Z |  |  |  | 182316.79
| SUB-TOTAL GENERAL |  |  |  | #REF!
| SUB-TOTAL GENERAL |  |  |  | #REF!
GASTOS INDIRECTOS
| HONORARIOS PROFESIONALES | 10% |  |  | #REF!
| TRANSPORTE | 4% |  |  | #REF!
| SEGUROS,POLIZA Y FINANZA | 4% |  |  | #REF!
| GASTOS ADMINISTRATIVOS | 4% |  |  | #REF!
| SUPERVISION DE LA OBRA | 5% |  |  | #REF!
| LEY 3-86 | 1% |  |  | #REF!
| ITBIS 07-2007 | 18% |  |  | #REF!
| CODIA | 0.1% |  |  | #REF!
| IMPREVISTOS | 5% |  |  | #REF!
| MANTENIMIENTO Y OPERACION SISTEMA | 10% |  |  | #REF!
| TRANSPORTE DE EQUIPO (IDA Y VUELTA) | 1 | U |  | 40000
| TOTAL GASTOS INDIRECTOS |  |  |  | #REF!
| TOTAL EJECUTAR EN RD$ |  |  |  | #REF!
| TOTAL A CONTRATAR EN RD$ |  |  |  | #REF!
PREPARADO POR: |  | REVISADO POR:
ING. ARTURO RAMIREZ |  | ING. MARIA ISABEL MORALES
ING. DEPTO. DE COSTOS Y PRESUPUESTOS |  | ING. DEPTO. DE COSTOS Y PRESUPUESTOS
SOMETIDO POR: |  | VISTO BUENO:
ING. CLAUDIA DE LEON R. |  | ING. LEONARDO PEREZ G.
ENC. DEPTO. DE COSTOS Y PRESUPUESTOS |  | DIRECTOR DE INGENIERIA
Note on E33: Arturo Emilio Ramírez Pérez: Aumentado en un 15%
Note on C48: Arturo Emilio Ramírez Pérez: Las válvulas de desagüe
Note on A786: Arturo Emilio Ramírez Pérez: EL PRECIO ES PARA UNA DE 300 PSI
Note on E787: Arturo Emilio Ramírez Pérez: Se colocó el monto de 3"
Note on E792: Arturo Emilio Ramírez Pérez: Se colocó el precio de una de Ø3"

## ACUEDUCTO (hidden)
INSTITUTO NACIONAL DE AGUAS POTABLES Y ALCANTARILLADOS
***INAPA***
DIRECCION DE INGENIERIA
DEPARTAMENTO DE COSTOS Y PRESUPUESTOS
Presupuesto: No. 55/20 d/f 11/02/2020
Obra: | AMPLIACION ACUEDUCTO CARRERA DE YEGUA Y CONSTRUCCION ACUEDUCTO MULLTIPLE LOS LADRILLOS- POZO HONDO
Ubicación: SAN JUAN DE LA MAGUANA |  |  | Zona : II
Partida | Descripcion | Cantidad | UD | P.U. RD$ | MONTO RD$
A | LINEA DE ADUCCION DESDE EMPALME (PRESA ) HASTA PLANTA POTABILIZADORA DE 40 L.P.S
1 | PRILIMINARES
1.1 | REPLANTEO | 409 | M | 45 | 18405
0
2 | MOVIMIENTO DE TIERRA: |  |  |  | 0
2.1 | EXCAVACION CON CLASIFICACION
2.1.1 | MATERIAL COMPACTO C/EQUIPO | 53.61 | M3 | 154.53 | 8284.35
2.1.2 | MATERIAL ROCA DURA C/EQUIPO (INCLUYE EXTRACCION DE ROCA) | 22.98 | M3 | 1125.8 | 25870.88
2.2 | NIVELACION DE ZANJA | 58.65 | M2 | 28.5 | 1671.53
2.3 | ASIENTO DE ARENA (INCLUYE ACARREO INTERNO ) | 5.87 | M3 | 1108.89 | 6509.18
2.4 | SUMINISTRO MATERIAL DE MINA (PREVIA APROBACION DE LA SUPERVISION), 30 % DEL MATERIAL A RELLENAR | 28.72 | M3 | 668.95 | 19212.24
2.5 | COLOCACION Y COMPACTADO DE MATERIAL C/COMPACTADOR MECANICO EN CAPAS DE 0.20M | 62.4 | M3 | 183.5 | 11450.4
2.6 | BOTE DE MATERIAL CON CAMION (DIST.=5.0KM) INCLUYE CARGUIO Y ESPARCIMIENTO EN BOTADERO) | 57.23 | M3 | 210 | 12018.3
0
3 | SUMINISTRO DE TUBERIA: |  |  |  | 0
3.1 | DE Ø12" ACERO SCH-40 SIN COSTURA C/ PROTECCION ANTICORROSIVA | 409 | M | 6935.55 | 2836639.95
0
4 | COLOCACION TUBERIA: |  |  |  | 0
4.1 | DE Ø12" ACERO SCH-40 SIN COSTURA C/ PROTECCION ANTICORROSIVA | 409 | M | 481.64 | 196990.76
0
5 | SUMINISTRO Y COLOCACION PIEZAS ESPECIALES
5.1 | CODO 12" (DE 10º A 45º) ACERO A - 36 SCH 30 SIN COSTURA C/ PROTECCION ANTICORROSIVA | 5 | U | 11305.07 | 56525.35
5.2 | CODO 12" (DE 50º A 90º) ACERO A - 36 SCH 30 SIN COSTURA C/ PROTECCION ANTICORROSIVA | 2 | U | 14160.67 | 28321.34
5.3 | MANO DE OBRA PARA EMPALME A TUBERIA EXISTENTE, ( INC. CORTE DE TUBERIA Y MOVIMIENTO DE TIERRA) | 6 | U | 2500 | 15000
54 | ANCLAJE H.A PARA PIEZAS (SEGUN DETALLE) FC'= 180 KG/CM2 | 7 | U | 16415.56 | 114908.92
6 | ANCLAJE DE HORMIGON ARMADO PARA TUBERIA EN LINEA DE ADUCCION (140 M)
6.1 | ANCLAJE HORMIGON ARMADO PARA PIEZAS (SEGUN DETALLE) CADA 5 M. | 28 | U | 16415.56 | 459635.68
6.2 | USO BOMBA DE ACHIQUE 4" | 112 | HR | 397.75 | 44548
7 | ANCLAJE CON PERFILES METALICO DENTRO DEL TUNEL PARA TUBERIA DE 12" EN LINEA DE ADUCCION (200 M) (INCLUYE MANO DE OBRA) | 40 | U | 3550 | 142000
8 | SUMINISTRO Y COLOCACION DE VALVULAS |  |  |  | 0
8.1 | DE COMPUERTA DE Ø12" H.F. DE 150 PSI PLATILLADA COMPLETA ( INCLUYE CUERPO DE LA VALVULA, JUNTA DE CERA, TORINILLOS, NIPLE, JUNTAS MECANICA TIPO DRESSER, MOVIMIENTO DE TIERRA Y MANO DE OBRA) | 1 | U | 111255.8 | 111255.8
8.2 | DE AIRE COMBINADA Ø2" H.F. DE 150 PSI | 2 | U | 38964.56 | 77929.12
8.3 | DE DESAGÜE DE Ø4" H.F. DE 150 PSI PLATILLADA COMPLETA EN TUBERIA DE Ø12" ( INCLUYE CUERPO DE LA VALVULA, JUNTA DE CERA, TORINILLOS, NIPLE, JUNTAS MECANICA TIPO DRESSER,TEE, ANCLAJES DE H.S, MOVIMIENTO DE TIERRA Y MANO DE OBRA) | 1 | U | 50772.81 | 50772.81
8.4 | CAJAS TELESCOPICAS SEGÚN DETALLE | 1 | U | 3500 | 3500
8.5 | REGISTRO PARA VALVULA PARA VALVULA DE 2" | 1 | U | 22500 | 22500
9 | PRUEBAS HIDROSTATICA |  |  |  | 0
9.1 | TUBERIA Ø12" ACERO (SCH-30 SIN COSTURA C/ PROTECCION ANTICORROSIVA) | 409 | M | 53.28 | 21791.52
0
10 | SEGURIDAD, SEÑALIZACION Y MANEJO DEL TRANSITO (INCLUYE 4 OBREROS, CONOS, CINTAS, TANQUES, LETREROS, MECHONES Y CONOS) | 409 | M | 23.11 | 9451.99
11 | LIMPIEZA FINAL Y CONTINUA | 409 | M | 15 | 6135
0 | SUB-TOTAL FASE A |  |  |  | 4301328.12
B | PLANTA DE TRATAMIENTO DE FILTRACION RAPIDA DE 40 LPS DE CAPACIDAD
I | PLANTA DE TRATAMIENTO |  |  |  | 0
1 | REPLANTEO Y CONTROL TOPOGRAFICO | 10 | VISITA | 22500 | 225000
0
2 | MOVIMIENTO DE TIERRA PLANTA - TANQUE |  |  |  | 0
2.1 | CORTE PARA EXPLANACION CON EQUIPO (CLASIFICADA V=17,130.00 M3)
2.1.1 | MATERIAL COMPACTO C/EQUIPO | 11991 | M3 | 65 | 779415
2.1.2 | MATERIAL ROCA DURA C/EQUIPO | 5139 | M3 | 450.8 | 2316661.2
2.1.3 | RELLENO DE MATERIAL COMPACTADO CON RODILLO VIBRADOR EN CAPAS DE 0.20 | 6423.75 | M3 | 183.5 | 1178758.13
2.1.4 | BOTE DE ESCOMBROS CON CAMION (DIST. 5KM) (INCLUYE CARGUIO Y ESPARCIMIENTO EN BOTADERO) | 10170.94 | M3 | 210 | 2135897.4
0
3 | HORMIGON ARMADO EN (F`C=280 KG/CM2 INDUSTRIAL) (INCLUYE VIBRADO Y ADITIVO)
3.1 | CANAL DE ENTRADA -2.81 QQ/M3 | 2.3 | M3 | 17748.18 | 40820.81
3.2 | MUROS 0.45M SOPORTES APOYO DE LOSA PREFABRICADA -1.35QQ/M3 | 2.93 | M3 | 15161.86 | 44424.25
3.3 | MUROS 0.30M -2.47 QQ/M3 | 224.21 | M3 | 19757.76 | 4429887.37
3.4 | MUROS 0.30M CONTRA-FUERTE -0.51 QQ/M3 | 1.79 | M3 | 14048.28 | 25146.42
3.5 | MUROS 0.25M -2.81 QQ/M3 | 15.46 | M3 | 17228.18 | 266347.66
3.6 | MUROS 0.20M CANAL DE ENTRADA 1.44 QQ/M3 | 4.9 | M3 | 18757.37 | 91911.11
3.7 | MUROS 0.20M CANAL ENTRADA SEDIMENTADORES- 2.59 QQ/M3 | 7.32 | M3 | 22107.32 | 161825.58
3.8 | MUROS 0.20M REGISTROS -4.24 QQ/M3 | 7.4 | M3 | 26913.77 | 199161.9
3.9 | MUROS 0.20M APOYO DE LOSA PREFABRICADA -2.11 QQ/M3 | 2.93 | M3 | 20709.08 | 60677.6
3.1 | MUROS 0.20M -1.27 QQ/M3 | 13.72 | M3 | 18262.16 | 250556.84
3.11 | MUROS 0.15M -1.57 QQ/M3 | 2.92 | M3 | 19802.72 | 57823.94
3.12 | MUROS 0.15M VERTEDOR -2.25 QQ/M3 | 0.04 | M3 | 23116.9 | 924.68
3.13 | LOSA DE FONDO 0.35M -1.37 QQ/M3 | 87.63 | M3 | 12553.46 | 1100059.7
3.14 | LOSA DE FONDO 0.20M -2.45 QQ/M3 | 5.59 | M3 | 15699.5 | 87760.21
3.15 | LOSA DE FONDO REGISTRO 0.20M -1.32 QQ/M3 | 1.13 | M3 | 12407.81 | 14020.83
3.16 | LOSA DE FONDO REGISTRO DE ENTRADA 0.20M -1.16 QQ/M3 | 0.86 | M3 | 11941.73 | 10269.89
3.17 | LOSA DE FONDO 0.15M -1.38 QQ/M3 | 6.6 | M3 | 12582.59 | 83045.09
3.18 | LOSA DE FONDO 0.10M -1.60 QQ/M3 | 0.75 | M3 | 13223.45 | 9917.59
3.19 | ZAPATA DE MURO CANAL DE ENTRADA (0.90x0.35)M -0.87 QQ/M3 | 0.54 | M3 | 11165.15 | 6029.18
3.2 | ZAPATA DE MURO CONTRA FUERTE (0.90x0.35)M -0.61 QQ/M3 | 0.66 | M3 | 10491.75 | 6924.56 |  | 1.84
3.21 | LOSA DE TECHO 0.15M PASARELA -1.01 QQ/M3 | 7.16 | M3 | 14595.49 | 104503.71 |  | 2.6
3.22 | LOSA DE TECHO 0.15M REGISTRO -1.89 QQ/M3 | 0.57 | M3 | 16401.55 | 9348.88 |  | 28.704
3.23 | LOSAS PREFABRICADAS PARA TOBERAS | 28.7 | M2 | 7952.56 | 228238.47 |  | 172.224
4 | TERMINACIÓN DE SUPERFICIE : |  |  |  | 0
4.1 | FINO FONDO | 338.94 | M2 | 518.98 | 175903.08
4.2 | FINO LOSA DE TECHO | 51.58 | M2 | 501.75 | 25880.27
4.3 | PAÑETE INTERIOR PULIDO | 583.35 | M2 | 312.7 | 182413.55
4.4 | PAÑETE EXTERIOR | 452.26 | M2 | 331.47 | 149910.62
4.5 | CANTOS | 328.17 | M | 82.21 | 26978.86
5 | ACERA PERIMETRAL 0.80 M | 180.08 | M2 | 777.08 | 139936.57
6 | INSTALACIONES EN ENTRADA DE AGUA DESDE CASCADA AEREACION |  |  |  | 0
6.1 | SUMINISTRO Y COLOCACION TUBERIA 12" ACERO SCH-40 SIN COSTURA CON RECUBRIMIENTO ANTICORROSIVO | 3 | ML | 7417.19 | 22251.57
6.2 | CODO 12'' X 90 ACERO SCH-40 S/COSTURA CON RECUBRIMIENTO ANTICORROSIVO | 1 | U | 14160.67 | 14160.67
6.3 | MOVIMIENTO DE TIERRA | 1 | U | 3500 | 3500
7 | FILTRACION DIRECTA | 0 |  |  | 0
7.1 | TUBERIA 12" ACERO SCH-40 SIN COSTURA CON RECUBRIMIENTO ANTICORROSIVO | 19.5 | M | 7417.19 | 144635.21
7.2 | VALVULA DE MARIPOSA 12" H.F. COMPLETA (INC. 2 NIPLES PLATILLADOS, 2JG, TORNILLOS Y 2 JUNTAS DRESSER | 2 | U | 111255.8 | 222511.6
7.3 | CODO 12'' X 90 ACERO SCH-40 S/COSTURA CON RECUBRIMIENTO ANTICORROSIVO | 2 | U | 14160.67 | 28321.34
7.4 | TEE 12'' X 12" ACERO SCH-40 S/COSTURA CON RECUBRIMIENTO ANTICORROSIVO | 1 | U | 14160.67 | 14160.67
7.5 | NIPLE 12'' X 3" ACERO SCH-40 S/COSTURA CON RECUBRIMIENTO ANTICORROSIVO | 2 | U | 3152.42 | 6304.84
7.6 | ABRAZADERAS DE ACERO P/SOPORTE DE TUBERIAS 12" | 7 | U | 4144.31 | 29010.17
7.7 | REGISTRO PARA VALVULA DE 12" | 2 | U | 22500 | 45000
8 | FLOCULADORES |  |  |  | 0
8.1 | COMPUERTAS TIPO CHANNEL, MARCOS DE MAS DE 2" EN TOLAS DE 1/4", MATERIALES STANDARD, FABRICACIÓN ACERO INOXIDABLE AISI 316/304 ESPESOR TOLA ¼". VÁSTAGO EN HG 1½" (ENTRADA Y SALIDA) (DIMENSIONES 1.00M X 0.55M) | 2 | U | 413827.28 | 827654.56
8.2 | PLACAS DE MATERIAL POLIPROPILENO, ESPESOR 0.0254 M (1"). COLOCACIÓN CON PERFILES DE POLIPROPILENO DE 1"X 2" CON TORNILLOS HILTER INOXIDABLES SEPARADOS A 0,50 M CENTRO A CENTRO. ALTURA SEGÚN PLANOS DE DISEÑO | 2929.5 | P2 | 3851.55 | 11283115.73
0
9 | ACCESORIOS |  |  |  | 0
9.1 | SUMINISTRO Y COLOCACION DE VÁLVULAS COMPUERTA CON VÁSTAGO FIJO, CUADRANTE, CUERPO Y TAPA EN HIERRO FUNDIDO REVESTIDO DE EPOXY PARA DESAGUE EN FLOCULADOR DE 8" TUERCAS DE MANIOBRA EN LATÓN, CUERPO EN HIERRO FUNDIDO (ASTM A126), ESPECIFICACIONES AWWA E504, FABRICACIÓN AMERICANA O ISRAELÍ DIÁMETRO SEGÚN PLANOS | 1 | U | 66115.7 | 66115.7
9.2 | NIPLE 8"X3' ACERO SCH-40 SIN COSTURA C/PROTECCION ANTICORROSIVA | 1 | U | 2100 | 2100
0
10 | SEDIMENTADORES |  |  |  | 0
10.1 | SUMINISTRO Y COLOCACION DE: |  |  |  | 0
10.1.1 | COMPUERTAS SUMERGIBLES, MARCOS MÁS DE 2" EN TOLAS DE 1/4" REFORZADAS MATERIALES STANDARD FABRICACIÓN ACERO INOXIDABLE AISI 316/304 ESPESOR TOLA ¼". VÁSTAGO EN HG 1½" DIMENSIONES 0.45M X 0.45M | 2 | U | 353976.49 | 707952.98
0
10.2 | HORMIGON CICLOPEO |  |  |  | 0
10.2.1 | HORMIGON CICLOPEO EN TOLVAS DE LOS SEDIMENTADORES | 35.48 | M3 | 6349.9 | 225294.45 | 0
0
11 | INSTALACIONES EN FONDO P/RECOLECTOR DE LODOS |  |  |  | 0
11.1 | SUMINISTRO Y COLOCACION TUBERIA Ø12" ACERO (SCH-30 SIN COSTURA C/ PROTECCION ANTICORROSIVA) | 29.7 | M | 7417.19 | 220290.54
11.2 | NIPLE 4 X 3 ACERO SCH-40 SIN COSTURA C/PROTECCION ANTICORROSIVA | 6 | U | 1000 | 6000
11.3 | VÁLVULAS MARIPOSA DE ENGRANAJE, ESPECIFICACIONES AWWA E504. CUERPO EN HIERRO FUNDIDO (ASTM A126) DISCO DE HIERRO FUNDIDO CON BORDE EN ACERO INOXIDABLE REFUERZO POLIÉSTER RELLENO CON FIBRA DE VIDRIO, VÁSTAGO EN ACERO INOXIDABLE, CASQUILLO SUPERIOR VÁSTAGO EN POLIÉSTER, COJINETES INTERNOS EN ACERO INOXIDABLE, CAPACIDAD DE TRABAJAR SUMERGIDAS, ESTRUCTURAS DE ARRIOSTRE Y ARTICULACIÓN CADA 10', ARTICULACIONES EN ENGRANAJE PARA EVITAR DAÑOS POR EXCENTRICIDAD. FABRICACIÓN AMERICANA O ISRAELÍ. DESAGÜE LODOS EN SEDIMENTADORES, DIÁMETRO Ø12" | 4 | U | 121894 | 487576
11.4 | TEE 12" X 4" ACERO SIN COSTURA CON RECUBRIMIENTO ANTICORROSIVO | 12 | U | 9656.61 | 115879.32
11.5 | JUNTA TAPON 12" ACERO | 4 | U | 5749.11 | 22996.44
11.6 | TUBERIA COLECTORA 6" PVC L=3.40 | 12 | U | 3366.95 | 40403.4
11.7 | ORIFICIOS 6" | 12 | U | 250 | 3000
11.8 | PANELES LAMELARES DIMENSIONES PVC 8' X 3' X 1', ESPESOR LÁMINA 1 MM Y TUBO HEXAGONAL 5-10 MM. COLOCACIÓN CON ANGULARES DE TOLA ACERO INOXIDABLE DE 2"X6"X⅜" PARA SOPORTE MÓDULOS CON TORNILLOS HILTER SEPARADOS A 0,50 M DE CENTRO A CENTRO CUMPLIMIENTO NORMAS NSF-361. | 1777.01 | P3 | 3341 | 5936990.41
0
12 | FILTROS |  |  |  | 0
12.1 | TOBERAS EN POLIPROPILENO INYECTADO P/LAVADO, CON RANURAS 0.30MM EN CABEZAL Y DIAMETRO DE 1" | 231.64 | P2 | 7424.14 | 1719727.79
0
12.2 | MATERIAL FILTRANTE |  |  |  | 0
12.2.1 | ARENA T10=0.47-0.65 MM, CU=1.50-1.70 TS=1.41 MM, TI=0,425 MM Γ= 2,600 KG/M3 CE=0.80, ESPESOR LECHO=0.80 M | 19 | M3 | 15169.31 | 288216.89
12.2.2 | ENVASADO | 19 | M3 | 930 | 17670
12.2.3 | COLOCACION | 19 | M3 | 950 | 18050
0
12.3 | SUMINISTRO E INSTALACION |  |  |  | 0
12.3.1 | VÁLVULAS MARIPOSA DE ENGRANAJE, ESPECIFICACIONES AWWA E504. CUERPO EN HIERRO FUNDIDO (ASTM A126) DISCO DE HIERRO FUNDIDO CON BORDE EN ACERO INOXIDABLE REFUERZO POLIÉSTER RELLENO CON FIBRA DE VIDRIO, VÁSTAGO EN ACERO INOXIDABLE, CASQUILLO SUPERIOR VÁSTAGO EN POLIÉSTER, COJINETES INTERNOS EN ACERO INOXIDABLE, CAPACIDAD DE TRABAJAR SUMERGIDAS, ESTRUCTURAS DE ARRIOSTRE Y ARTICULACIÓN CADA 10', ARTICULACIONES EN ENGRANAJE PARA EVITAR DAÑOS POR EXCENTRICIDAD. FABRICACIÓN AMERICANA O ISRAELÍ. ENTRADA A FILTROS, DIÁMETRO Ø8" | 6 | U | 47349.51 | 284097.06
12.3.2 | VÁLVULAS MARIPOSA DE ENGRANAJE, ESPECIFICACIONES AWWA E504. CUERPO EN HIERRO FUNDIDO (ASTM A126) DISCO DE HIERRO FUNDIDO CON BORDE EN ACERO INOXIDABLE REFUERZO POLIÉSTER RELLENO CON FIBRA DE VIDRIO, VÁSTAGO EN ACERO INOXIDABLE, CASQUILLO SUPERIOR VÁSTAGO EN POLIÉSTER, COJINETES INTERNOS EN ACERO INOXIDABLE, CAPACIDAD DE TRABAJAR SUMERGIDAS, ESTRUCTURAS DE ARRIOSTRE Y ARTICULACIÓN CADA 10', ARTICULACIONES EN ENGRANAJE PARA EVITAR DAÑOS POR EXCENTRICIDAD. FABRICACIÓN AMERICANA O ISRAELÍ. DESAGÜE FONDO EN FILTROS, DIÁMETRO Ø6" | 6 | U | 34444.57 | 206667.42
12.3.3 | VÁLVULAS MARIPOSA DE ENGRANAJE, ESPECIFICACIONES AWWA E504. CUERPO EN HIERRO FUNDIDO (ASTM A126) DISCO DE HIERRO FUNDIDO CON BORDE EN ACERO INOXIDABLE REFUERZO POLIÉSTER RELLENO CON FIBRA DE VIDRIO, VÁSTAGO EN ACERO INOXIDABLE, CASQUILLO SUPERIOR VÁSTAGO EN POLIÉSTER, COJINETES INTERNOS EN ACERO INOXIDABLE, CAPACIDAD DE TRABAJAR SUMERGIDAS, ESTRUCTURAS DE ARRIOSTRE Y ARTICULACIÓN CADA 10', ARTICULACIONES EN ENGRANAJE PARA EVITAR DAÑOS POR EXCENTRICIDAD. FABRICACIÓN AMERICANA O ISRAELÍ. DESAGÜE FONDO DEL CANAL DE INTERCONEXIÓN, DIÁMETRO Ø6" | 1 | U | 34444.57 | 34444.57
12.3.4 | VÁLVULAS MARIPOSA DE ENGRANAJE, ESPECIFICACIONES AWWA E504. CUERPO EN HIERRO FUNDIDO (ASTM A126) DISCO DE HIERRO FUNDIDO CON BORDE EN ACERO INOXIDABLE REFUERZO POLIÉSTER RELLENO CON FIBRA DE VIDRIO, VÁSTAGO EN ACERO INOXIDABLE, CASQUILLO SUPERIOR VÁSTAGO EN POLIÉSTER, COJINETES INTERNOS EN ACERO INOXIDABLE, CAPACIDAD DE TRABAJAR SUMERGIDAS, ESTRUCTURAS DE ARRIOSTRE Y ARTICULACIÓN CADA 10', ARTICULACIONES EN ENGRANAJE PARA EVITAR DAÑOS POR EXCENTRICIDAD. FABRICACIÓN AMERICANA O ISRAELÍ. DESAGÜE RETROLAVADO, DIÁMETRO Ø12" | 6 | U | 121894 | 731364
12.3.5 | SUMINISTRO Y COLOCACION COMPUERTAS SUMERGIBLES, MARCOS MÁS DE 2" EN TOLAS DE 1/4" REFORZADAS MATERIALES STANDARD FABRICACIÓN ACERO INOXIDABLE AISI 316/304 ESPESOR TOLA ¼". VÁSTAGO EN HG 1½" DIMENSIONES 0.40M X 0.40M (HUECOS DE Ø16") SALIDA AGUA FILTRADA | 6 | U | 365800 | 2194800
12.3.6 | VERTEDOR DE SALIDA DEL FILTRO
12.3.6.1 | SUMINISTRO Y COLOCACION DE COMPUERTAS EN EL VERTEDOR DE SALIDA DE LOS FILTROS,TIPO CHANNEL, MARCOS DE MAS DE 3" EN TOLAS DE 1/4 (MATERIALES EN ACERO INOXIDABLE) FABRICACION ACERO INOXIDABLE AISI 304 ALTURA DE OPERACION 2.20 MT, SOLIDO EN ACERO INOXIDABLE (1.00x 0.40 ) | 1 | U | 502126.85 | 502126.85
12.3.6.2 | PISO MONOLITICO PARA INSTALACION DE BOQUILLAS | 231.64 | P2 | 6674.61 | 1546106.66
12.3.7 | TAPA METALICA MATERIAL ALUMINIO GALVANIZADO (0.90X0.90 M), ANGULARES 1"x1"x3/8", Ocho (8) Pernos de Fijacion (TAMAÑO ACORDE A PLANO) | 1 | U | 9200 | 9200
12.3.8 | TAPA METALICA MATERIAL ALUMINIO GALVANIZADO, ANGULARES 1"x1"x3/8", OCHO (8) PERNOS DE FIJACION (TAMAÑO 0.70X0.70M), PARA REGISTRO DE PRODUCCION DE FILTRO | 6 | U | 9200 | 55200
13 | REGISTRO SALIDA AGUA CLARA (SEGUN DISENO) | 0 |  |  | 0
13.1 | H.A. EN LOSA DE FONDO 0.20 - 3.88 QQ/M3 | 0.26 | M3 | 17920.86 | 4659.42
13.2 | MURO 0.25 - 3.24 QQ/M3 (1/2" @ 0.20 Y 1/2" @ 0.15) | 2.71 | M3 | 19852.38 | 53799.95
13.3 | H.A. EN LOSA DE TECHO 0.15 - 3.61 QQ/M3 | 0.12 | M3 | 18883.64 | 2266.04
13.4 | FINO DE FONDO PULIDO | 0.6 | M2 | 535.76 | 321.46
13.5 | PANETE INTERIOR PULIDO | 8.55 | M2 | 319.99 | 2735.91
13.6 | PANETE EXTERIOR | 12.35 | M2 | 327.45 | 4044.01
13.7 | CANTOS | 5.5 | M | 82.21 | 452.16
13.8 | TAPA 0.7 X 0.70 ALUMINIO | 1 | U | 5500 | 5500
13.9 | SUMINISTRO Y COLOCACION DE REGLA DE MEDICION DE CAUDAL DE SALIDA DE LA PLANTA | 1 | U | 1500 | 1500
14 | PASARELA Y ESCALERA A PLANTA |  |  |  | 0
14.1 | BARANDAS EN MATERIAL HIERRO GALVANIZADO, Ø1½" EN TODAS LAS TUBERÍAS, TANTO VERTICALES COMO HORIZONTALES ALTURA 1.00 M (2 TUBERÍAS HORIZONTALES SEPARADAS A 0.50M CENTRO A CENTRO) TUBERÍAS VERTICALES SEPARADAS A 1.0 M FIJADAS CON PLACAS ACERO ESP. ⅜" 11CM X 11CM CON 4 PERNOS Ø½" | 117.85 | M | 4240 | 499684
14.2 | ESCALERA METALICA DE 0.80X2.30 M (SEGUN DETALLE) | 1 | U | 69000 | 69000
0
15 | REGISTRO DE DESAGUE |  |  |  | 0
0
15.1 | INSTALACIONES |  |  |  | 0
15.1.1 | TUBERIA 16" PVC SDR - 26 C/J.G | 19 | M | 5187.57 | 98563.83
15.1.2 | JUNTA DRESSER 16" P/PVC | 2 | U | 6186.89 | 12373.78
15.1.3 | TAPA METALICA MATERIAL ALUMINIO GALVANIZADO, ANGULARES 1"x1"x3/8", Ocho (8) Pernos de Fijacion (TAMAÑO ACORDE A PLANO) | 3 | U | 8000 | 24000
0
15.2 | MOVIMIENTO DE TIERRA P/TUBERIA |  |  |  | 0
15.2.1 | EXCAVACION CON EQUIPO | 26.6 | M3 | 334.5 | 8897.7
15.2.2 | RELLENO COMPACTADO | 7.47 | M3 | 183.68 | 1372.09
15.2.3 | BOTE DE MATERIAL IN SITU | 22.96 | M3 | 210 | 4821.6
0
16 | OTROS |  |  |  | 0
16.1 | MANO DE OBRA INSTALACIONES GENERAL | 1 | U | 185000 | 185000
0
17 | TERMINACIÓN EXTERIOR PLANTA |  |  |  | 0
17.1 | PINTURA ACRILICA | 204.75 | M2 | 144 | 29484
17.2 | BASE BLANCA | 204.75 | M2 | 144 | 29484
17.3 | LETRERO Y LOGO DE INAPA | 1 | U | 7500 | 7500
0
18 | APLICACIÓN DE |  |  |  | 0
18.1 | IMPERMEABILIZANTE SX PEL | 360 | GLS | 304.5 | 109620
18.2 | JUNTA HIDROFILICA | 163.36 | M | 414 | 67631.04
18.3 | PUESTA EN MARCHA Y OPERACIÓN DE LA PLANTA | 1 | PA | 75000 | 75000
18.4 | CASETA P/MATERIALES | 1 | U | 50000 | 50000
| SUB-TOTAL I |  |  |  | 44056988.78
0
II | CASA DE QUÍMICOS |  |  |  | 0
0
1 | REPLANTEO | 1 | U | 1500 | 1500
0
2 | MOVIMIENTO DE TIERRA | 1 | U | 8500 | 8500
0
3 | HORMIGON ARMADO EN: FC'= 210 KG/CM2 (INCLUYE VIBRADO Y ADITIVO) |  |  |  | 0
3.1 | ZAPATA DE COLUMNA - ESP. = 0.45M - 0.86QQ/M3 | 8.1 | M3 | 12273.61 | 99416.24
3.2 | ZAPATA DE COLUMNA - ESP. = 0.45M - 0.86QQ/M3 | 1.3 | M3 | 14355.53 | 18662.19
3.3 | COLUMNA C1 0.40X0.40 - 5.04 QQ/M3 | 1.13 | M3 | 24437.89 | 27614.82
3.4 | COLUMNA C2 0.35X0.35 - 5.02 QQ/M3 | 6.98 | M3 | 25050.62 | 174853.33
3.5 | VIGA (0.25X0.50) 3.19 QQ/M3 | 3.04 | M3 | 21652.59 | 65823.87
3.6 | VIGA (0.25X0.40) 4.68 QQ/M3 | 5.31 | M3 | 25892.62 | 137489.81
3.7 | VIGA FUNDACION 0.30X0.45 - 3.60 QQ/M3 | 4.56 | M3 | 19152.64 | 87336.04
3.11 | LOSA DE ENTREPISO 0.15 - 1.16 QQ/M3 | 8.47 | M3 | 12875.9 | 109058.87
3.12 | LOSA DE TECHO 0.15 - 1.16 QQ/M3 | 11.09 | M3 | 12875.9 | 142793.73
3.13 | LOSA FONDO TINA 0.20 - 1.76 QQ/M3 | 1.37 | M3 | 14166.63 | 19408.28
3.15 | ESCALERA ACCESO TINA | 1.1 | U | 15500 | 17050
|  | 0 |  |  | 0
4 | MUROS BLOQUES | 0 |  |  | 0
4.1 | BLOQUES DE 6" B.N.P. | 47.19 | M2 | 878.76 | 41468.68
4.2 | BLOQUES DE 6" S.N.P | 225.18 | M2 | 893.71 | 201245.62
|  | 0 |  |  | 0
5 | TERMINACIÓN DE SUPERFICIE | 0 |  |  | 0
5.1 | PAÑETE INTERIOR Y EXTERIOR | 695.3 | M2 | 277.06 | 192639.82
5.2 | FINO TECHO | 71.38 | M2 | 475.19 | 33919.06
5.3 | ZABALETA TECHO | 33.8 | M2 | 98.75 | 3337.75
5.4 | CANTOS | 478.68 | M | 89.18 | 42688.68
5.5 | ANTEPECHO | 33.8 | M | 524.32 | 17722.02
5.6 | PAÑETE LOSA ALREDEDOR TINA | 3.11 | M2 | 277.06 | 861.66
5.7 | PAÑETE INTERIOR PULIDO MUROS TINA | 15.18 | M2 | 294.29 | 4467.32
5.8 | FINO FONDO PULIDO TINA | 4.95 | M2 | 624.8 | 3092.76
5.9 | REVESTIDO FIBRA DE VIDRIO TINA | 20.13 | M2 | 1875 | 37743.75
5.1 | PISO DE MOSAICOS CORRIENTES (25 X 25 ) | 98.88 | M2 | 1224.89 | 121117.12
5.11 | ZOCALOS DE MOSAICOS CORRIENTES | 77.15 | M | 407.8 | 31461.77
5.12 | PINTURA BASE BLANCA | 695.3 | M2 | 144 | 100123.2
5.13 | PINTURA ACRILICA | 695.3 | M2 | 144 | 100123.2
5.14 | ACERA PERIMETRAL 0.80 MTS | 27.84 | M2 | 777.08 | 21633.91
6 | PORTAJES | 0 |  |  | 0
6.1 | PUERTAS POLIMETAL (INCLUYE INSTALACION) | 3 | U | 8200 | 24600
6.2 | PUERTA ENROLLABLE METÁLICA (1.80 X 2.40 ) | 1 | U | 28760.32 | 28760.32
0
7 | VENTANAS | 0 |  |  | 0
7.1 | VENTANA ALUMINIO AA | 258.46 | P2 | 475 | 122768.5
0
8 | ESCALERA INTERIOR EN TOLA Y PERFILES METÁLICOS A=1.00 M (VER PLANOS) | 1 | U | 22500 | 22500
9 | ESCALERA EXTERIOR EN TOLA Y PERFILES METÁLICOS (VER PLANOS) ACCESO LABORATORIO SEGUNDO NIVEL | 1 | U | 18500 | 18500
10 | TARIMA DE MADERA P/ SULFATO (2.00 X 1.00 X 0.20 ) | 2 | U | 4500 | 9000
11 | SUMINISTRO E INSTALACION BOMBAS DOSIFICADORAS DE SULFATO TIPO DIAFRAGMA, CON RANGO DE APLICACION 0-10 GPM, CARCASA EN FIBRA REFORZADA CON POLIPROPILENO, CUERPO BOMBA EN PVDF DIAFRAGMA EN PTFE , POTENCIA MOTOR 1/4 HP, JUNTAS DE FPM/FKM | 2 | U | 271291.44 | 542582.88
12 | DIFUSOR DE SULFATO | 1 | U | 2200 | 2200
13 | SUMINISTRO E INSTALACION AGITADORES (MIXERS) SULFATO DE ALUMINIO,MOTOR 1 HP, FRECUENCIA 60 HZ, MONOFASICO 115/240 V. 1750 RPM CON MOTO-REDUCTOR A 600 RPM VASTAGO Ø¾" ACERO INOXIDABLE ASPAS 4 ALETAS ACERO INOXIDABLE L=6' (CUBICAR CON FACTURA) | 2 | U | 246136.2 | 492272.4
14 | BOMBA 2H.P. (INCLUYE SUMINISTRO Y COLOCACION DE ACCESORIOS) | 1 | U | 30600 | 30600
15 | DESAGUE TINA SULFATO | 1 |  | 7500 | 7500
0
16 | ELEVADOR DE SULFATO |  |  |  | 0
16.1 | ESTRUCTURA METALICA ELEVADOR: |  |  |  | 0
16.1.1 | TOLA DE 4" X 8" X 3/16" | 1 | U | 8413.4 | 8413.4
16.1.2 | CORTES DE TOLA | 36 | U | 40.71 | 1465.56
16.1.3 | TUBO DE 2" H.G. ESPESOR GRUESO | 6 | U | 4003.15 | 24018.9
16.1.4 | TUBO DE 2 1/2" H.G. ESPESOR GRUESO | 1 | U | 6513.6 | 6513.6
16.1.5 | BARRA CUADRADAS 3/4" X 3/4" | 6 | U | 515.66 | 3093.96
16.1.6 | BARRA CUADRADAS 1/2" X 1/2" | 3 | U | 2239.05 | 6717.15
16.1.7 | ANGULARES 2" X 2" X 1/4" | 8 | U | 1628.4 | 13027.2
16.1.8 | ANGULARES 1 1/2" X 1 1/2" X 1/4" | 7 | U | 1289.15 | 9024.05
16.1.9 | PLANCHAS DE MALLA DESPLEGABLE 3/4" | 5 | U | 53.1 | 265.5
16.1.10 | CABLE DE ACERO CAP. 18,960 LBS | 40 | PIE | 47.5 | 1900
16.1.11 | GRAPAS P/ CABLE DE 1/2" | 16 | U | 882.85 | 14125.6
16.1.12 | GRILLETE DE 2 TON. | 1 | U | 882.05 | 882.05
16.1.13 | GUARDACABO P/ CABLE DE 1/2" | 8 | U | 67.85 | 542.8
16.1.14 | PLANCHUELAS DE 3" X 3/8" | 2 | U | 2646.15 | 5292.3
16.1.15 | PERFIL " I ", CON OJAL DE SUJECION | 5 | PIE | 169.63 | 848.15
16.1.16 | SPRING INDUSTRIAL DE 4" P/ SOPORTE | 4 | U | 1085.6 | 4342.4
16.1.17 | MANO OBRA ESTRUCTURA METALICA Y SOLDADURA | 1 | U | 43905.74 | 43905.74
16.1.18 | SUM. Y COLOC. DE DIFERENCIAL CAPAC. 1 TONELADA | 1 | U | 83307.99 | 83307.99
0
17 | INSTALACIONES SANITARIAS |  |  |  | 0
17.1 | LAVAMANOS SENCILLO | 1 | U | 3341.07 | 3341.07
17.2 | INODORO SENCILLO | 1 | U | 4773 | 4773
17.3 | PILETAS/ AZULEJOS | 1 | U | 2734.27 | 2734.27
17.4 | DUCHA (C/LLAVE A EMPOTRAR) | 1 | U | 680.57 | 680.57
17.5 | DESAGÜE DE PISO DE 2" | 1 | U | 250 | 250
17.6 | FREGADERO DOBLE ACERO INOXIDABLE | 1 | U | 7500 | 7500
17.7 | TUBERÍA Y PIEZAS DE TODOS LOS APARATOS SANITARIOS | 1 | U | 6500 | 6500
17.8 | MANO DE OBRA DE TODOS LOS APARATOS SANITARIOS | 1 | U | 4500 | 4500
17.9 | CÁMARA DE INSPECCIÓN | 4 | U | 5100 | 20400
0
18 | INSTALACIONES ELÉCTRICAS |  |  |  | 0
18.1 | SALIDAS CENITALES 110V | 12 | U | 1400 | 16800
18.2 | LAMPARA MERCURIO 175W 110V | 4 | U | 3250 | 13000
18.3 | SALIDA TOMACORRIENTE DOBLE 120V | 11 | U | 1250 | 13750
18.4 | SALIDA TOMACORRIENTE 240V | 2 | U | 1650 | 3300
18.5 | SALIDA INTERRUPTOR SENCILLO | 7 | U | 1023.42 | 7163.94
18.6 | PANEL DE DISTRIB. DE 6/12 ESPACIO C/BREAKERS | 2 | U | 6500 | 13000
0
19 | GABINETES Y MESETAS |  |  |  | 0
19.1 | GABINETE DE PARED | 1.5 | M | 4690.4 | 7035.6
19.2 | GABINETE DE PISO | 2 | M | 4690.4 | 9380.8
19.3 | MESETA DE MARMOLITE | 1.2 | M2 | 4147 | 4976.4
0
20 | EQUIPO DE LABORATORIO |  |  |  | 0
20.1 | TURBIDIMETRO POTABLE 2100Q RANT 0.1000NTY | 1 | U | 106430.1 | 106430.1
20.2 | EQUIPO DE PRUEBA DE JARRAS | 1 | U | 328942.11 | 328942.11
20.3 | BALANZA DE SEMIPRECISION DE 2610 GRS | 1 | U | 11446 | 11446
20.4 | COMPARADOR DE CLORO LIBRE Y COMBINADO | 2 | U | 719 | 1438
20.5 | TERMÓMETRO DE VIDRIO DE 20 @ 120 · C | 2 | U | 377.6 | 755.2
20.6 | JARRA PLASTICA DE 2 LITROS CUADRADOS | 12 | U | 5699.4 | 68392.8
20.7 | MATRAZ AFORADO DE 100 M VIDRIO | 2 | U | 873.2 | 1746.4
20.8 | MANÓMETRO MANUAL | 1 | U | 3469.2 | 3469.2
20.9 | COMPUTADORA - MEMORIA RAM 16 GB. DISCO DURO 500 GB. PROCESADOR I7 ÚLTIMA GENERACIÓN 3.20 GHZ. TARJETA DE VIDEO 4K. MONITOR LED, 24 PULGADAS, UPS PARA PROTECCION ELECTRICA | 1 | U | 65000 | 65000
20.1 | COLORÍMETRO DE CLORO DIGITAL | 1 | U | 40997.16 | 40997.16
21 | INSTALACION DE TINACO PARA LA DISOLUCION DE SULFATO (CASA DE QUIMICO) |  |  |  | 0
21.1 | SUMINISTRO TINACO DE 265 GLS PVC | 2 | U | 6500 | 13000
21.2 | SUMINISTRO DE TUBERIA DE Ø1/2" PVC SCH-40, L=17.37 MTS Y PIEZAS, SEGÚN DETALLE, PARA SISTEMA DE DOSIFICACION | 1 | U | 1500 | 1500
21.3 | MANO DE OBRA PARA INSTALACION DE TINACO, TUBERIAS Y PIEZAS. | 1 | U | 4500 | 4500
21.4 | MANO DE OBRA INSTALACION DE AGITADORES | 2 | U | 25000 | 50000
21.5 | CONSTRUCCION DE TOLVA Y ESTRUCTURA METALICA (SEGUN ESPECIFICACIONES) | 2 | U | 25000 | 50000
21.6 | RELLENO H.S. P/ SALTO HIDRÁULICO (INC. ENCOF.) | 0.25 | U | 4418.28 | 1104.57
21.7 | TARIMA DE MADERA PARA SACOS DE SULFATO (2.10X1.40X0.20)M | 2 | M3 | 2800 | 5600
21.8 | SUMINISTRO E INSTALACION DE BOMBAS DOSIFICADORAS TIPO DIAFRAGMA RANGO APLICACIÓN 500-2000 GPD, 5 PIES TDH, DE 1/2" HP, 230 V, 60 HZ MONOFASICA, APLICACION EN LINEA. PARA APLICACIÓN DE SULFATO DE ALUMINIO CON CONCENTRACION DE 1 A 3% (SEGUN ESPECIFICACIONES REQUERIDA EN PLANOS) | 2 | U | 280000 | 560000
0
22 | MOBILIARIO |  |  |  | 0
22.1 | BANQUETAS DE PINO |  |  |  | 0
22.2 | ESCRITORIO SECRETARIAL DE METAL LAMINADO | 3 | U | 1260 | 3780
22.3 | SILLON SECRETARIAL SISTEMA NEUMATICO | 1 | U | 9094.4 | 9094.4
|  | 1 | U | 3897.6 | 3897.6
23 | UTENSILIOS P/ LIMPIEZA |  |  |  | 0
23.1 | PALA DE CONSTRUCCION | 2 | U | 383.5 | 767
23.2 | CEPILLO DE ALAMBRE | 4 | U | 148.68 | 594.72
23.3 | ESPATULA DE ACERO | 4 | U | 59 | 236
23.4 | COLADORES C/PALOS 3.00M | 2 | U | 295 | 590
23.5 | MACHETES | 2 | U | 253.7 | 507.4
23.6 | AZADAS | 2 | U | 460.2 | 920.4
23.7 | MANGUERA DE ALTA PRESION 11/2" | 260 | PIE | 206.5 | 53690
23.8 | CUBOS P/ LIMPIEZA | 2 | U | 206.5 | 413
23.9 | SUAPER | 2 | U | 177 | 354
23.1 | DETERGENTE | 1 | U | 354 | 354
23.11 | ESCOBILLONES | 2 | U | 147.5 | 295
23.12 | RASTRILLOS DE HOJAS (HOJALATA) | 2 | U | 218.3 | 436.6
23.13 | RASTRILLOS DE HF(C/ DIENTES) | 2 | U | 236 | 472
24 | LOGO Y LETRERO CASA QUIMICOS | 1 | U | 12500 | 12500
25 | LIMPIEZA FINAL | 1 | U | 4500 | 4500
| SUB-TOTAL II |  |  |  | 4938933.26
III | CASETA DE CLORACION | 0 |  |  | 0
1 | REPLANTEO | 1 | U | 2000 | 2000
2 | MOVIMIENTO DE TIERRA (INCLUYE NIVELACION) | 1 | U | 3500 | 3500
3 | HORMIGÓN ARMADO (F'C=180 KG/CM²) EN:
3.1 | ZAPATA DE MURO 0.66 QQ/M3 | 2.94 | M3 | 7225.77 | 21243.76
3.2 | ZAPATA DE COLUMNA 1.15 QQ/M3 | 1.15 | M3 | 8653.14 | 9951.11
3.3 | COLUMNA 0.30 X 0.30 - 2.78 QQ/M3 | 2.16 | M3 | 17845.77 | 38546.86
3.4 | VIGA 0.20X0.30 - 6.10 QQ/M3 | 1.1 | M3 | 28685.98 | 31554.58
3.5 | LOSA DE TECHO 0.12 - 1.24 QQ/M3 | 2.8 | M3 | 13945.46 | 39047.29
4 | MURO DE BLOCK
4.1 | DE Ø6" SNP | 48.4 | M2 | 920.17 | 44536.23
5 | TERMINACIÓN DE SUPERFICIE:
5.1 | PAÑETE EXTERIOR | 52.24 | M2 | 331.47 | 17315.99
5.2 | PAÑETE INTERIOR | 48.4 | M2 | 295.47 | 14300.75
5.3 | PAÑETE TECHO | 17.2 | M2 | 302.86 | 5209.19
5.4 | FINO DE TECHO | 23.32 | M2 | 501.75 | 11700.81
5.5 | PINTURA ACRÍLICA | 117.84 | M2 | 144 | 16968.96
5.6 | PISO H.S. | 17.2 | M2 | 592.75 | 10195.3
5.7 | CANTOS | 70.8 | M | 82.21 | 5820.47
5.8 | ANTEPECHO | 3.56 | M2 | 530.77 | 1889.54
5.9 | ZABALETA | 17.8 | M | 98.84 | 1759.35
5.1 | ACERA EXTERIOR 0.60 | 10.68 | M2 | 777.08 | 8299.21
5.11 | SUMINISTRO DE CALICHE PARA RELLENO EN EN INTERIOR DE CASETA | 29.38 | M3 | 650 | 19097
5.12 | RELLENO COMPACTADO C/ COMPACTADOR MECANICO EN CAPA DE 0.20 M. | 27.91 | M3 | 183.68 | 5126.51
5.13 | PUERTA POLIMETAL (1.00*2.10)M (INCL. LLAVIN E INSTALACION) | 1 | U | 7500 | 7500
6 | INSTALACIONES ELÉCTRICAS:
6.1 | ENTRADA ELÉCTRICA (SALIDA) | 1 | U | 3600 | 3600
6.2 | SALIDA CENITALES (SALIDA) | 2 | U | 1370.74 | 2741.48
6.3 | INTERRUPTORES SENCILLOS | 2 | U | 1420.28 | 2840.56
6.4 | TOMACORRIENTES SENCILLOS | 2 | U | 1453.9 | 2907.8
6.5 | LÁMPARA FLUORESCENTE 4X40W | 2 | U | 4645 | 9290
6.6 | ALIMENTACION ELÉCTRICA EXTERNA (DESGLOSAR PARTIDA) | 1 | U | 6000 | 6000
7 | SISTEMA DE CLORACIÓN:
7.1 | DOSIFICADOR DE CLORO, CON RANGO DE APLICACIÓN DE 0-50 LBS/DÍA. | 1 | U | 161103.6 | 161103.6
7.2 | BOMBA TIPO BOOSTER 1 HP, 60 HZ., TDH 15'. MONOFÁSICA. DIFERENCIAL MANUAL 2 TO | 2 | U | 7000 | 14000
7.3 | CILINDROS DE CLORO CON CAPACIDAD 2000 LBS, LLENO E INSTALADO | 2 | U | 165732.25 | 331464.5
7.4 | INYECTOR O EYECTOR TIPO VENTURI | 1 | U | 8500 | 8500
7.5 | SISTEMA DE RODAJE DE CILINDRO INC. VIGA W8 X 31 | 3 | U | 4882.5 | 14647.5
7.6 | CARRIL METÁLICO PARA ELEVADOR DE CILINDRO 2,000 LBS. | 1 | U | 60000 | 60000
7.7 | DIFERENCIAL MANUAL DE 2 TONELADAS (CUBICAR CON FACTURA CON COMPROBANTE FISCAL ) | 1 | U | 159500 | 159500
7.8 | REGISTRO EN PUNTO DE APLICACIÓN DE CLORO ( 2.00 X 1.75 X 2.65), INC, TAPA DE TOLA 1/4" DE ESPESOR Y ANGULAR (2.00 X 2.00 X 1/4) Y ESCALERA H.G. H= 1.78 M. | 1 | U | 32500 | 32500
7.9 | PIEZAS Y ASCESORIOS | 1 | U | 25000 | 25000
7.1 | DETECTOR DE CLORO | 1 | U | 30000 | 30000
7.11 | DIFUSOR DE CLORO | 1 | U | 36855 | 36855
7.12 | DESAGUE DE CASETA | 1 | U | 2500 | 2500
7.13 | LIMPIEZA FINAL | 1 | U | 3500 | 3500
7.14 | SISTEMA DE PRECLORACION DESDE CASETA DE CLORACION 2,000 LIBRAS
7.14.1 | VALVULA TIPO GLOBO DE Ø1 1/2" | 2 | U | 184.94 | 369.88
7.14.2 | VALVULA TIPO GLOBO DE Ø1" | 2 | U | 75.24 | 150.48
7.14.3 | TUBERIA DE Ø1 1/2" PVC SDR-26 | 40 | M | 97.31 | 3892.4
7.14.4 | CODO DE Ø1 1/2" X 90 PVC | 4 | U | 56.76 | 227.04
7.14.5 | TEE DE Ø1 1/2" PVC | 4 | U | 59 | 236
7.14.6 | MOVIMIENTO DE TIERRA PARA TUBERIA | 1 | U | 5000 | 5000
7.14.7 | MANO DE OBRA INSTALACION | 1 | U | 3500 | 3500
8 | SISTEMA DE LAVADO DE PLANTA
8.1 | SUMINISTRO DE BOMBA DE 3 HP, MONOFASICA, CAUDAL 550 GPM, VOLTAJE 110-220 V, FRECUENCIA 60 HZ, EFECIENCIA 85%, TDH 15 PIES, VELOCIDAD 1,750 RPM | 1 | U | 90000 | 90000
8.2 | TANQUE HIDRONEUMATICO EN FIBRA, CAPACIDAD 100 GLS | 1 | U | 19495 | 19495
8.3 | MANGUERA TIPO BOMBERO 1 1/2" LONG=15 M | 2 | U | 2500 | 5000
8.4 | ABRAZADERAS | 20 | U | 106.96 | 2139.2
8.5 | CODOS H.G Ø1 1/2" | 15 | U | 250 | 3750
8.6 | TUBERIA DE HIERRO GALVANIZADO DE Ø 1 1/2" | 7.34 | M | 149.57 | 1097.84
8.7 | MANO DE OBRA INSTALACION BOMBA, TANQUE, TUBERIA Y PIEZAS | 1 | U | 12000 | 12000
0
9 | VERJA DE MURO DE BLOCK DE 6" Y BLOCK CALADO, SEGÚN DETALLE EN PLANO |  |  |  | 0
9.1 | VERJA DE MURO DE BLOCK CON PAÑO EN BLOCK CALADO | 264 | M | 6400 | 1689600
9.2 | PUERTA DE MALLA CICLONICA L= 4.00 M. | 1 | U | 26500 | 26500
10 | LOGO Y LETRERO INAPA | 1 | U | 4000 | 4000
| SUB-TOTAL III |  |  |  | 3089471.19
IV | CASA DE GENERADOR 0-20KW |  |  |  | 0
1 | REPLANTEO | 1 | U | 1500 | 1500
0
2 | MOV. DE TIERRA |  |  |  | 0
2.1 | EXCAVACION MATERIAL NO CLASIFICADO A MANO | 11.15 | M3 | 334.5 | 3729.68
2.2 | RELLENO COMPACTADO A MANO CON MATERIAL PRODUCTO DE EXCAVACION | 3.38 | M3 | 90 | 304.2
2.3 | BOTE DE MATERIAL CON CAMION (DIST.=5.0KM) INCLUYE ESPARCIMIENTO | 9.32 | M3 | 210 | 1957.2
0
3 | HORMIGON ARMADO EN : FC'= 180 KG/CM2 |  |  |  | 0
3.1 | ZAPATA DE MURO(INC. ZAP. C1) 0.79 QQ/M3 | 3.17 | M3 | 9717.95 | 30805.9
3.2 | COLUMNA 0.20 X 0.20 4.58 QQ/M3 | 0.48 | M3 | 28883.22 | 13863.95
3.3 | VIGA V1 0.20 X 0.25 11.14 QQ/M3 | 0.42 | M3 | 39917.5 | 16765.35
3.4 | DINTEL 0.15 X 0.20 5.00 QQ/M3 | 0.07 | M3 | 22065.01 | 1544.55
3.5 | LOSA DE TECHO e=0.13 1.06 QQ/M3 | 3.59 | M3 | 11927.53 | 42819.83
3.6 | BASE H.A. P/PLANTA 3.2 X 1.85 0.63 QQ/M3 | 2.96 | M3 | 9251.87 | 27385.54
4 | MURO DE BLOQUES: |  |  |  | 0
4.1 | DE 6" B.N.P. | 11.2 | M2 | 920.17 | 10305.9
4.2 | DE 6" S.N.P. | 61.2 | M2 | 935.33 | 57242.2
4.3 | CALADOS | 4.82 | M2 | 1096.42 | 5284.74
0
5 | TERMINACION DE SUPERFICIE |  |  |  | 0
5.1 | PAÑETE INTERIOR | 80.37 | M2 | 312.7 | 25131.7
5.2 | PAÑETE EXTERIOR | 49.06 | M2 | 331.47 | 16261.92
5.3 | FINO LOSA DE TECHO | 27.63 | M2 | 501.75 | 13863.35
5.4 | PINTURA AZUL MANTENIMIENTO | 111.17 | M2 | 144 | 16008.48
5.5 | PISO H.S. PULIDO | 17.39 | M2 | 620.09 | 10783.37
5.6 | CANTOS Y MOCHETAS | 129.43 | M | 82.21 | 10640.44
0
6 | PORTAJE |  |  |  | 0
6.1 | PUERTA METALICA ENROLLABLE | 4.2 | M2 | 5525.2 | 23205.84
0
7 | INSTALACIONES ELECTRICAS |  |  |  | 0
7.1 | ENTRADA GENERAL | 1 | PA | 5000 | 5000
7.2 | SALIDA | 6 | U | 850 | 5100
7.3 | LIMPIEZA FINAL | 1 | U | 5000 | 5000
| SUB-TOTAL IV |  |  |  | 344504.14
|  | 0 |  |  | 0
V | CASA DE OPERADOR (3 HABITACIONES) |  |  |  | 0
1 | REPLANTEO | 1 | PA | 2500 | 2500
2 | MOVIMIENTO DE TIERRA
2.1 | EXCAVACION MAT. NO CLASIFICADO A MANO | 16.09 | M3 | 334.5 | 5382.11
2.2 | RELLENO COMPACTADO A MANO CON MATERIAL PRODUCTO DE EXCAVACION | 6.93 | M3 | 90 | 623.7
2.3 | BOTE DE MATERIAL CON CAMION (DIST.=5.0KM) INCLUYE ESPARCIMIENTO | 10.99 | M3 | 210 | 2307.9
3 | HORMIGON ARMADO EN: FC'= 180 KG/CM2
3.1 | ZAPATA DE MUROS 0.50 QQ/M3 | 7.68 | M3 | 8873.18 | 68146.02
3.2 | VIGA V1 0.15 x 0.20 - 4.47QQ/M3 | 0.11 | M3 | 25929.37 | 2852.23
3.3 | DINTELES 0.15 x 0.20 -2.90 | 0.67 | M3 | 21355.46 | 14308.16
3.4 | LOSA DE TECHO 0.10-1.71QQ/M3 | 8.67 | M3 | 14389.49 | 124756.88
3.5 | DADO DE APOYO 0.15 x 0.20 x 0.40-2.67QQ/M3 | 2 | U | 16035.47 | 32070.94
4 | MUROS DE BLOQUES
4.1 | BLOQUES DE 6" | 124.08 | M2 | 920.17 | 114174.69
4.2 | BLOQUES DE 4" | 4.51 | M2 | 833.75 | 3760.21
5 | TERMINACION DE SUPERFICIE
5.1 | PAÑETE | 334.81 | M2 | 331.47 | 110979.47
5.5 | CANTOS | 201.45 | M2 | 82.21 | 16561.2
5.6 | PISO H. S. PULIDO | 61.58 | M2 | 620.09 | 38185.14
5.6 | PISO GRANITO CORRIENTES | 46.2 | M2 | 863.74 | 39904.79
5.7 | FINO DE TECHO | 86.58 | M2 | 501.75 | 43441.52
5.8 | ZOCALOS | 54.95 | M | 237.97 | 13076.45
5.9 | ACERA PERIMETRAL 1.00 M | 28.56 | M2 | 777.08 | 22193.4
5.1 | PINTURA | 334.81 | M2 | 144 | 48212.64
5.11 | ANTEPECHO | 38.5 | M | 530.77 | 20434.65
6 | SUMINISTRO E INSTALACION SANITARIA
6.1 | PILETA BAÑERA | 1 | U | 3500 | 3500
6.2 | INODORO COMPLETO | 1 | U | 5681.82 | 5681.82
6.3 | LAVAMANOS COMPLETO | 1 | U | 5384.47 | 5384.47
6.4 | BARRA PARA CORTINA | 1 | U | 297.88 | 297.88
6.5 | DUCHA | 1 | U | 401.21 | 401.21
6.6 | DESAGUE DE PISO | 1 | U | 531 | 531
6.7 | FREGADERO SENCILLO NIQUELADO | 1 | U | 3652.1 | 3652.1
6.8 | CAMARA DE INSPECCION | 3 | U | 4000 | 12000
6.9 | TRAMPA DE GRASA | 1 | U | 5495.35 | 5495.35
6.1 | CAMARA SEPTICA | 1 | U | 350000 | 350000
6.11 | POZO FILTRANTE | 1 | U | 45000 | 45000
6.12 | TUBERIAS Y PIEZAS | 1 | PA | 5000 | 5000
6.13 | MANO DE OBRA PLOMERO | 1 | PA | 6000 | 6000
7 | INSTALACIONES ELECTRICAS
7.1 | SALIDAS CENITALES | 8 | U | 1431.87 | 11454.96
7.2 | TOMACORRIENTES 110 V EN DOBLE | 10 | U | 940.15 | 9401.5
7.3 | INTERRUPTORES SENCILLO | 8 | U | 745 | 5960
7.4 | CAJA DE BREAKER | 1 | U | 2424 | 2424
7.5 | ENTRADA GENERAL | 1 | PA |  | 0
8 | PORTAJE
8.1 | PUERTA DE PINO COMPLETA | 3.78 | M2 | 2804.23 | 10599.99
8.2 | PUERTA DE PLYWOOD | 7.04 | M2 | 2000 | 14080
9 | VENTANA
9.1 | VENTANA DE ALUMINIO | 80.48 | P2 | 450 | 36216
10 | LIMPIEZA FINAL | 1 | PA | 2000 | 2000
| SUB-TOTAL V |  |  |  | 1258952.38
VI | SISTEMA DE TRATAMIENTO LODOS | 0 |  | 0
|  | 0 |  | 0
VI-A | LECHO DE SECADO
1 | PRELIMINARES |  |  | 0
1.1 | REPLANTEO GENERAL | 2 | VISITA | 20500 | 41000
2 | MOVIMIENTO DE TIERRA
2.1 | EXCAVACION MATERIAL A MANO | 275.52 | M3 | 334.5 | 92161.44
2.2 | COMPACTADO MECANICA DE RELLENO | 79.61 | M3 | 183.5 | 14608.44
2.3 | BOTE MECANICO DE MATERIAL EXCAVADO | 244.88 | M3 | 210 | 51424.8
3 | HORMIGON ARMADO EN: FC'= 280 KG/CM2
3.1 | MUROS DE 25 CM 2.60 QQ/M3 | 36.46 | M3 | 20809.66 | 758720.2
3.2 | LOSA DE FONDO 30 CM 1.60 QQ/M3 | 29.98 | M3 | 13096.66 | 392637.87
3.3 | LOSA 20 CM 1.00 QQ/M3 | 0.81 | M3 | 13682.2 | 11082.58
4 | TERMINACION DE SUPERFICIE
4.1 | PAÑETE INTERIOR | 161.95 | M2 | 312.7 | 50641.77
4.2 | PAÑETE EXTERIOR | 41.3 | M2 | 331.47 | 13689.71
4.3 | FINO LOSA DE FONDO | 65.76 | M2 | 518.98 | 34128.12
4.4 | CANTO | 98.97 | M | 82.21 | 8136.32
5 | SUMINISTRO E INSTALACION DE:
5.1 | VALVULA DE MARIPOSA DE Ø8" H.F. | 2 | U | 42500 | 85000
6 | REGISTRO EN TUBO DE H.A DE 36" H= 2.50 M | 1 | U | 35500 | 35500
VI-B | DESARENADOR
1 | PRELIMINARES |  |  | 0
1.1 | REPLANTEO GENERAL | 2 | VISITA | 20500 | 41000
2 | MOVIMIENTO DE TIERRA
2.1 | EXCAVACION MATERIAL A MANO | 317.42 | M3 | 334.5 | 106176.99
2.2 | COMPACTADO MECANICA DE RELLENO | 120.63 | M3 | 183.5 | 22135.61
2.3 | BOTE MECANICO DE MATERIAL EXCAVADO | 245.99 | M3 | 210 | 51657.9
3 | HORMIGON ARMADO EN: FC'= 280 KG/CM2
3.1 | MUROS DE 25 CM 2.60 QQ/M3 | 30.3 | M3 | 20809.66 | 630532.7
3.2 | LOSA DE FONDO 30 CM 1.80 QQ/M3 | 23.57 | M3 | 13679.26 | 322420.16
3.3 | LOSA 20 CM 1.00 QQ/M3 | 0.97 | M3 | 13682.2 | 13271.73
4 | TERMINACION DE SUPERFICIE
4.1 | PAÑETE INTERIOR | 253.18 | M2 | 312.7 | 79169.39
4.2 | PAÑETE EXTERIOR | 23.2 | M2 | 331.47 | 7690.1
4.3 | FINO LOSA DE FONDO | 99.92 | M2 | 518.98 | 51856.48
4.4 | CANTO | 111.82 | M | 82.21 | 9192.72
5 | SUMINISTRO E INSTALACION DE:
5.1 | VALVULA DE COMPPUERTA DE 6" H.F. DE 150 PSI PLATILLADA COMPLETA | 2 | U | 46696.74 | 93393.48
5.1 | CAJAS TELESCOPICAS | 2 | U | 3500 | 7000
6 | REGISTRO EN TUBO DE H.A DE 36" H= 2.50 M | 2 | U | 35500 | 71000
7 | SUMINISTRO DE TUBERIA: | 0 |  | 0 | 0
7.1 | TUBERIA Ø 30" GRP | 128.1 | M | 8701.72 | 1114690.33
7.2 | TUBERIA Ø 20" PVC SDR-26 C/JG | 25.82 | M | 7846.35 | 202592.76
7.3 | TUBERIA Ø 16" ACERO | 33.35 | M | 13130 | 437885.5
|  |  |  | 0 | 0
8 | COLOCACION DE TUBERIA: |  |  | 0 | 0
8.1 | TUBERIA Ø 30" GRP | 94 | U | 314.88 | 29598.72
8.2 | TUBERIA Ø 20" PVC SDR-26 | 26 | U | 124.38 | 3233.88
8.3 | TUBERIA Ø 16" ACERO | 34 | U | 839.32 | 28536.88
| SUB-TOTAL VI | 0 |  | 0 | 4911766.58
VII | ELECTRIFICACION BASICA EN LA PLANTA
1 | ILUMINACION PERIFERICA ( LUCES EXTERIORES ) |  |  |  | 0
1.1 | SUMINISTRO E INSTALACION DE LAMPARA H.P.S TIPO COBRA DE 250 W, 220 V. | 12 | U | 5690.06 | 68280.72
1.2 | POSTES H.A. CLASE III, 25´ | 8 | U | 14200 | 113600
1.3 | ALIMENTADOR ELECTRICO PARA ILUMINACION CON ALAMBRE DE VINIL No. 8/2 | 800 | M | 197.58 | 158064
1.4 | HOYO PARA POSTES | 8 | U | 1200 | 9600
1.5 | INSTALACION DE POSTES | 8 | U | 1800 | 14400
1.6 | ILUMINACION INTERIOR EN CANALES DE DESAGUE | 15 | UD | 4171.11 | 62566.65
2 | ELECTRIFICACION PRIMARIA |  |  |  | 0
2.2 | POSTES EN H.A,V 35´ 500 DAM | 2 | UD | 18880 | 37760
2.3 | ALAMBRE AAAC No. 2/0 | 150 | PIE | 19.84 | 2976
2.4 | ESTRUCTURA MT-105 | 3 | UD | 4143.06 | 12429.18
2.5 | ESTRUCTURA HA-100B | 2 | UD | 4595.1 | 9190.2
2.6 | ESTRUCTURA PR-101 | 1 | UD | 4351.63 | 4351.63
2.8 | TRANSFORMADOR DE 25 KVA,1Ø, 7,200/240 - 480V SUMERGIDO EN ACEITE TIPO POSTE | 1 | U | 39854.36 | 39854.36
2.9 | CUT-OUT DE 200 AMP | 1 | U | 6592.2 | 6592.2
2.1 | PARARRAYOS DE 9 KV | 1 | U | 1475 | 1475
2.11 | INSTALACION DE POSTES | 2 | UD | 2500 | 5000
2.12 | HOYO PARA POSTES | 2 | UD | 1200 | 2400
2.13 | HOYO PARA VIENTOS | 2 | UD | 1000 | 2000
2.14 | MANO DE OBRA ELECTRICA PRIMARIA | 1 | UD | 15400 | 15400
3 | ELECTRIFICACION SECUNDARIA |  |  |  | 0
3.1 | ALIMENTADOR ELECTRICO DESDE TRANSFORMADORES HASTA MAIN BREAKER CON CONDUCTORES THW No.2, 1 CONDUCTORES THW No.4 Y 1 CONDUCTOR No.2 A 7 HILOS TRENZADOS EN TUBERIAS PVC Y IMC DE 2". | 14 | M | 1532.03 | 21448.42
3.2 | ALIMENTADOR ELECTRICO DESDE MAIN BREAKER HASTA TRANSFER SWICH CON 2 CONDUCTORES THW No.2, 1 CONDUCTOR THW No.4 Y 1 CONDUCTOR No.2 A 7 HILOS TRENZADOS EN TUBERIA PVC DE 2". | 4 | M | 1155.41 | 4621.64
3.3 | ALIMENTADOR ELECTRICO DESDE TRASNFER SWICH HASTA PANEL BOARD CON 2 CONDUCTORES THW No.2, 1 CONDUCTOR THW No.4 Y 1 CONDUCTOR No.2 A 7 HILOS TRENZADO EN TUBERIA PVC DE 2". | 4 | M | 1155.41 | 4621.64
3.4 | ALIMENTADOR ELECTRICO DESDE PANEL BOARD HASTA ARRANCADORES DE ELECTROBOMBAS DE RETROLABADO CON 2 CONDUCTORES THW No.6 Y 1 CONDUCTOR THW No.8 EN TUBERIA PVC DE 1". | 4 | M | 363.44 | 1453.76
3.5 | ALIMENTADOR ELECTRICO DESDE ARRANCADORES HASTA ELECTROBOMBAS DE RETOLABADO CON 2 CONDUCTORES THW No.8 Y 1 CONDUCTOR THW No.10 EN TUBERIA EMT Y L.T. 3/4". | 8 | M | 373.92 | 2991.36
3.6 | ALIMENTADOR ELECTRICO DESDE PANEL BOARD HASTA ARRANCADORES DE ELECTROBOMBAS SUMERGIBLES CON 2 CONDUCTORES THW No.6 Y 1 CONDUCTOR THW No.8 EN TUBERIA PVC DE 1". | 4 | M | 363.44 | 1453.76
3.7 | ALIMENTADOR ELECTRICO DESDE ARRANCADORES HASTA ELECTROBOMBAS SUMERGIBLES CON 2 CONDUCTORES THW No.8 Y 1 CONDUCTOR THW No.10 EN TUBERIA EMT Y L.T. 3/4". | 12 | M | 373.92 | 4487.04
3.8 | ALIMENTADOR ELECTRICO DESDE PANEL BOARD HASTA CENTRO DE CARGAS DE 8 ESPACIOS (CASA DE QUIMICOS) CON 2 CONDUCTORES THW No.6 Y 1 CONDUCTOR THW No.8 EN TUBERIA PVC DE 1". | 20 | M | 363.44 | 7268.8
3.9 | ALIMENTADOR ELECTRICO DESDE PANEL BOARD HASTA PANEL DE EDIFICIO DE CLORO CON 2 CONDUCTORES THW No.8 Y 1 CONDUCTOR THW No.10 EN TUBERIA PVC DE 1". | 20 | M | 246.18 | 4923.6
3.10 | ALIMENTADOR ELECTRICO DESDE PANEL BOARD HASTA PANEL DE CASA DE OPERADOR CON 2 CONDUCTORES THW No.8 Y 1 CONDUCTOR THW No.10 EN TUBERIA PVC DE 1". | 30 | M | 246.18 | 7385.4
3.11 | ALIMENTADOR ELECTRICO DESDE CENTRO DE CARGAS DE 8 ESPACIOS HASTA CENTRO DE CONTROL DE MOTORES CON 2 CONDUCTORES THW No.6 Y 1 CONDUCTOR THW No.8 EN TUBERIA PVC DE 1". | 4 | M | 363.44 | 1453.76
3.12 | ALIMENTADOR ELECTRICO DESDE CENTRO DE CONTROL DE MOTORES HASTA AGITADORES CON 3 CONDUCTORES THW No.12 EN TUBERIA EMT Y L.T. 3/4". | 10 | M | 276.15 | 2761.5
3.13 | ALIMENTADOR ELECTRICO DESDE CENTRO DE CONTROL DE MOTORES HASTA DOSIFICADORES CON 3 CONDUCTORES THW No.12 EN TUBERIA EMT Y L.T. 3/4". | 16 | M | 276.15 | 4418.4
3.14 | ALIMENTADOR ELECTRICO DESDE CENTRO DE CARGAS DE 8 ESPACIOS HASTA PANEL CONSUMO DEL EDIFICIO CON 2 CONDUCTORES THW No.10 Y 1 CONDUCTOR THW No.12 EN TUBERIA PVC DE 1". | 20 | M | 171.86 | 3437.2
3.15 | ALIMENTADOR ELECTRICO DESDE CENTRO DE CARGAS DE 8 ESPACIOS HASTA ARRANCADOR DE DIFERENCIAL DE 3 TON CON 2 CONDUCTORES THW No.10 Y 1 CONDUCTOR THW No.12 EN TUBERIA PVC DE 1". | 10 | M | 171.86 | 1718.6
3.16 | ALIMENTADOR ELECTRICO DESDE CENTRO DE CARGAS HASTA ELECTROBOMBA PARA LAVADO CON 2 CONDUCTORES THW No.10 Y 1 CONDUCTOR THW No.10 EN TUBERIA EMT Y L.T. 3/4". | 16 | M | 299.6 | 4793.6
3.17 | MAIN BREAKER 125/2 AMP, 240 VOLTS, ENCLOSURE | 1 | UD | 3816.5 | 3816.5
3.18 | PANEL BOAR BARRA DE 200 AMP. CON MAIN BREAKER 125/2 AMP, 240 VOLTS, 1Ø, INC. 3 BREAKER 50/2 AMP., 4 BREAKER 30/2 AMP. Y 2 BREAKER 20/2 AMP. | 1 | UD | 16000 | 16000
3.19 | PANEL CCM CON 4 ARRANCADORES DIRECTOS A LINEA DEL TIPO TRIPLEX CON 4 BREAKERS 15/2 AMP., 240V 1Ø. | 1 | UD | 18455.2 | 18455.2
3.20 | CENTRO DE CARGAS DE 8 ESPACIOS, (INC. BREAKERS) | 1 | UD | 4758.39 | 4758.39
3.21 | REGISTRO EN BLOK DE 6" PARA ELECTRICOS (0.7*0.7*0.82) (RH) | 7 | UD | 3800 | 26600
3.22 | TAPE PLASTICO 3M | 1 | UD | 285.04 | 285.04
3.23 | TAPE DE GOMA 3M | 1 | UD | 821.24 | 821.24
3.24 | MANO DE OBRA ELECTRICA SECUNDARIA | 1 | UD | 20000 | 20000
4 | SUMINISTRO E INSTALACION GENERADOR ELECTRICO
4.1 | SUMINISTRO GENERADOR ELECTRICO DE EMERGENCIA DIESEL 20 KW, 120/240 V, ESTÁNDAR. | 1 | U | 284510.3 | 284510.3
4.2 | INSTALACION GENERADOR | 1 | U | 40000 | 40000
4.3 | SUMINISTRO Y COLOCACION DE TANQUE COMBUSTIBLE 150 GLS (LLENO EN SITIO) | 1 | U | 45300 | 45300
4.4 | CONSTRUCCION DE SISTEMA ESCAPE DE GASES | 1 | U | 20000 | 20000
4.5 | CONSTRUCCION DE SISTEMA ALIMENTACION COMBUSTIBLE | 1 | U | 14000 | 14000
4.6 | TRANSFER SWICH MANUAL 150/2 AMP. 240 V, 60 HZ. NEMA 1R | 1 | UD | 14680.15 | 14680.15
4.7 | MAIN BREAKER 100/2 AMP, ENCLOUSURE | 1 | U | 4566.38 | 4566.38
4.8 | ALIMENTADOR ELECTRICO DESDE TRANSFER SWICH HASTA PANEL DEL GENERADOR ELECTRICO CON 2 CONDUCTORES THW No.2 Y 1 CONDUCTORES THW No.4 EN TUBERIAS EMT DE 2". | 10 | M | 1036.1 | 10361
4.9 | TAPE DE GOMA 3M SCOTCH | 1 | U | 783.72 | 783.72 |  |  | 0
4.1 | TAPE PLASTICO 3M SCOTCH | 1 | U | 293.85 | 293.85 |  |  | 0
4.11 | MANO DE OBRA ELECTRICA | 1 | P.A. | 6000 | 6000 |  |  | 0
0
5 | SUMINISTRO E INSTALACION DE ELECTROBOMBA | [6 empty] | 0
5.1 | SUMINISTRO ELECTROBOMBAS SUMERGIBLE NO ATASCABLE PARA LODO DE 3 HP, MONOFASICA, 240V, 420 GPM Y 40 PIES DE TDH. | 2 | U | 136500 | 273000 |  |  | 0
5.2 | INSTALACION DE ELECTROBOMBA | 2 | U | 30000 | 60000 |  |  | 0
5.3 | NIPLE DE 6" X 12" PLATILLADO EN UN EXTREMO | 6 | U | 4352.04 | 26112.24
5.4 | NIPLE DE 6" X 12" PLATILLADO EN AMBOS EXTREMOS | 3 | U | 6280.9 | 18842.7 |  |  | 0
5.5 | JUNTA DRESSER 6" | 6 | U | 2390.48 | 14342.88 |  |  | 0
5.6 | VALVULA DE COMPUERTA CON VASTAGO ASCENDENTE DE 6" PLATILLADA A 200 PSI | 3 | U | 34889.18 | 104667.54 |  |  | 0
5.7 | VALVULA ANTIRETORNO,CHECK HORIZONTAL DE 6" A 200 PSI | 3 | U | 19700 | 59100
5.8 | CONSTRUCCION MAINFORD DE DESCARGA DE 8", CON TRES YEE DE 6" | 1 | U | 59722.59 | 59722.59
5.9 | TUBO DE ACERO INOXIDABLE (RIELES) | 1 | U | 122261.5 | 122261.5
5.1 | CODO DE 6" EN 90 GRADO SOLDADO A MAINFORD | 6 | U | 6229.73 | 37378.38
5.11 | PINTURA AZUL PARA DESCARGA (OXIDO) | 2 | U | 2000 | 4000
5.12 | ANCLAJE PARA BOMBAS | 3 | U | 2300 | 6900
5.13 | TUBERIA DE 6'' ACERO SOTERRADA SCH-40 CON PROTECCION ANTICORROSIVA | 40 | P | 650 | 26000
| SUB-TOTAL VII |  |  |  | 1988738.02
| SUB-TOTAL B |  |  |  | 60589354.35
C | LINEA DE IMPULSION D/CARCAMO DE BOMBEO HASTA DEPOSITO REGULADOR DE LOS LADRILLOS
1 | REPLANTEO | 999 | M | 15 | 14985
0
2 | MOVIMIENTO DE TIERRA |  |  |  | 0
2.1.1 | MATERIAL NO CLASIFICADO C/EQUIPO | 615.38 | M3 | 154.53 | 95094.67
2.1.2 | MATERIAL ROCA DURA C/EQUIPO (INCLUYE EXTRACCION DE ROCA) | 263.74 | M3 | 1125.8 | 296918.49
2.2 | NIVELACION DE ZANJA | 599.4 | M2 | 28.5 | 17082.9
2.3 | ASIENTO DE ARENA | 87.91 | M3 | 1108.89 | 97482.52
2.4 | SUMINISTRO MATERIAL DE MINA (PREVIA APROBACION DE LA SUPERVISION) | 329.67 | M3 | 668.95 | 220532.75
2.5 | COLOCACION Y COMPACTADO DE MATERIAL C/COMPACTADOR MECANICO EN CAPAS DE 0.20M | 743.96 | M3 | 183.5 | 136516.66
2.6 | BOTE DE MATERIAL CON CAMION (DIST.=5.0KM) INCLUYE ESPARCIMIENTO | 648.07 | M3 | 210 | 136094.7
0
3 | SUMINISTRO DE TUBERIA |  |  |  | 0
3.1 | TUBERIA Ø3" PVC SRD - 21 C/JUNTA GOMA + 2% DE PERDIDA | 1018.98 | M | 321.1 | 327194.48
0
4 | COLOCACION DE TUBERIA |  |  |  | 0
4.1 | TUBERIA Ø3" PVC SRD - 21 C/JUNTA GOMA | 999 | M | 27.98 | 27952.02
0
5 | SUMINISTRO Y COLOCACION DE PIEZAS ESPECIALES
5.1 | CODO DE 3" (DE 10º A 45º) ACERO SCH 80 SIN COSTURA C/PROTECCION ANTICORROSIVA. | 6 | U | 2119.35 | 12716.1
5.2 | CODO DE 3" (DE 50º A 90º) ACERO SCH 80 SIN COSTURA C/PROTECCION ANTICORROSIVA. | 4 | U | 2443.85 | 9775.4
5.3 | JUNTA MECANICA DE Ø3" (TIPO DRESSER) | 20 | U | 1566.25 | 31325
5.4 | ANCLAJE H,A PARA PIEZAS ESPECIALES | 10 | U | 3903.59 | 39035.9
0
6 | SUMINISTRO Y COLOCACION DE VALVULAS |  |  |  | 0
6.1 | DE AIRE COMBINADA DE Ø3/4" H.F. DE 200 PSI | 4 | U | 14250.5 | 57002
6.2 | DE DESAGÜE DE Ø3" H.F. EN TUB. Ø3" DE 200 PSI | 3 | U | 43500.9 | 130502.7
6.3 | CAJAS TELESCOPICAS SEGÚN DETALLE | 3 | U | 3500 | 10500
6.4 | REGISTRO PARA VALVULAS DE AIRE | 4 | U | 22500 | 90000
7 | PRUEBAS HIDROSTATICA |  |  |  | 0
7.1 | TUBERIA Ø3" PVC SRD - 21 C/JUNTA GOMA | 999 | M | 10.01 | 9999.99
0
8 | SEGURIDAD, SEÑALIZACION Y MANEJO DEL TRANSITO (INCLUYE 4 OBREROS, CONOS, CINTAS, TANQUES, LETREROS, MECHONES Y CONOS) | 999 | M | 23.11 | 23086.89
9 | LIMPIEZA FINAL Y CONTINUA | 999 | M | 15 | 14985
| SUB TOTAL C |  |  |  | 1798783.17
D | DEPOSITO REGULADOR H.A.SUPERFICIAL 100 M3
1 | PRELIMINARES
1.1 | REPLANTEO | 1 | P.A | 3500 | 3500
2 | MOVIMIENTO DE TIERRA
2.1 | EXCAVACIÓN MATERIAL NO CLASIFICADO C/EQUIPO | 167.91 | M3 | 154.5 | 25942.1
2.2 | RELLENO COMPACTADO COMPACTADO C/COMPACTADOR MECANICO EN CAPAS DE 0.20 M | 24.77 | M3 | 183.68 | 4549.75
2.3 | BOTE DE MATERIAL CON CAMION (DIST.=5.0KM) INCLUYE CARGUIO Y ESPARCIMIENTO EN BOTADERO | 178.92 | M3 | 210 | 37573.2
|  | 0 |  |  | 0
3 | HORMIGÓN ARMADO EN: F'c=280 KG/CM2 (INCLUYE VIBRADO Y ADITIVO) | 0 |  |  | 0
3.1 | ZAPATA MURO 0.30 - 1.03 QQ/M3 FC' = 240 KG/CM2 | 6.53 | M3 | 11436.25 | 74678.71
3.2 | ZAPATA DE COLUMNA C1 0.35 - 1.91 QQ/M3 FC' = 240 KG/CM2 | 0.64 | M3 | 13999.69 | 8959.8
3.3 | LOSA DE FONDO e=0.20 - 1.51 QQ/M3 | 4.94 | M3 | 12834.49 | 63402.38
3.4 | MURO e=0.25 - 2.29 QQ/M3 | 14.38 | M3 | 19906.63 | 286257.34
3.5 | COLUMNAS C1 ( 0.30 X 0.30 ) 3.98 QQ/M3 | 1.13 | M3 | 24410.73 | 27584.12
3.6 | VIGAS V1 ( 0.25 X 0.50 ) 5.07 QQ/M3 | 0.81 | M3 | 25647.16 | 20774.2
3.7 | LOSA DE TECHO E= 0.15 - 1.29 QQ/M3 | 5.86 | M3 | 14526.97 | 85128.04
3.8 | TORTA H.S. F'C=180KG/CM2 | 3.82 | M3 | 5068.3 | 19360.91
4 | TERMINACIÓN DE SUPERFICIE
4.1 | PAÑETE INTERIOR PULIDO | 61.1 | M2 | 279.61 | 17084.17
4.2 | PAÑETE EXTERIOR | 66.89 | M2 | 294.78 | 19717.83
4.3 | FINO DE TECHO | 39.82 | M2 | 475.66 | 18940.78
4.4 | FINO DE FONDO PULIDO | 33.76 | M2 | 488.98 | 16507.96
4.5 | CANTOS | 42.24 | M | 78.49 | 3315.42
4.6 | PINTURA BASE BLANCA | 106.71 | M2 | 45.5 | 4855.31
4.7 | PINTURA EXTERIOR (INCLUYE TECHO) | 106.71 | M2 | 126.35 | 13482.81
0
5 | APLICACIÓN DE: |  |  |  | 0
5.1 | IMPERMEHABILIZANTE PARA H. A. | 20 | GL | 250 | 5000
5.2 | IMPERMEHABILIZANTE PARA PAÑETE Y FINO | 10 | GL | 250 | 2500
6 | BANDA DE GOMA HIDROFILICA, PREFORMADA, EXPANDIBLE Y FLEXIBLE | 98 | M | 714.5 | 70021
0
7 | ENTRADA,SALIDA,BAY PASS,REBOSE Y DESAGÜE |  |  |  | 0
7.1 | TUBERIA DE 8'' ACERO SOTERRADA SCH-40 CON PROTECCION ANTICORROSIVA | 6.1 | M | 4565.11 | 27847.17
7.2 | TUBERIA DE 6'' ACERO SOTERRADA SCH-40 CON PROTECCION ANTICORROSIVA | 6.1 | M | 3016.23 | 18399
7.3 | NIPLE 8" X 3 ACERO SCH-40 CON PROTECCION ANTICORROSIVA | 1 | U | 4108.6 | 4108.6
7.4 | NIPLE 6" X 3 ACERO SCH-40 CON PROTECCION ANTICORROSIVA | 1 | U | 2714.61 | 2714.61
7.5 | JUNTA MECANICA TIPO DRSSER DE 8" DE 150 PSI | 3 | U | 2948.22 | 8844.66
7.6 | JUNTA MECANICA TIPO DRSSER DE 6" DE 150 PSI | 3 | U | 2390.48 | 7171.44
7.7 | VENTILACION DE 6" ACERO | 1 | U | 5500 | 5500
7.8 | INTERIOR 3/4" H.G. H=2.50 M | 1 | U | 6000 | 6000
7.9 | TAPA METALICA ( 0.80 X 0.80 ) M | 1 | U | 6658.74 | 6658.74
7.1 | DE COMPUERTA DE Ø8" H.F. DE 150 PSI PLATILLADA COMPLETA ( INCLUYE CUERPO DE LA VALVULA, JUNTA DE CERA, TORINILLOS, NIPLE, JUNTAS MECANICA TIPO DRESSER, MOVIMIENTO DE TIERRA Y MANO DE OBRA) | 4 | U | 66115.7 | 264462.8
7.11 | REGISTRO PARA VALVULA PARA VALVULA DE 8" | 4 | U | 22500 | 90000
7.12 | MANO DE OBRA PLOMERO | 1 | U | 7500 | 7500
0
8 | MOVIMIENTO DE TIERRA (PARA 12.20M) |  |  |  | 0
8.1 | EXCAVACIÓN A MANO | 9.76 | M3 | 334.5 | 3264.72
8.2 | RELLENO COMPACTADO C/COMPACTOR MECANICO EN CAPAS DE 0.20 M | 9.06 | M3 | 183.68 | 1664.14
8.3 | BOTE DE ESCOMBROS CON CAMION (DIST. 5KM) (INCLUYE CARGUIO Y ESPARCIMIENTO EN BOTADERO) | 0.83 | M3 | 210 | 174.3
0
9 | ACERA PERIMETRAL 0.80 M | 24 | M2 | 777.08 | 18649.92
0
10 | PORTAJE
10.1 | PUERTA POLIMETAL BLANCA (INC. MARCO Y LLAVIN) ( 2.10 X 1.00 ) | 1 | U | 7500 | 7500
11 | VENTANA SALOMONICA (1.20 X 1.20) | 1 | U | 5100 | 5100
II | CASETA DE BOMBEO
1 | PRELIMINARES
1.1 | REPLANTEO | 1 | P.A | 1500 | 1500
2 | MUROS DE BLOCK |  |  |  | 0
2.1 | DE 6" | 26.46 | M2 | 920.17 | 24347.7
3 | HORMIGÓN ARMADO EN: F'c=280 KG/CM2 (INCLUYE VIBRADO Y ADITIVO) | 0 |  |  | 0
3.1 | VIGAS ( 0.15 X 0.30 ) 5.12 QQ/M3 | 0.33 | M3 | 31918.88 | 10533.23
3.2 | LOSA DE TECHO E= 0.12M - 1.69 QQ/M3 | 1.97 | M3 | 15692.17 | 30913.57
4 | TERMINACIÓN DE SUPERFICIE |  |  |  | 0
4.1 | PAÑETE INTERIOR PULIDO | 27.7 | M2 | 279.61 | 7745.2
4.2 | PAÑETE EXTERIOR | 38.3 | M2 | 294.78 | 11290.07
4.3 | FINO DE TECHO | 8.58 | M2 | 475.66 | 4081.16
4.4 | CANTOS | 54.24 | M | 78.49 | 4257.3
4.5 | PINTURA BASE BLANCA | 67.55 | M2 | 45.5 | 3073.53
4.6 | PINTURA EXTERIOR (INCLUYE TECHO) | 67.55 | M2 | 126.35 | 8534.94
5 | APLICACIÓN DE: | 0 |  |  | 0
5.1 | IMPERMEHABILIZANTE PARA H.A | 2 | GL | 250 | 500
III | CISTERNA Y CASETA DE BOMBEO
1 | EMBELLECIMIENTO CON GRAVILLA | 76.8 | M2 | 110 | 8448
2 | VERJA DE MALLA CICLÓNICA CON 3 LINEAS DE BLOCK |  |  |  | 0
2.1 | MALLA CICLÓNICA (INC. MURO 3L DE BLOCK, MALLA, TUBOS Y ACCESORIOS) | 42.4 | M | 3800.32 | 161133.57
2.2 | PUERTA MALLA CICLÓNICA (4 M) | 1 | U | 26500 | 26500
2.3 | COLUMNA C2, ( 0.25 X 0.25 ) (INC.UYE ZAPATA) | 11 | U | 7390.64 | 81297.04
2.4 | COLUMNA C1, ( 0.15 X 0.25 ) | 5 | U | 522.26 | 2611.3
3 | RAMPA Y ANDAMIOS P/VACIADO | 1 | U | 15000 | 15000
4 | LOGO Y LETRERO DE INAPA | 1 | U | 8000 | 8000
5 | LIMPIEZA FINAL | 1 | U | 3500 | 3500
| SUB-TOTAL D |  |  |  | 1727962.54
E | ELECTRIFICACION PRIMARIA, SECUNDARIA Y EQUIPOS DE BOMBEO
1 | ELECTRIFICACION PRIMARIA
1.1 | POSTES DE H.A V - 40', 500 DAM | 1 | U | 23600 | 23600
1.2 | POSTES DE H.A V - 25', CLASE III | 1 | U | 14600 | 14600
1.3 | CONDUCTOR AAA/C # 1/0 | 50 | PIE | 17.12 | 856
1.4 | ESTRUCTURA TR-105 INCL. CUT OUT Y PARARRAYOS, TRANSFORMADOR 15KVA, TIPO POSTE SUMERGIDO EN ACEITE. | 1 | U | 42440 | 42440
1.5 | ESTRUCTURA MT-105 | 1 | U | 4143.06 | 4143.06
1.6 | ESTRUCTURA PR-101 | 1 | U | 3402.66 | 3402.66
1.7 | ESTRUCTURA PEB-110 (CIMENTACION) | 2 | U | 1302.15 | 2604.3
1.8 | MEDICION ELECTRICA, INCLUYE MAIN BREAKER 70/3 | 1 | U | 8245 | 8245
1.9 | HOYOS PARA POSTES | 2 | U | 1200 | 2400
1.1 | MANO DE OBRA ELECTRICA PRIMARIA 20% | 1 | U | 16000 | 16000
2 | ELECTRIFICACION SUCUNDARIA
2.1 | PANEL BOARD, CON BARRA DE 125 AMP, INCL. , 2 BREAKER DE 40/2, 1 BREAKER DE 15/2 | 1 | U | 3256.45 | 3256.45
2.2 | ESTRUCTURA AP-103, INCL. LAMPARA TIPO CABEZA DE COBRA 175W, 220/240V, 60HZ | 2 | U | 5283.24 | 10566.48
2.3 | PANEL DE BREAKER 2/4 CTOS. (INC. BREAKERS) | 1 | U | 846.2 | 846.2
2.4 | PANEL ARRANCADOR DIRECTO A LINEA PARA MOTOR DE 3HP, | 2 | U | 4560.85 | 9121.7
2.5 | REGISTRO ELECTRICO METALICO DE 6`x 6` | 1 | U | 268.28 | 268.28
2.6 | MANO DE OBRA | 1 | U | 8000 | 8000
2.8 | ALIMENTADOR ELECTRICO DESDE BANCO DE TRANSFORMADOR HASTA MEDICION ELECTRICA, COMPUESTO POR: 2 CONDUCTOR ELECTRICO THW NO.4, (F), 1 CONDUCTOR ELECTRICO THW NO.6 (N), TUBERIA IMC DE 2'', CONECTORES Y SOPORTE DE TUBERIA. | 4 | M | 1254 | 5016
2.9 | ALIMENTADOR ELECTRICO DESDE MEDICION ELECTRICA HASTA PIE DE POSTE , COMPUESTO POR: 2 CONDUCTOR ELECTRICO THW NO.4, (F), 1 CONDUCTOR ELECTRICO THW NO.6 (N), TUBERIA IMC DE 2'', CONECTORES Y SOPORTE DE TUBERIA. | 3 | M | 1254 | 3762
2.1 | ALIMENTADOR ELECTRICO DESDE PIE DE POSTE HASTA DE PANEL DE BREAKER EN CASETA, COMPUESTO POR: 2 CONDUCTOR ELECTRICO THW NO.4, (F), 1 CONDUCTOR ELECTRICO THW NO.6 (N), MOVIMIENTO DE TIERRA Y TUBERIA PVC DE 2''. | 10 | M | 702 | 7020
2.11 | ALIMENTADOR ELECTRICO DESDE PANEL DE BREAKER EN CASETA HASTA PANELES ARRANCADOR DIRECTO A LINEA, COMPUESTO POR: 2 CONDUCTOR ELECTRICO THW NO.4, (F), 1 CONDUCTOR ELECTRICO THW NO.6 (N), TUBERIA EMT 2'', SOPORTE Y CONECTORES. | 6 | M | 1350 | 8100
2.12 | ALIMENTADOR ELECTRICO DESDE PANELES ARRANCADOR DIRECTO A LINEA HASTA ELECTROBOMBAS CENTRIFUGAS, COMPUESTO POR: 1 CONDUCTOR ELECTRICO DE GOMA NO.10/3, TUBERIA L.T 1'', SOPORTE Y CONECTORES. | 8 | M | 615 | 4920
2.13 | ALIMENTADOR ELECTRICO DESDE PANEL DE BREAKER HASTA PANEL DE BREAKER 2/4, COMPUESTO POR: 2 CONDUCTOR ELECTRICO THW NO.10, TUBERIA EMT DE 3/4''. | 2 | M | 450 | 900
2.14 | ALIMENTADOR ELECTRICO DESDE PANEL DE BREAKER 2/4, HASTA ILUMINACION EXTERIOR COMPUESTO POR CONDUCTOR ELECTRICO DE VINIL 10/2, MOVIMIENTO DE TIERRA | 50 | M | 350 | 17500
3 | SUMINISTRO E INSTALACION EQUIPOS BOMBEO
3.1 | ELECTROBOMBA, CENTRIFUGA DE EJE HORIZONTAL, 70 GPM, 95' DE TDH, MOTOR 3 HP, 1Ø, 460 V, 60 HZ, 3,500 RPM, | 2 | U | 37425.15 | 74850.3
3.2 | INSTALACIÓN ELECTROBOMBA | 2 | U | 6500 | 13000
3.3 | UNION UNIVERSAL Ø 2" | 1 | U | 1405.45 | 1405.45
3.4 | NIPLE Ø 2" PLATILLADO EN UN EXTREMOS | 2 | U | 1104.24 | 2208.48
3.5 | NIPLE Ø 2" ROSCADO EN AMBOS EXTREMOS | 8 | U | 1104.24 | 8833.92
3.6 | NIPLE Ø 2" ROSCADO EN UN EXTREMOS | 2 | U | 1104.24 | 2208.48
3.7 | VALVULA DE COMPUERTA DE Ø2" ROSCADA, 200 PSI (INCLUYE SUMINISTRO Y COLOCACION) | 4 | U | 23180.77 | 92723.08
3.8 | VALVULA CHECK HORIZONTAL Ø2" H.F., 200 PSI | 2 | U | 17593.94 | 35187.88
3.9 | VALVULA CHECK VERTICAL Ø2" , 200 PSI | 2 | U | 17593.94 | 35187.88
3.1 | VALVULA DE AIRE DE 11/2" (COMPLETA) | 2 | U | 13483.62 | 26967.24
3.11 | INSTALACION MANOMETRICA COMPLETA INC. MANOMETRO SUMERGIDO EN GLICERINA DE O-250 PSI | 2 | U | 2850.2 | 5700.4
3.12 | TEE ROSCADA DE Ø 2" a Ø 2" | 2 | U | 2360.64 | 4721.28
3.13 | CODO ROSCADO DE Ø 2" x 90° ACERO | 3 | U | 649.94 | 1949.82
3.14 | ZETA DE Ø 2" | 1 | U | 7391.23 | 7391.23
3.15 | BASE PARA ELECTROBOMBA | 2 | U | 4957.25 | 9914.5
4 | ELECTRIFICACION CASETA DE BOMBAS
4.1 | SALIDA CENITAL EN TUBERIA PVC | 2 | U | 1128.64 | 2257.28
4.2 | SALIDA INTERRUPTOR DOBLE EN TUBERIA PVC | 1 | U | 1494.35 | 1494.35
4.3 | SALIDA DE TOMA CORRIENTE EN TUBERIA PVC | 2 | U | 1166.98 | 2333.96
| SUB-TOTAL E |  |  |  | 525903.66
F | MICELANEOS |  |  |  | 0
1 | MOV.DE TIERRA PARA TUBERIA |  |  |  | 0
1.1 | EXCAVACION MAT. NO CLASIFICADO | 24.42 | M3 | 85 | 2075.7
1.2 | ASIENTO DE ARENA | 2.2 | M3 | 1108.89 | 2439.56
1.3 | RELLENO Y BOTE | 0 | M3 | 37 | 0
2 | INSTALACIONES
2.1 | REGISTRO Y VENTILACION | 1 | U | 9500 | 9500
2.2 | ESCALERA 3/4" H.G. H=1.50M EXTERIOR | 1 | U | 8500 | 8500
2.3 | ESCALERA 3/4" H.G. INTERIOR H=1.00 M | 1 | U | 8000 | 8000
3 | GRAVILLA AREA PERIMETRAL (ENBELLECIMIENTO) | 138.79 | M2 | 115 | 15960.85
4 | ASFALTO
4.1 | MOVIMIENTO DE TIERRA
4.1.1 | EXCAVACION MATERIAL NO CLASIFICADO C/EQUIPO | 252.28 | M3 | 154.52 | 38982.31
4.1.2 | BOTE C/ CAMION DE CARPETA ASFALTICA 2" | 315.36 | M3 | 210 | 66225.6
4.1.3 | SUMINISTRO MATERIAL DE BASE D=20 KM | 315.36 | M3 | 950 | 299592
4.1.4 | RELLENO COMPACTADO C/COMPACTADOR MECANICO EN CAPA DE 0.20M. DE ESPESOR | 299.59 | M3 | 183.5 | 54974.77
4.1.5 | IMPRIMACION SENCILLA | 1261.42 | M2 | 116.79 | 147321.24
4.1.6 | RIEGO ADHERENCIA | 1261.42 | M2 | 33.5 | 42257.57
4.1.7 | REPOSICION DE ASFALTO 2" | 78.84 | M3 | 8200 | 646488
4.1.8 | COLOCACION CARPETA ASFALTICA 2" | 63.07 | M3C | 825 | 52032.75
4.1.9 | TRANSPORTE ASFALTO (60 km) | 4730.33 | KM-M3E | 22.5 | 106432.43
5 | ACERA PERIMETRAL (0.80M) | 35.71 | M2 | 777.08 | 27749.53
6 | ENCACHES 0.20 M | 341.07 | M2 | 785.55 | 267927.54
7 | CONTEN | 394.52 | M | 745.5 | 294114.66
8 | LOGO Y LETRERO DE INAPA | 1 | U | 17500 | 17500
9 | CASETA PARA MATERIALES | 11 | PA | 55000 | 605000
10 | LIMPIEZA FINAL | 1 | PA | 12000 | 12000
11 | SEGURIDAD Y SENALIZACION | 1 | U | 15075 | 15075
| SUB-TOTAL F |  |  |  | 2740149.51
G | LINEA MATRIZ Y RED DE DISTRIBUCION D/DEPOSITO REGULADOR A COMUNIDADES LOS LADRILLOS-POZO HONDO
1 | REPLANTEO | 6092.32 | M | 14 | 85292.48
2 | MOVIMIENTO DE TIERRA: |  |  |  | 0
2.1 | EXCAVACION MATERIAL NO CLASIFICADO C/EQUIPO | 4797.7 | M3 | 154.53 | 741388.58
2.2 | EXCAVACION MATERIAL ROCA DURA C/EQUIPO (INCLUYE EXTRACCION DE ROCA) | 533.08 | M3 | 1125.8 | 600141.46
2.3 | NIVELACION DE ZANJA | 3655.39 | M2 | 28.5 | 104178.62
2.4 | ASIENTO DE ARENA | 533.08 | M3 | 1108.89 | 591127.08
2.5 | SUMINISTRO MATERIAL DE MINA (PREVIA APROBACION DE LA SUPERVISION), | 666.35 | M3 | 668.95 | 445754.83
2.6 | COLOCACION Y COMPACTADO DE MATERIAL C/COMPACTADOR MECANICO EN CAPAS DE 0.20M | 4517 | M3 | 183.5 | 828869.5
2.7 | BOTE DE ESCOMBROS CON CAMION (DIST. 5KM) (INCLUYE ESPARCIMIENTO EN BOTADERO) | 976.2 | M3 | 210 | 205002
0
3 | SUMINISTRO DE TUBERIA: |  |  |  | 0
3.2 | DE Ø4" PVC SRD-26 C/J. G. + 2% PERDIDA POR CAMP. | 1938.73 | M | 405.68 | 786503.99
3.3 | DE Ø3" PVC SRD-26 C/J. G. + 2% PERDIDA POR CAMP. | 4275.43 | M | 118.41 | 506253.67
0
4 | COLOCACION TUBERIA: |  |  |  | 0
4.2 | DE Ø4" PVC SRD-26 C/J. G. + 2% PERDIDA POR CAMP. | 1900.72 | M | 18.4 | 34973.25
4.3 | DE Ø3" PVC SRD-26 C/J. G. + 2% PERDIDA POR CAMP. | 4191.6 | M | 17.46 | 73185.34
0
5 | SUMINISTRO Y COLOCACION PIEZAS ESPECIALES:
5.1 | TEE 4" X 4" ACERO SCH-80 SIN COSTURA C/ PROTECCION ANTICORROSIVA | 3 | U | 3779.15 | 11337.45
5.2 | TEE 4" X 3" ACERO SCH-80 SIN COSTURA C/ PROTECCION ANTICORROSIVA | 1 | U | 3584.45 | 3584.45
5.3 | TEE 3" X 3" ACERO SCH-80 SIN COSTURA C/ PROTECCION ANTICORROSIVA | 3 | U | 2944.74 | 8834.22
5.4 | CODO DE 4" (DE 50º A 90º) ACERO SCH 80 SIN COSTURA C/PROTECCION ANTICORROSIVA. | 3 | U | 2443.85 | 7331.55
5.5 | CODO DE 4" (DE 10º A 45º) ACERO SCH 80 SIN COSTURA C/PROTECCION ANTICORROSIVA. | 8 | U | 2119.35 | 16954.8
5.6 | CODO DE 3" (DE 10º A 45º) ACERO SCH 80 SIN COSTURA C/PROTECCION ANTICORROSIVA. | 30 | U | 2750.04 | 82501.2
5.7 | CODO DE 3" (DE 50º A 90º) ACERO SCH 80 SIN COSTURA C/PROTECCION ANTICORROSIVA. | 3 | U | 1644.54 | 4933.62
5.8 | JUNTA DE TAPON DE 3" | 8 | U | 1449.38 | 11595.04
5.9 | JUNTA MECANICA DE Ø3" (TIPO DRESSER) | 74 | U | 1384.48 | 102451.52
5.1 | JUNTA MECANICA DE Ø4" (TIPO DRESSER) | 32 | U | 1566.25 | 50120
5.11 | REDUCCION 4" X 3" ACERO SCH 80 SIN COSTURA C/PROTECCION ANTICORROSIVA | 1 | U | 1405.45 | 1405.45
5.12 | ANCLAJE H.S PARA PIEZAS (SEGUN DETALLE) | 51 | U | 650 | 33150
6 | SUMINISTRO Y COLOCACION DE VALVULAS |  |  |  | 0
6.1 | DE COMPUERTA DE Ø4" H.F. DE 150 PSI | 1 | U | 34444.57 | 34444.57
6.2 | DE COMPUERTA DE Ø3" H.F. DE 150 PSI | 9 | U | 27844.6 | 250601.4
6.3 | CAJAS TELESCOPICAS SEGÚN DETALLE | 8 | U | 3500 | 28000
7 | HIDRANTES |  |  |  | 0
7.1 | EN TUBERIA DE 4" | 2 | UN | 149286.33 | 298572.66
8 | ACOMETIDAS:
COMUNIDAD LOS LADRILLOS
8.1 | ACOMETIDAS RURALES CON POLIETILENO DE Ø 3" (32 UD)
8.1.1 | COLLARIN EN POLIETILENO DE Ø 3" ( ABRAZADERA) | 32 | U | 230.1 | 7363.2
8.1.2 | TUBERIA DE POLIETILENO ALTA DENSIDAD, Ø 1/2" INTERNO L= 6.00 M ( PROMEDIO) | 192 | M | 28.32 | 5437.44
8.1.3 | ADATADOR MACHO Ø 1/2" ROSCADO A MANGUERA | 32 | U | 53.1 | 1699.2
8.1.4 | CODO Ø 1/2" X 90 H.G. | 32 | U | 23.6 | 755.2
8.1.5 | LLAVE DE PASO Ø1/2" PVC | 32 | U | 84.53 | 2704.96
8.1.6 | TUBERIA 1/2" H.G. PARA BASTONE | 32 | U | 265.5 | 8496
8.1.7 | NIPLE DE Ø 1/2" H.G. | 32 | U | 35.4 | 1132.8
8.1.8 | COUPLING DE Ø 1/2" H.G. | 32 | U | 17.7 | 566.4
8.1.9 | LLAVE DE PASO DE Ø 1/2" PLASTICA DE BOLA | 32 | U | 239.92 | 7677.44
8.1.10 | PEDESTAL DE H.S. ( 0.80 X 0.15) | 32 | U | 200 | 6400
8.1.11 | CEMENTO SOLVENTE Y TEFLON | 32 | U | 15 | 480
8.1.12 | EXCAVACION Y TAPADO | 63.36 | M3 | 406.79 | 25774.21
8.1.13 | VALVULA CHECK DE 1/2" DE BRONCE | 32 | U | 280 | 8960
8.1.14 | MANO DE OBRA PLOMERIA | 32 | U | 200 | 6400
8.2 | ACOMETIDAS RURALES CON POLIETILENO DE Ø 4" (38 UD)
8.2.1 | COLLARIN EN POLIETILENO DE Ø 3" ( ABRAZADERA) | 38 | U | 286.36 | 10881.68
8.2.2 | TUBERIA DE POLIETILENO ALTA DENSIDAD, Ø 1/2" INTERNO L= 6.00 M ( PROMEDIO) | 228 | M | 28.32 | 6456.96
8.2.3 | ADATADOR MACHO Ø 1/2" ROSCADO A MANGUERA | 38 | U | 53.1 | 2017.8
8.2.4 | CODO Ø 1/2" X 90 H.G. | 38 | U | 23.6 | 896.8
8.2.5 | LLAVE DE PASO Ø1/2" PVC | 38 | U | 84.53 | 3212.14
8.2.6 | TUBERIA 1/2" H.G. PARA BASTONE | 38 | U | 265.5 | 10089
8.2.7 | NIPLE DE Ø 1/2" H.G. | 38 | U | 35.4 | 1345.2
8.2.8 | COUPLING DE Ø 1/2" H.G. | 38 | U | 17.7 | 672.6
8.2.9 | LLAVE DE PASO DE Ø 1/2" PLASTICA DE BOLA | 38 | U | 239.92 | 9116.96
8.2.10 | PEDESTAL DE H.S. ( 0.80 X 0.15) | 38 | U | 200 | 7600
8.2.11 | CEMENTO SOLVENTE Y TEFLON | 38 | U | 15 | 570
8.2.12 | EXCAVACION Y TAPADO | 75.24 | M3 | 406.79 | 30606.88
8.2.13 | VALVULA CHECK DE 1/2" DE BRONCE | 38 | U | 280 | 10640
8.2.14 | MANO DE OBRA PLOMERIA | 38 | U | 200 | 7600
COMUNIDAD POZO HONDO
8.3 | ACOMETIDAS RURALES CON POLIETILENO DE Ø 3" (80 UD)
8.3.1 | COLLARIN EN POLIETILENO DE Ø 3" ( ABRAZADERA) | 80 | U | 193.36 | 15468.8
8.3.2 | TUBERIA DE POLIETILENO ALTA DENSIDAD, Ø 1/2" INTERNO L= 6.00 M ( PROMEDIO) | 480 | M | 28.32 | 13593.6
8.3.3 | ADATADOR MACHO Ø 1/2" ROSCADO A MANGUERA | 80 | U | 53.1 | 4248
8.3.4 | CODO Ø 1/2" X 90 H.G. | 80 | U | 23.6 | 1888
8.3.5 | LLAVE DE PASO Ø1/2" PVC | 80 | U | 84.53 | 6762.4
8.3.6 | TUBERIA 1/2" H.G. PARA BASTONE | 80 | U | 265.5 | 21240
8.3.7 | NIPLE DE Ø 1/2" H.G. | 80 | U | 35.4 | 2832
8.3.8 | COUPLING DE Ø 1/2" H.G. | 80 | U | 17.7 | 1416
8.3.9 | LLAVE DE PASO DE Ø 1/2" PLASTICA DE BOLA | 80 | U | 239.92 | 19193.6
8.3.10 | PEDESTAL DE H.S. ( 0.80 X 0.15) | 80 | U | 200 | 16000
8.3.11 | CEMENTO SOLVENTE Y TEFLON | 80 | U | 15 | 1200
8.3.12 | EXCAVACION Y TAPADO | 158.4 | M3 | 406.79 | 64435.54
8.3.13 | VALVULA CHECK DE 1/2" DE BRONCE | 80 | U | 280 | 22400
8.3.14 | MANO DE OBRA PLOMERIA | 80 | U | 200 | 16000
8.4 | ACOMETIDAS RURALES CON POLIETILENO DE Ø 4" (20 UD)
8.4.1 | COLLARIN EN POLIETILENO DE Ø 3" ( ABRAZADERA) | 20 | U | 230.1 | 4602
8.4.2 | TUBERIA DE POLIETILENO ALTA DENSIDAD, Ø 1/2" INTERNO L= 6.00 M ( PROMEDIO) | 120 | M | 28.32 | 3398.4
8.4.3 | ADATADOR MACHO Ø 1/2" ROSCADO A MANGUERA | 20 | U | 53.1 | 1062
8.4.4 | CODO Ø 1/2" X 90 H.G. | 20 | U | 23.6 | 472
8.4.5 | LLAVE DE PASO Ø1/2" PVC | 20 | U | 84.53 | 1690.6
8.4.6 | TUBERIA 1/2" H.G. PARA BASTONE | 20 | U | 265.5 | 5310
8.4.7 | NIPLE DE Ø 1/2" H.G. | 20 | U | 35.4 | 708
8.4.8 | COUPLING DE Ø 1/2" H.G. | 20 | U | 17.7 | 354
8.4.9 | LLAVE DE PASO DE Ø 1/2" PLASTICA DE BOLA | 20 | U | 239.92 | 4798.4
8.4.10 | PEDESTAL DE H.S. ( 0.80 X 0.15) | 20 | U | 200 | 4000
8.4.11 | CEMENTO SOLVENTE Y TEFLON | 20 | U | 15 | 300
8.4.12 | EXCAVACION Y TAPADO | 39.6 | M3 | 406.79 | 16108.88
8.4.13 | VALVULA CHECK DE 1/2" DE BRONCE | 20 | U | 280 | 5600
8.4.14 | MANO DE OBRA PLOMERIA | 20 | U | 200 | 4000
9 | PRUEBAS HIDROSTATICA |  |  |  | 0
9.1 | DE Ø6" PVC SRD-21 C/J. G. | 917.08 | M | 16.76 | 15370.26
9.2 | DE Ø4" PVC SRD-21 C/J. G. | 2740.15 | M | 10.01 | 27428.9
9.3 | DE Ø3" PVC SRD-21 C/J. G. | 2356.14 | M | 7.63 | 17977.35
10 | SEGURIDAD, SEÑALIZACION Y MANEJO DEL TRANSITO (INCLUYE 4 OBREROS, CONOS, CINTAS, TANQUES, LETREROS, MECHONES Y CONOS) | 6092.32 | M | 50.15 | 305529.85
11 | LIMPIEZA FINAL Y CONTINUA | 6092.32 | M | 21 | 127938.72
| SUB-TOTAL FASE G |  |  |  | 6887368.9
H | LINEA DE CONDUCCION DESDE PLANTA POTABILIZADORA HASTA DEPÓSITO REGULADOR CARRERA DE YEGUA
1 | REPLANTEO | 4812 | M | 15 | 72180
2 | MOVIMIENTO DE TIERRA: |  |  |  | 0
2.1.1 | MATERIAL COMPACTO C/EQUIPO | 4807.19 | M3 | 154.53 | 742855.07
2.1.2 | MATERIAL ROCA DURA C/EQUIPO (INCLUYE EXTRACCION DE ROCA) | 534.13 | M3 | 1125.8 | 601323.55
2.2 | ASIENTO DE ARENA | 409.02 | M3 | 1108.89 | 453558.19
2.3 | NIVELACION DE ZANJA | 4090.2 | M2 | 28.5 | 116570.7
2.4 | SUMINISTRO MATERIAL DE MINA (PREVIA APROBACION DE LA SUPERVISION), CONSIDERAR EL 40 % DEL MATERIAL A RELLENAR | 667.67 | M3 | 668.95 | 446637.85
2.5 | RELLENO DE MATERIAL COMPACTADO CON COMPACTADOR MECANICO EN CAPAS DE 0.20 | 4351.97 | M3 | 183.68 | 799369.85
2.6 | BOTE DE ESCOMBROS CON CAMION (DIST. 5KM) (INCLUYE ESPARCIMIENTO EN BOTADERO) | 1935 | M3 | 210 | 406350
0
3 | SUMINISTRO DE TUBERIA: |  |  |  | 0
3.1 | DE Ø12" PVC SRD-26 C/J. G. + 4% PERDIDA POR CAMP. | 5004.48 | M | 3222.52 | 16127036.89
0
4 | COLOCACION TUBERIA: |  |  |  | 0
4.1 | DE Ø12" PVC SRD-26 C/J. G. | 4812 | M | 55.55 | 267306.6
0
5 | SUMINISTRO Y COLOCACION PIEZAS ESPECIALES:
5.1 | CODO 12" (DE 10º A 45º) ACERO A - 36 SCH 30 SIN COSTURA C/ PROTECCION ANTICORROSIVA | 58 | U | 8809.77 | 510966.66
5.2 | CODO 12" (DE 50º A 90º) ACERO A - 36 SCH 30 SIN COSTURA C/ PROTECCION ANTICORROSIVA | 7 | U | 11665.37 | 81657.59
5.3 | JUNTA MECANICA DE Ø12" (TIPO DRESSER) | 130 | U | 4516.01 | 587081.3
5.4 | ANCLAJE H.S PARA PIEZAS (SEGUN DETALLE) FC'= 210 KG/CM2 | 65 | U | 16415.56 | 1067011.4
5.5 | MANO DE OBRA PARA EMPALME A TUBERIA EXISTENTE, ( INC. CORTE DE TUBERIA Y MOVIMIENTO DE TIERRA) | 1 | U | 1500 | 1500
5.6 | USO BOMBA DE ACHIQUE Ø3" (5.5 HP) | 4 | HR | 397.75 | 1591
6 | SUMINISTRO Y COLOCACION DE VALVULAS |  |  |  | 0
6.1 | DE AIRE COMBINADA Ø2" H.F. EN TUB. Ø12" | 23 | U | 38964.56 | 896184.88
6.2 | DE AIRE COMBINADA Ø1" H.F. EN TUB. Ø12" | 4 | U | 23500 | 94000
6.3 | DE DESAGÜE DE Ø4" H.F. EN TUB. Ø12" | 21 | U | 50772.81 | 1066229.01
6.4 | CAJAS TELESCOPICAS SEGÚN DETALLE | 21 | U | 3500 | 73500
6.5 | REGISTRO PARA VALVULAS | 27 | U | 22500 | 607500
7 | PRUEBAS HIDROSTATICA |  |  |  | 0
7.1 | DE Ø12" PVC SRD-26 C/J. G. + 4% PERDIDA POR CAMP. | 4812 | M | 53.28 | 256383.36
8 | SEGURIDAD, SEÑALIZACION Y MANEJO DEL TRANSITO (INCLUYE 4 OBREROS, CONOS, CINTAS, TANQUES, LETREROS, MECHONES Y CONOS) | 4812 | M | 50.15 | 241321.8
9 | LIMPIEZA FINAL Y CONTINUA | 4812 | M | 21 | 101052
| SUB-TOTAL FASE H |  |  |  | 25619167.7
Z | VARIOS
1 | VALLA ANUNCIANDO OBRA 16'X 10' IMPRESION FULL COLOR, CONTENIENTO LOGO DE INAPA, NOMBRE PROYECTO Y CONTRATISTA. ESTRUCTURA EN TUBOS GALVANIZADOS 1 1/2 X 1 1/2 Y SOPORTES EN TUBO CUAD. 4X4 | 1 | U | 42316.79 | 42316.79
2 | CAMPAMENTO, ( INC. ALQUILER DE SOLAR CON O SIN CASA, 2 UD DE BAÑOS MOVILES Y CASETA PARA MATERIALES) | 10 | MES | 52500 | 525000
| SUB-TOTAL FASE Z |  |  |  | 567316.79
| SUB-TOTAL GENERAL |  |  |  | 104757334.74
| SUB-TOTAL GENERAL |  |  |  | 104757334.74
GASTOS INDIRECTOS
| HONORARIOS PROFESIONALES | 10% |  |  | 10475733.47
| TRANSPORTE | 3% |  |  | 3142720.04
| SEGUROS,POLIZA Y FINANZA | 4% |  |  | 4190293.39
| GASTOS ADMINISTRATIVOS | 4% |  |  | 4190293.39
| DISEÑO Y SUPERVISION DE OBRA | 10% |  |  | 10475733.47
| ESTUDIOS (SOCIALES, AMBIENTALES, GEOTECNICO, TOPOGRAFICO, DE CALIDAD, ETC) | 3% |  |  | 3142720.04
| LEY 3-86 | 1% |  |  | 1047573.35
| ITBIS 07-2007 | 18% |  |  | 1885632.02
| CODIA | 0.1% |  |  | 104757.33
| IMPREVISTOS | 10% |  |  | 10475733.47
| MANTENIMIENTO Y OPERACION SISTEMA | 10% |  |  | 10475733.47
| MEDIDA DE COMPENSACION AMBIENTAL | 1.5% |  |  | 1571360.02
| TOTAL GASTOS INDIRECTOS |  |  |  | 61178283.46
| TOTAL EJECUTAR EN RD$ |  |  |  | 165935618.2
PREPARADO POR: |  | REVISADO POR:
ING. ARTURO RAMIREZ |  | ING. JOEL FRANCISCO RIVERA
ING. DEPTO. DE COSTOS Y PRESUPUESTOS |  | ING. DEPTO. DE COSTOS Y PRESUPUESTOS
SOMETIDO POR: |  | VISTO BUENO:
ING. NOELIA E. BOTELLO DOMINICI |  | ING. PAULINO TURBI RAMIREZ
ENC. DEPTO. DE COSTOS Y PRESUPUESTOS |  | DIRECTOR DE INGENIERIA
Note on F9: Depto. De Eval. De Costos de Obras Digitado por: CLAUDIA DE LEON
Note on C52: Arturo Emilio Ramírez Pérez: Las válvulas de desagüe
Note on C53: Arturo Emilio Ramírez Pérez: Las válvulas de desagüe
Note on C71: Arturo Emilio Ramírez Pérez: Francisco Arturo Fabian debe darme ese dato
Note on C100: VERIFICAR EN PLANO ANTERIOR
Note on E126: Arturo Emilio Ramírez Pérez: Debe ser mas cara. Corresponde a una 050X0.60 PP EL seybp
Note on E144: Arturo Emilio Ramírez Pérez: P. U. Sabana Grande de Boya
Note on E155: Arturo Emilio Ramírez Pérez: Rehabilitaciòn planta potabilizadora San Juan
Note on E156: Arturo Emilio Ramírez Pérez: Igual comentario RPPT San Juan
Note on E163: Arturo Emilio Ramírez Pérez: P. U. Sabana Grande de Boya
Note on E250: Arturo Emilio Ramírez Pérez: PU QUE TENIA
Note on E266: Arturo Emilio Ramírez Pérez: Planta Potabilizadora El Seibo
Note on E385: Arturo Emilio Ramírez Pérez: Hormigon 180 dividido por el espesor de 10cm
Note on E399: Arturo Emilio Ramírez Pérez: Lampara fluorescente Tecnolite Fe. Americana.
Note on E403: Arturo Emilio Ramírez Pérez: REHABILITACION MAIMON ES DE 0-100
Note on E405: Arturo Emilio Ramírez Pérez: REHABILITACION MAIMON
Note on E531: Arturo Emilio Ramírez Pérez: FERRETERIA AMERICANA
Note on C779: Arturo Emilio Ramírez Pérez: Las válvulas de desagüe
Note on A869: Arturo Emilio Ramírez Pérez: EL PRECIO ES PARA UNA DE 300 PSI
Note on E870: Arturo Emilio Ramírez Pérez: Se colocó el monto de 3"
Note on E875: Arturo Emilio Ramírez Pérez: Se colocó el precio de una de Ø3"

## quimicos (hidden)
Acero en Losa Casa de Quimicos Entrepiso | [5 empty] | Acero en Losa Casa de Quimicos Losa de Techo
LOSA | 1 |  |  |  |  | LOSA | 1
XX | 3.45 |  |  |  |  | XX | 3.45
YY | 2.95 |  |  |  |  | YY | 2.95
N | 0 |  |  |  |  | N | 0
S | 3.75 |  |  |  |  | S | 5.43
E | 1.77 |  |  |  |  | E | 1.78
O | 0 |  |  |  |  | O | 0
Vn | 0 |  |  |  |  | Vn | 0
Vs | 0 |  |  |  |  | Vs | 0
Ve | 0 |  |  |  |  | Ve | 0
Vo | 0 |  |  |  |  | Vo | 0
Assx1 | 7.5 | 4.29 | 0.39575 |  |  | Assx1 | 8 | 4.3 | 0.42312
Assx2 | 7.5 | 3.85 | 0.35516 |  |  | Assx2 | 8 | 3.85 | 0.37884
Asyy1 | 9 | 3.35 | 0.37084 |  |  | Asyy1 | 9 | 3.35 | 0.37084
Asyy2 | 9 | 4.29 | 0.4749 |  |  | Asyy2 | 9 | 4.71 | 0.5214
|  |  | 1.5967 | [5 empty] | 1.6942
LOSA | 2 |  |  |  |  | LOSA | 2
XX | 3.45 |  |  |  |  | XX | 3.45
YY | 3.75 |  |  |  |  | YY | 5.43
N | 2.95 |  |  |  |  | N | 2.95
S | 3.75 |  |  |  |  | S | 0
E | 3.63 |  |  |  |  | E | 3.63
O | 0 |  |  |  |  | O | 0
Vn | 0 |  |  |  |  | Vn | 0
Vs | 0 |  |  |  |  | Vs | 0
Ve | 0 |  |  |  |  | Ve | 0
Vo | 0 |  |  |  |  | Vo | 0
Assx1 | 9.5 | 4.76 | 0.55621 |  |  | Assx1 | 14 | 4.76 | 0.81967
Assx2 | 9.5 | 3.85 | 0.44987 |  |  | Assx2 | 14 | 3.85 | 0.66297
Asyy1 | 9 | 4.8875 | 0.54105 |  |  | Asyy1 | 9 | 6.5675 | 0.72702
Asyy2 | 9 | 5.09 | 0.56346 |  |  | Asyy2 | 9 | 5.83 | 0.64538
|  |  | 2.1106 | [5 empty] | 2.855
LOSA | 3 |  |  |  |  | LOSA | 3
XX | 3.45 |  |  |  |  | XX | 1.78
YY | 1.42 |  |  |  |  | YY | 2.92
N | 3.75 |  |  |  |  | N | 3.75
S | 0 |  |  |  |  | S | 0
E | 3.63 |  |  |  |  | E | 3.63
O | 0 |  |  |  |  | O | 0
Vn | 0 |  |  |  |  | Vn | 0
Vs | 0 |  |  |  |  | Vs | 0
Ve | 0 |  |  |  |  | Ve | 0
Vo | 0 |  |  |  |  | Vo | 0
Assx1 | 4 | 4.76 | 0.23419 |  |  | Assx1 | 7.5 | 3.09 | 0.28505
Assx2 | 4 | 3.85 | 0.18942 |  |  | Assx2 | 7.5 | 2.18 | 0.20111
Asyy1 | 9 | 2.7575 | 0.30526 |  |  | Asyy1 | 4.5 | 4.2575 | 0.23565
Asyy2 | 9 | 1.82 | 0.20147 |  |  | Asyy2 | 4.5 | 3.32 | 0.18376
|  |  | 0.93034 | [5 empty] | 0.90557
LOSA | 4 |  |  |  |  | LOSA | 4
XX | 1.77 |  |  |  |  | XX | 3.63
YY | 3.12 |  |  |  |  | YY | 5.4
N | 0 |  |  |  |  | N | 2.92
S | 5.67 |  |  |  |  | S | 0
E | 0 |  |  |  |  | E | 0
O | 3.45 |  |  |  |  | O | 3.45
Vn | 0 |  |  |  |  | Vn | 0
Vs | 0 |  |  |  |  | Vs | 0
Ve | 0 |  |  |  |  | Ve | 0
Vo | 0 |  |  |  |  | Vo | 0
Assx1 | 8 | 2.17 | 0.21353 |  |  | Assx1 | 13.5 | 4.03 | 0.66918
Assx2 | 8 | 3.03 | 0.29815 |  |  | Assx2 | 13.5 | 4.89 | 0.81198
Asyy1 | 4.5 | 3.52 | 0.19483 |  |  | Asyy1 | 9.5 | 6.53 | 0.76303
Asyy2 | 4.5 | 4.94 | 0.27343 |  |  | Asyy2 | 9.5 | 5.8 | 0.67773
|  |  | 0.97994 | [5 empty] | 2.9219
LOSA | 5
XX | 3.63
YY | 5.65
N | 3.12
S | 0
E | 0
O | 3.42
Vn | 0
Vs | 0
Ve | 0
Vo | 0
Assx1 | 14.5 | 4.03 | 0.71875
Assx2 | 14.5 | 4.89 | 0.87213
Asyy1 | 9.5 | 6.83 | 0.79809
Asyy2 | 9.5 | 6.05 | 0.70694
3.0959
[5 empty] | 0.042435 | [6 empty] | 0.042435
Adicionales |  |  |  |  | 0.10074 | Adicionales | [5 empty] | 0.10074
XX1 | 9 | 2.4333 | 0.26937 |  | 0.10756 | XX1 | 9 | 2.4333 |  |  |  | 0.10756
XX2 | 13 | 3.15 | 0.50369 |  | 0.25073 | XX2 | 13 | 3.15 |  |  |  | 0.25073
Refuerzos Planos | [5 empty] | Refuerzos Planos
Long | 4 | 0.25073 | 1.0029 |  |  | Long | 3.32 | 0.25073 | 0.83243
|  |  | 10.4894 | [5 empty] | 9.2092
Volumen de Losa |  | 0.12 | 52.882 |  |  | Volumen de Losa |  | 0.12 | 55.14 |  | 6.6
|  |  | 6.3458 | [5 empty] | 6.6168
|  | qq/m3 | 1.653 |  |  |  |  | qq/m3 | 1.3918
|  | Perchas 15% | 1.9009 |  |  |  |  | Perchas 15% | 1.6006
|  |  |  | qq | [5 empty] | qq

## LPU (hidden)
INSTITUTO NACIONAL DE AGUAS POTABLES Y ALCANTARILLADOS
*** INAPA***
DIRECCIÓN DE INGENIERÍA
DEPARTAMENTO DE COSTOS Y PRESUPUESTOS
Presupuesto No. xxx d/f 20/03/2021
Obra: CONSTRUCCIÓN DEP. REG. Y LINEAS DE CONDUCCIÓN ACUEDUCTO VILLAR PANDO
Provincia: AZUA |  |  |  | Zona : II
No. | D E S C R I P C I Ó N | RD$ P.U. | UNIDAD | P R O C E D E N C I A
1 | 1- MAESTRO AREA | 1977 | DIA | Resolución No. 12 -2018, M.T.
2 | 2- OPERADOR DE 1º | 1659 | DIA | Resolución No. 12 -2018, M.T.
3 | 3- OPERADOR DE 2º | 1255 | DIA | Resolución No. 12 -2018, M.T.
4 | 4- OPERADOR DE 3º | 1100 | DIA | Resolución No. 12 -2018, M.T.
5 | 5- AYUDANTES | 847 | DIA | Resolución No. 12 -2018, M.T.
6 | 6- TRABAJADOR CALIFICADO | 721 | DIA | Resolución No. 12 -2018, M.T. |  | 22
7 | 7- TRABAJADOR NO CALIFICADO | 659 | DIA | Resolución No. 12 -2018, M.T.
8 | 8- BRIGADA TOPOGRAFICA | 6937 | DIA | Resolución No. 12 -2018, M.T.
9 | ALQ. BOMBA DE ACHIQUE 4" | 2714 | DIA | DCP
10 | ALQ. RETRO PALA 80 H.P. 416E | 1534 | HR | Cot. Cabinsa, 8-02-2021
11 | ALQ. RODILLO | 1770 | HR | Cot. Cabinsa, 8-02-2021
12 | M.O PLOMERO ACOMETIDAS RURALES | 250 | U | Listado DCP , Oct-2019
13 | M.O PLOMERO ACOMETIDAS URBANAS | 300 | U | Listado DCP , Oct-2019
14 | M.O. ACERO (ARMADURA EN PARRILLA DE MUROS) | 107.87 | M | Resolución No. 22 -2017, M.T.
15 | M.O. ACERO VARILLA TRABAJADA | 323.63 | qq | Resolución No. 22 -2017, M.T.
16 | M.O. APLICACION PINTURA ACRILICA DOS MANOS | 54.26 | M² | Resolución No. 07 -2018, M.T.
17 | M.O. APLICACION PINTURA OXIDO ( DOS MANOS ) | 45.6 | M² | Resolución No. 07 -2018, M.T.
18 | M.O. JUNTA MECÁNICA TIPO Dresser Ø03" ACERO | 187.47 | U | List. Precio DCP- Jun-2021
19 | M.O. JUNTA MECÁNICA TIPO Dresser Ø04" ACERO | 246.83 | U | List. Precio DCP- Jun-2021
20 | M.O. JUNTA MECÁNICA TIPO Dresser Ø06" ACERO | 246.83 | U | List. Precio DCP- Jun-2021
21 | M.O. JUNTA MECÁNICA TIPO Dresser Ø10" ACERO | 491.84 | U | List. Precio DCP- Jun-2021
22 | M.O. JUNTA TAPÓN Ø03" ACERO | 187.47 | U | List. Precio DCP- Jun-2021
23 | M.O. JUNTA TAPÓN Ø04" ACERO | 246.83 | U | List. Precio DCP- Jun-2021
24 | M.O. JUNTA TAPÓN Ø10" ACERO | 491.84 | U | List. Precio DCP- Jun-2021
25 | M.O. PIEZAS 03" ACERO SOLDADO | 1640.06 | U | List. Precio DCP- Jun-2021
26 | M.O. PIEZAS 03" ACERO x Dresser | 210.06 | U | List. Precio DCP- Jun-2021
27 | M.O. PIEZAS 04" ACERO SOLDADO | 1858.21 | U | List. Precio DCP- Jun-2021
28 | M.O. PIEZAS 04" ACERO x Dresser | 328.21 | U | List. Precio DCP- Jun-2021
29 | M.O. PIEZAS 06" ACERO x Dresser | 437.62 | U | List. Precio DCP- Jun-2021
30 | M.O. PIEZAS 06" ACERO SOLDADO | 2067.62 | U | List. Precio DCP- Jun-2021
31 | M.O. PIEZAS 10" ACERO SOLDADO | 2805.23 | U | List. Precio DCP- Jun-2021
32 | M.O. PIEZAS 10" ACERO x Dresser | 875.23 | U | List. Precio DCP- Jun-2021
33 | M.O. TUBERÍA Ø03'' PVC SCDR-26 C/J.G. | 27.98 | M | Resolución No. 02 -2018, M.T.
34 | M.O. TUBERÍA Ø04'' PVC SCDR-26 C/J.G. | 32.27 | M | Resolución No. 02 -2018, M.T.
35 | M.O. TUBERÍA Ø06'' ACERO SCH-40 | 251.48 | M | List. Precio DCP- Jun-2019
36 | M.O. TUBERÍA Ø06'' PVC SCDR-26 C/J.G. | 39.3 | M | Resolución No. 02 -2018, M.T.
37 | M.O. TUBERÍA Ø10'' ACERO SCH-40 | 482.88 | M | List. Precio DCP- Jun-2019
38 | M.O. TUBERÍA Ø10'' PVC SCDR-26 C/J.G. | 51.65 | M | Resolución No. 02 -2018, M.T.
39 | M.O. VÁLVULA COMPUERTA Ø03'' HF PLATILLADA | 740 | U | List. Precio DCP- Mar-2020
40 | M.O. VÁLVULA COMPUERTA Ø04'' HF PLATILLADA | 910 | U | List. Precio DCP- Mar-2020
41 | M.O. VÁLVULA COMPUERTA Ø06'' HF PLATILLADA | 1060 | U | List. Precio DCP- Mar-2020
42 | M.O. VÁLVULA COMPUERTA Ø10'' HF PLATILLADA | 1860 | U | List. Precio DCP- Mar-2020
43 | M/O/ TUBERIA Ø¾" PVC SCH-40 | 7.85 | M | Resolución No. 02 -2018, M.T.
44 | SUM. ACERO | 2370 | qq | List. Precio DCP- Feb-2021
45 | SUM. ADATADOR HEMBRA Ø 1/2" ROSCADO | 53.1 | U | Listado DCP , Oct-2019
46 | SUM. ADATADOR MACHO Ø 1/2" ROSCADO | 54.1 | U | Listado DCP , Oct-2019
47 | SUM. ADATADOR MACHO Ø 1/2" ROSCADO A MANGUERA | 53.1 | U | Listado DCP , Oct-2019
48 | SUM. ADITIVOS SX-PELL | 532.42 | GL | Vinaldom, cot.1412-18, d/f 11-12-2018
49 | SUM. AGUA | 2.5 | GL
50 | SUM. ALAMBRE No. 18 | 61 | LB | List. Precio DCP- Feb-2021
51 | SUM. ANCLAJE DE H.S. (ACOMETIDAS) | 200 | U | Listado DCP , Oct-2019
52 | SUM. ARENA | 1100 | M³ | List. Precio DCP- Feb-2021
53 | SUM. ARENA PARA PAÑETE | 1250 | M³ | List. Precio DCP- Feb-2021
54 | SUM. BLOCK 4 | 33 | U | List. Precio DCP- Feb-2021
55 | SUM. BLOCK 6 | 33 | U | List. Precio DCP- Feb-2021
56 | SUM. BLOCK 8 | 40 | U | List. Precio DCP- Feb-2021
57 | SUM. BLOCK CALADO | 65 | U | List. Precio DCP- Feb-2021
58 | SUM. CAJA DE ACOMETIDA PLASTICA EN POLIETILENO DE Ø 10" | 1850 | U | Listado DCP , Oct-2019
59 | SUM. CAJA TELESCÓPICA | 2714 | U | Empresas Torpeso
60 | SUM. CARRETILLA | 3737.51 | U
61 | SUM. CEMENTO BLANCO | 900 | FDA | List. Precio DCP- Feb-2021
62 | SUM. CEMENTO GRIS | 385 | FDA | List. Precio DCP- Feb-2021
63 | SUM. CEMENTO PVC CRIOLLO, PINTA | 350 | PTA | Costru Costo
64 | SUM. CEMENTO SOLVENTE Y TEFLON (ACOMETIDAS) | 12.89 | U | Listado DCP , Oct-2019
65 | SUM. CLAVOS CORRIENTES 2½" | 43 | LB | List. Precio DCP- Feb-2021
66 | SUM. CODO 03" x 22º ACERO SCH-40 | 1032.5 | U | List. Precio Herreria Gerónimo-2021
67 | SUM. CODO 03" x 45º ACERO SCH-40 | 1121 | U | List. Precio Herreria Gerónimo-2021
68 | SUM. CODO 03" x 90º ACERO SCH-40 | 1392.4 | U | List. Precio Herreria Gerónimo-2021
69 | SUM. CODO 04" x 22º ACERO SCH-40 | 1362.9 | U | List. Precio Herreria Gerónimo-2021
70 | SUM. CODO 04" x 45º ACERO SCH-40 | 1793.6 | U | List. Precio Herreria Gerónimo-2021
71 | SUM. CODO 04" x 90º ACERO SCH-40 | 2106.3 | U | List. Precio Herreria Gerónimo-2021
72 | SUM. CODO 06" x 22º ACERO SCH-40 | 3351.2 | U | List. Precio Herreria Gerónimo-2021
73 | SUM. CODO 06" x 45º ACERO SCH-40 | 3469.2 | U | List. Precio Herreria Gerónimo-2021
74 | SUM. CODO 06" x 90º ACERO SCH-40 | 4088.7 | U | List. Precio Herreria Gerónimo-2021
75 | SUM. CODO 10" x 22º ACERO SCH-40 | 5699.4 | U | List. Precio Herreria Gerónimo-2021
76 | SUM. CODO 10" x 45º ACERO SCH-40 | 6796.8 | U | List. Precio Herreria Gerónimo-2021
77 | SUM. CODO 10" x 90º ACERO SCH-40 | 7976.8 | U | List. Precio Herreria Gerónimo-2021
78 | SUM. CODO Ø ½" x 90º H.G. | 26.5 | U | Listado DCP , Oct-2019
79 | SUM. COLLARIN EN POLIETILENO DE Ø 3" ( ABRAZADERA) | 230.1 | U | Listado DCP , Oct-2019
80 | SUM. COLLARIN EN POLIETILENO DE Ø 4" ( ABRAZADERA) | 306.8 | U | Listado DCP , Oct-2019
81 | SUM. COUPLING DE Ø ½" H.G. | 28.32 | U | Listado DCP , Oct-2019
82 | SUM. CRUZ 03"x03" ACERO SCH-40 | 1652 | U | List. Precio Herreria Gerónimo-2021
83 | SUM. CRUZ 04"x03" ACERO SCH-40 | 2124 | U | List. Precio Herreria Gerónimo-2021
84 | SUM. CRUZ 06"x06" ACERO SCH-40 | 5664 | U | List. Precio Herreria Gerónimo-2021
85 | SUM. CUBETAS PARA MEDIR EL AGUA | 339.99 | U
86 | SUM. GRAVA | 1100 | M³ | List. Precio DCP- Feb-2021
87 | SUM. GRAVILLA | 1100 | M³ | List. Precio DCP- Feb-2021
88 | SUM. JUNTA MECÁNICA TIPO Dresser Ø03" ACERO | 1168.2 | U | List. Precio Herreria Gerónimo-2021
89 | SUM. JUNTA MECÁNICA TIPO Dresser Ø04" ACERO | 1357 | U | List. Precio Herreria Gerónimo-2021
90 | SUM. JUNTA MECÁNICA TIPO Dresser Ø06" ACERO | 2100.4 | U | List. Precio Herreria Gerónimo-2021
91 | SUM. JUNTA MECÁNICA TIPO Dresser Ø10" ACERO | 3097.5 | U | List. Precio Herreria Gerónimo-2021
92 | SUM. JUNTA TAPÓN Ø03" ACERO | 1239 | U | List. Precio Herreria Gerónimo-2021
93 | SUM. JUNTA TAPÓN Ø04" ACERO | 1486.8 | U | List. Precio Herreria Gerónimo-2021
94 | SUM. JUNTA TAPÓN Ø10" ACERO | 4012 | U | List. Precio Herreria Gerónimo-2021
95 | SUM. JUNTAS HIDROFILICA 5 mm x 20 mm | 580.71 | M | Karay
96 | SUM. LLAVE DE CHORRO DE Ø ½" DE BONCE | 286.36 | U | Listado DCP , Oct-2019
97 | SUM. LLAVE DE PASO DE Ø 1/2" | 286.36 | U | Listado DCP , Oct-2019
98 | SUM. MADERA 2"x10"x12', | 95 | PT | List. Precio DCP- Feb-2021
99 | SUM. MATERIAL DE MINA | 550 | M³ | Sindicadto de Azua
100 | SUM. NIPLE DE Ø ½" H.G. | 35.4 | U | Listado DCP , Oct-2019
101 | SUM. PALAS (7 MESES DE USO) | 330.75 | U
102 | SUM. PEDESTAL DE H.S. ( 0.80 x 0.15) (ACOMETIDAS) | 200 | U | Listado DCP , Oct-2019
103 | SUM. PINTURA AZUL ACRILICA | 730 | GL | DCP
104 | SUM. PINTURA BLANCA ACRILICA (BASE) | 210 | GL | DCP
105 | SUM. PINTURA OXIDO ROJO | 725 | GL | DCP
106 | SUM. RED. 04"x03" ACERO SCH-40 | 1062 | U | List. Precio Herreria Gerónimo-2021
107 | SUM. RED. 06"x03" ACERO SCH-40 | 2301 | U | List. Precio Herreria Gerónimo-2021
108 | SUM. RED. 06"x04" ACERO SCH-40 | 2230.2 | U | List. Precio Herreria Gerónimo-2021
109 | SUM. TANQUES DE AGUA | 885.01 | U | Simó
110 | SUM. TAPON HEMBRA DE 1/2" PVC | 6.9 | U | Listado DCP , Oct-2019
111 | SUM. TEE 03"x03" ACERO SCH-40 | 1239 | U | List. Precio Herreria Gerónimo-2021
112 | SUM. TEE 04"x03" ACERO SCH-40 | 1652 | U | List. Precio Herreria Gerónimo-2021
113 | SUM. TEE 04"x04" ACERO SCH-40 | 1829 | U | List. Precio Herreria Gerónimo-2021
114 | SUM. TEE 06"x04" ACERO SCH-40 | 3091.6 | U | List. Precio Herreria Gerónimo-2021
115 | SUM. TEE 06"x06" ACERO SCH-40 | 4307 | U | List. Precio Herreria Gerónimo-2021
116 | SUM. TEFLÓN | 15 | ROLLO | Costru Costo
117 | SUM. TUBERIA ½" H.G. PARA BASTONE (ACOMETIDAS) | 292.05 | U | Listado DCP , Oct-2019
118 | SUM. TUBERIA 1/2" SCH-40 PVC | 32.06 | M | Listado DCP , Oct-2019
119 | SUM. TUBERIA DE POLIETILENO ALTA DENSIDAD, Ø 1/2" INTERNO | 32.1 | M | Listado DCP , Oct-2019
120 | SUM. TUBERÍA Ø03'' PVC SCDR-26 C/J.G. | 463.77 | M | Listado DCP , Corvi Feb-2021
121 | SUM. TUBERÍA Ø04'' PVC SCDR-26 C/J.G. | 763.5 | M | Listado DCP , Corvi Feb-2021
122 | SUM. TUBERÍA Ø06'' ACERO SCH-40 | 1515.17 | M | Listado DCP , Feb-2021
123 | SUM. TUBERÍA Ø06'' PVC SCDR-26 C/J.G. | 1655.85 | M | Listado DCP , Corvi Feb-2021
124 | SUM. TUBERIA Ø¾" PVC SCH-40 | 98.3 | M | Listado DCP , Feb-2021
125 | SUM. TUBERÍA Ø10'' ACERO SCH-40 | 3685.08 | M | Listado DCP , Feb-2021
126 | SUM. TUBERÍA Ø10'' PVC SCDR-26 C/J.G. | 6336.96 | M | Listado DCP , Corvi Feb-2021
127 | SUM. VALVULA CHECK DE ½" DE BRONCE | 380 | U | Listado DCP , Oct-2019
128 | SUM. VÁLVULA COMPUERTA Ø03'' HF PLATILLADA | 24874.4 | U | List. Precio DCP- Mar-2020
129 | SUM. VÁLVULA COMPUERTA Ø04'' HF PLATILLADA | 31078.37 | U | List. Precio DCP- Mar-2020
130 | SUM. VÁLVULA COMPUERTA Ø06'' HF PLATILLADA | 41671.94 | U | List. Precio DCP- Mar-2020
131 | SUM. VÁLVULA COMPUERTA Ø10'' HF PLATILLADA | 77315.49 | U | DCP
132 | SUM. VÁLVULA DE BOLA DE 0¾" H.G. | 337.49 | U | Simó 2020
133 | SUM. CAL HIDRATADA | 299 | FDA | List. Precio DCP- Feb-2021
134 | SUM. DIESSEL REGULAR (del 16-03-21 al 19-03-2021) | 181.6 | GL | Ministerio de Industria y Comercio | del 16-03-21 al 19-03-2021
135 | M.O. OPERADOR DE EQUIPO PESADO DE 0.00-100 H.P. | 117.06 | HR | Resolución No. 11 -2017, M.T.
136 | M.O. OPERADOR DE EQUIPO PESADO DE 101-150 H.P. | 126.42 | HR | Resolución No. 11 -2017, M.T.
137 | M.O. PRUEBA HIROSTATICAS EN TUBERIA DE Ø03" C/ACOMETIDAS | 121.28 | M | Listado de Precios de DCP, Simó 2020
138 | M.O. PRUEBA HIROSTATICAS EN TUBERIA DE Ø04" C/ACOMETIDAS | 119.62 | M | Listado de Precios de DCP, Simó 2020
139 | M.O. PRUEBA HIROSTATICAS EN TUBERIA DE Ø06" S/ACOMETIDAS | 50.23 | M | Listado de Precios de DCP, Simó 2020
140 | M.O. PRUEBA HIROSTATICAS EN TUBERIA DE Ø10" S/ACOMETIDAS | 71.79 | M | Listado de Precios de DCP, Simó 2020
141 | ALQ. COMPACTADOR MECÁNICO | 2200 | DIA
142 | ALQ. CARGADOR FRONTAL CAT-950 (130 H.P.) | 1770 | HR | Cot. Cabinsa, 8-02-2021
143 | ALQ. TRACTOR CAT-8K (300 H.P) | 4700 | HR
144 | SUM. PLYWOOD DE 3/4"x4'x8' | 2500 | U | Ferreteria luciano On lLine
145 | SUM. GASOLINA REGULAR (del 16-03-21 al 19-03-2021) | 228.5 | GL | Ministerio de Industria y Comercio | del 16-03-21 al 19-03-2021
146 | SUM. VÁLVULA DE AIRE ROSCADA COMBINADA Ø01'' | 14396 | U | Cot.7141 Hidrotec, 10-03-2021
147 | SUM. CLAMP 10" x1" ACERO | 1793.6 | U | List. Precio Herreria Gerónimo-2021
148 | M.O. VÁLVULA DE AIRE COMBINADA Ø01'' | 869.63 | U | List. Precio DCP- Mar-2020
149 | SUM. PINTURA ESMALTE (Base en aceite) | 1210 | GL | DCP
150 | M.O. APLICACION PINTURA ESMALTE (BASE EN ACEITE) ( DOS MANOS ) | 67.18 | M² | Resolución No. 07 -2018, M.T.
151 | SUM. THINNER | 350 | GL
152 | SUM INPERMEABILIZANTE SUPRAWELD | 20.06 | GL | Vinaldom, cot.1412-18, d/f 11-12-2018, precio en US$
153 | SUM. TUBERÍA Ø4'' ACERO SCH-40 | 1818.54 | M | Listado DCP , Feb-2021
154 | M.O. TUBERÍA Ø4'' ACERO SCH-40 | 207.68 | M | List. Precio DCP- Jun-2019
155 | SUM. TUBERIA ½" x 20' H.G. | 584.1 | U | Listado Insumo Simó
156 | ALQ. MOTOSOLDADORA | 1800 | DIA | Cot. Email- TOP CAT- 29-03-2021
157 | SUM ELECTRODOS 7010 | 110 | LB
158 | ALQ. TALADRO | 750 | DIA | Cot. Email- TOP CAT- 29-03-2021
159 | ALQ. GENERADOR ELECTRICO DE 5 KW | 1600 | DIA | Cot. Email- TOP CAT- 29-03-2021
160 | SUM. BARRA DE ½" x ½" 20' H.N (Cuadrada) | 425 | U | Listado Casa Rodriguez Oct-2020
161 | SUM. ZINC ACANALADO, 3'x6', CAL. 26 | 620.21 | U | Listado Insumo Simó
162 | SUM. CLAVO DE ZINC 2 1/2" | 55.04 | LB | Listado Insumo Simó
163 | SUM. BISAGRAS "STANLEY" 3 1/2"x3 1/2", TIPO LIBRO, DORADAS 82-100 | 72.57 | PAR | Listado Insumo Simó
164 | SUM. PESTILLO 60 MM CORRIENTE BICROMADO 384-60 | 63.83 | U | Listado Insumo Simó
165 | SUM. PORTACANDADO 4" CORRIENTE | 89.53 | U | Listado Insumo Simó
166 | SUM. CANDADO 50 mm | 287.92 | U | Listado Insumo Simó
167 | M.O. INTERRIPTOR SENCILLO (Eléctrica) | 351.58 | U | DCP
168 | M.O. LUZ CENITAL (El\ectrica) | 331.23 | U | DCP
169 | M.O. TOMACORRIENTE DOBLE (Eléctrica) | 352.77 | U | DCP
170 | SUM. ACCESORIO (INTERRUPTOR) (Eléctrica) | 135.8 | U | Mundo Eléctrico
171 | SUM. ACCESORIO (TOMACORRIENTE) (Eléctrica) | 120.64 | U | Mundo Eléctrico
172 | SUM. ALAMBRE #12 TW (Eléctrica) | 8.65 | P | Mundo Eléctrico
173 | SUM. CAJA OCTAGONAL (Eléctrica) | 45.39 | U | Mundo Eléctrico
174 | SUM. CAJA RECTANGULAR ½" ( Eléctrica ) | 39.28 | U | Mundo Eléctrico
175 | SUM. CEMENTO PVC + 30% DESP. (¼ GL.) (Eléctrica) | 300 | U | Mundo Eléctrico
176 | SUM. CINTA ADHESIVA "3M" (ROLLO) (Eléctrica) | 281.76 | U | Mundo Eléctrico
177 | SUM. CODOS PLÁSTICOS ½" (Eléctrica) | 3.2 | U | Mundo Eléctrico
178 | SUM. ROSETA DE PORCELANA (Eléctrica) | 79.52 | U | Mundo Eléctrico
179 | SUM. TUBO ½"x20' PVC SDR-26 + 15% DESP.(Eléctrica) | 82.45 | U | Mundo Eléctrico
180 | SUM. PLANCHUELA DE ¼" x 2" x 20' H.N | 860.2 | U | Listado Casa Rodriguez Oct-2020
181 | SUM. BARRA DE ½" x 20' H.N (Redonda) | 387.44 | U | Listado Casa Rodriguez Oct-2020
182 | M.O. CONFECCIÓN DE MOLDE COL. >0.30 < 0.40 | 189.54 | M | Resolución No. 01 -2018, M.T.
183 | M.O. INSTALACIÓN DE MOLDE COL. >0.30 < 0.40 | 245.18 | M | Resolución No. 01 -2018, M.T.
184 | M.O. DESENCOFRADO EN COLUMNA | 28.72 | M2 | Resolución No. 01 -2018, M.T.
185 | TRA. TRANSPORTE DE CAMIÓN DE 6 M3 | 2500 | VIAJE | Listado Constru-Costos 2019
186 | M.O. CONFECCIÓN DE MOLDE MUROS | 198.8 | M2 | Resolución No. 01 -2018, M.T.
187 | M.O. INSTALACIÓN DE MOLDE MUROS | 249.6 | M2 | Resolución No. 01 -2018, M.T.
188 | M.O. DESENCOFRADO EN MUROS | 28.72 | M2 | Resolución No. 01 -2018, M.T.
189 | ALQ. PULIDORA | 750 | DIA | Cot. Email- TOP CAT- 29-03-2021
190 | M.O. DESENCOFRADO EN VIGA | 33.14 | M2 | Resolución No. 01 -2018, M.T.
191 | M.O. CONFECCIÓN E INSTALACIÓN DE MOLDE DE VIGA 0.25x0.40 | 309.22 | M | Resolución No. 01 -2018, M.T.
192 | M.O. HECHURA DE FALSO PISO .> 2.75 M | 189.96 | M2 | Resolución No. 01 -2018, M.T.
193 | M.O. DESENCOFRADO EN FALSO PISO | 35.33 | M2 | Resolución No. 01 -2018, M.T.
194 | M.O. HECHURA DE FALSO PISO .<= 2.75 M | 165.66 | M2 | Resolución No. 01 -2018, M.T.
195 | SUM. PINTURA OXIGARD NO TOXICA | 2391.58 | GL | DCP
196 | ALQ. LIGADORA DE 2 FUNDA | 2300 | DIA | Ingeteca
197 | SUM. VÁLVULA DE AIRE ROSCADA COMBINADA Ø02'' | 21240 | U | List. Precio DCP- Mar-2021
198 | SUM. CLAMP 10" x 2" ACERO | 2041.4 | U | List. Precio Herreria Gerónimo-2021
199 | M.O. VÁLVULA DE AIRE COMBINADA Ø02'' | 1293.41 | U | List. Precio DCP- Mar-2021
200 | SUM. VÁLVULA DE BOLA Ø2" BRONCE | 2631.4 | U | List. Precio DCP- Mar-2021
201 | SUM. TUBERÍA Ø2'' ACERO SCG-160 | 616.75 | M | Listado DCP , Corvi Feb-2021
202 | SUM. EPOXICO ET HP 22 (CARTUCHO DE 22 ONZA ) | 1618.94 | U | Cot. Karay 1274- 23-03-2021
203 | SUM. APLICADOR PARA EPOXICO ET HP 22 | 5210.88 | U | Cot. Karay 1274- 23-03-2021
204 | SUM. NIPLE ROSCADO GALVANIZADO 1"x12" | 115.03 | U | Ferreteria Ochoa On Line 07-04-2021
205 | M.O. CONFECCIÓN DE MOLDE VIGA DE AMARRE 0.15 Ó 0.20 , H=0.20 | 165.66 | M | Resolución No. 01 -2018, M.T.
206 | M.O. DESENCOFRADO DE VIGA | 33.14 | M2 | Resolución No. 01 -2018, M.T.
207 | M.O. CORTE Y AMARRE DE VARILLA EN MURO DE BLOQUE | 1.76 | U | Resolución No. 03 -2020, M.T.
208 | SUM. TUBERÍA Ø08'' PVC SCDR-26 C/J.G. | 3754.08 | M | Listado DCP , Corvi Feb-2021
209 | M.O. TUBERÍA Ø08'' PVC SCDR-26 C/J.G. | 43.04 | M | Resolución No. 02 -2018, M.T.
210 | SUM. TAPA DE POLIPROPILENO DE 1.00x1.00 M | 23476.1 | U | Cot. Feray LF072- 13-04-2021
211 | M.O RANURADO EN TUBERIA DE Ø8" PVC | 115 | P | Listado DCP , Oct-2019
212 | SUM TAPÓN DE Ø4" PVC | 131.86 | U | Listado piezas Corvi
213 | M.O. TAPÓN DE Ø4" PVC | 43.04 | U | Resolución No. 02 -2018, M.T.
214 | SUM. ESCALERA EN ACERO INOX. PARA INTERIOR | 26609 | M | Cot. RAPALMARE1780- 05-02-2021
215 | SUM. TAPA 0.80 x 0.80 M EN ALUMINIO FUNDIDO | 2600 | U | Cot. FUNDICIONES CIBAO Enmail 13-04-2021
216 | SUM. TAPA 1.00 x 1.00 M EN ALUMINIO FUNDIDO | 5500 | U | Cot. FUNDICIONES CIBAO Enmail 13-04-2021
217 | SUM, DISCO DE CORTE PARA METAL | 80 | U | Ferreteria Ochoa On lLine

## MOV. TIERRA ALC. (hidden)
INSTITUTO NACIONAL DE AGUAS POTABLES Y ALCANTARILLADOS
* * * INAPA * * *
DIRECCION DE INGENIERIA
DEPARTAMENTO DE EVALUACION DE COSTOS DE OBRAS
ALCANTARILLADO DE VILLA VASQUEZ, PROV: MONTECRISTI - ZONA I RED 1
No R1 | No R2 | LONG. | Ø TUB. | ANCHO ZANJA | COEF. ARENA | H1 (tub.) | H2(tub.) | VOL. ROV EXCAV. | VOL. TUBO | VOL. ARENA | VOL. EXCAV. | VOL. RELLENO | VOL. BOTE | COTA (R1) TERREN. | COTA (R1) REGIST. | COTA (R2) TERREN. | COTA (R2) REGIST. | EXC.MAT. <1.50 | EXC.MAT. >1.50 | Niv. Fonod zanja | DIAM | ANCHO ZANJA | VOL TUBO.
NOMBRE: COLECTOR DESDE REG. 1L-A HASTA CARCAMO DE BOMBEO | [20 empty] | 4 | 0.6 | 0.0081
R-1L-A | Carc. | 75.57 | 12 | 0.85 | 0.085 | 1.39 | 1.9 | 105.67 | 5.51 | 6.42 | 112.09 | 95.15 | 20.33 | 30.77 | 29.38 | 30.4 | 28.5 | 92.82 | 19.27 |  | 6 | 0.7 | 0.0182
|  |  |  | 0 | 0 | 0 | 0 | 0 | 0 | 0 | 0 | 0 | 0 |  |  |  |  | 0 | 0 |  | 8 | 0.75 | 0.0324
TOTAL |  | 75.57 |  | 0 | 0 | 0 | 0 | 0 | 0 | 6.42 | 112.09 | 95.15 | 20.33 |  |  |  |  | 92.82 | 19.27 |  | 10 | 0.8 | 0.0507
|  |  |  | 0 | 0 | 0 | 0 | 0 | 0 | 0 | 0 | 0 | 0 |  |  |  |  | 0 | 0 |  | 12 | 0.85 | 0.0729
+4% | Sum | 78.59 |  | Regularizacion de fondo de zanja |  |  | 64.23 | [11 empty] | 0 |  | 16 | 1 | 0.1297
|  |  |  | 0 | 0 | 0 | 0 | 0 | 0 | 0 | 0 | 0 | 0 |  |  |  |  | 0 | 0 |  | 20 | 1.2 | 0.2026
|  |  |  | 0 | 0 | 0 | 0 | 0 | 0 | 0 | 0 | 0 | 0 |  |  |  |  | 0 | 0 |  | 24 | 1.3 | 0.2918
|  |  |  | 0 | 0 | 0 | 0 | 0 | 0 | 0 | 0 | 0 | 0 |  |  |  |  | 0 | 0
EMISOR DESDE FILTROS HASTA POZOS FILTRANTE | [6 empty] | 0 | 0 | 0 | 0 | 0 | 0 | 0 |  |  |  |  | 0 | 0
Ptar | Codo | 5.3 | 12 | 0.85 | 0.085 | 1.1 | 1.11 | 4.98 | 0.39 | 0.45 | 5.43 | 4.36 | 1.28 | 30.4 | 29.3 | 30.4 | 29.29 | 5.43 | 0
Ptar | Tee | 5.3 | 12 | 0.85 | 0.085 | 1.1 | 1.13 | 5.02 | 0.39 | 0.45 | 5.47 | 4.4 | 1.28 | 30.4 | 29.3 | 30.4 | 29.27 | 5.47 | 0
Codo | Tee | 8.25 | 12 | 0.85 | 0.085 | 1.11 | 1.13 | 7.85 | 0.6 | 0.7 | 8.55 | 6.89 | 1.99 | 30.4 | 29.29 | 30.4 | 29.27 | 8.55 | 0
Tee | Reg.1 | 10.25 | 12 | 0.85 | 0.085 | 1.13 | 1.15 | 9.93 | 0.75 | 0.87 | 10.8 | 8.72 | 2.5 | 30.4 | 29.27 | 30.4 | 29.25 | 10.8 | 0
Reg.1 | Reg.2 | 4.06 | 12 | 0.85 | 0.085 | 0.9 | 1.16 | 3.55 | 0.3 | 0.35 | 3.9 | 3.09 | 0.97 | 30.4 | 29.5 | 30.4 | 29.24 | 3.9 | 0
Reg.2 | Pozo 1 | 10.3 | 10 | 0.8 | 0.08 | 1.16 | 1.19 | 9.68 | 0.52 | 0.82 | 10.5 | 8.7 | 2.16 | 30.4 | 29.24 | 30.4 | 29.21 | 10.5 | 0
Reg.2 | Pozo 2 | 10 | 10 | 0.8 | 0.08 | 1.16 | 1.18 | 9.36 | 0.51 | 0.8 | 10.16 | 8.41 | 2.1 | 30.4 | 29.24 | 30.4 | 29.22 | 10.16 | 0
Reg.2 | Pozo 3 | 10.3 | 10 | 0.8 | 0.08 | 1.16 | 1.19 | 9.68 | 0.52 | 0.82 | 10.5 | 8.7 | 2.16 | 30.4 | 29.24 | 30.4 | 29.21 | 10.5 | 0
|  |  |  | 0 | 0 | 0 | 0 | 0 | 0 | 0 | 0 | 0 | 0 |  |  |  |  | 0 | 0
TOTAL | Tub.Ø12 | 63.76 |  | 0 | 0 | 0 | 0 | 0 | 0 | 5.26 | 65.31 | 53.27 | 14.44 |  |  |  |  | 65.31 | 0
|  |  |  | 0 | 0 | 0 | 0 | 0 | 0 | 0 | 0 | 0 | 0 |  |  |  |  | 0 | 0
| Tub.Ø12 | 33.16 |  | Regularizacion de fondo de zanja |  |  | 28.19 |  | 0 | 0 | 0 | 0 | 0 | [5 empty] | 0
+4% | Sum. | 34.49 |  | 0 | 0 | 0 | 0 | 0 | 0 | 0 | 0 | 0 | 0 |  |  |  |  | 0 | 0
| Tub.Ø10 | 30.6 |  | Regularizacion de fondo de zanja |  |  | 24.48 |  | 0 | 0 | 0 | 0 | 0 | [5 empty] | 0
+3% | Sum | 31.52 |  | 0 | 0 | 0 | 52.67 | 0 | 0 | 0 | 0 | 0 | 0 |  |  |  |  | 0 | 0
|  |  |  | 0 | 0 | 0 | 0 | 0 | 0 | 0 | 0 | 0 | 0 |  |  |  |  | 0 | 0
|  |  |  | 0 | 0 | 0 | 0 | 0 | 0 |  | 0
[9 empty] | 0 |  | 0 | [6 empty] | 0 | 0
MOVIMIENTO DE TIERRA PARA AVERIAS EN REDES | [10 empty] | 0 | [6 empty] | 0 | 0
[11 empty] | 0 | [6 empty] | 0 | 0
|  | 11.8 | 8 | 0.75 | 0.075 | 1.1 | 1.12 | 9.82 | 0.38 | 0.89 | 10.71 | 8.97 | 2.09 |  |  |  |  | 10.71 | 0 | 8.85
|  | 21.8 | 8 | 0.75 | 0.075 | 1.12 | 1.12 | 18.31 | 0.71 | 1.64 | 19.95 | 16.72 | 3.88 |  |  |  |  | 19.95 | 0 | 16.35
|  | 27.11 | 8 | 0.75 | 0.075 | 1.12 | 1.5 | 26.64 | 0.88 | 2.03 | 28.67 | 24.47 | 5.04 |  |  |  |  | 28.67 | 0 | 20.3325
|  | 7.67 | 8 | 0.75 | 0.075 | 1.5 | 1.12 | 7.54 | 0.25 | 0.58 | 8.12 | 6.93 | 1.43 |  |  |  |  | 8.12 | 0 | 5.7525
|  | 33.41 | 8 | 0.75 | 0.075 | 1.12 | 1.12 | 28.06 | 1.08 | 2.51 | 30.57 | 25.63 | 5.93 |  |  |  |  | 30.57 | 0 | 25.0575
|  | 27.9 | 8 | 0.75 | 0.075 | 1.12 | 1.12 | 23.44 | 0.9 | 2.09 | 25.53 | 21.41 | 4.94 |  |  |  |  | 25.53 | 0 | 20.925
|  | 26.9 | 8 | 0.75 | 0.075 | 1.12 | 1.1 | 22.39 | 0.87 | 2.02 | 24.41 | 20.44 | 4.76 |  |  |  |  | 24.41 | 0 | 20.175
|  | 24.22 | 8 | 0.75 | 0.075 | 1.1 | 1.12 | 20.16 | 0.78 | 1.82 | 21.98 | 18.41 | 4.28 |  |  |  |  | 21.98 | 0 | 18.165
|  | 10.62 | 8 | 0.75 | 0.075 | 1.12 | 0.95 | 8.24 | 0.34 | 0.8 | 9.04 | 7.51 | 1.84 |  |  |  |  | 9.04 | 0 | 7.965
|  | 20.9 | 8 | 0.75 | 0.075 | 0.95 | 0.75 | 13.32 | 0.68 | 1.57 | 14.89 | 12.01 | 3.46 |  |  |  |  | 14.89 | 0 | 15.675
|  | 34.9 | 8 | 0.75 | 0.075 | 0.75 | 0.95 | 22.25 | 1.13 | 2.62 | 24.87 | 20.06 | 5.77 |  |  |  |  | 24.87 | 0 | 26.175
|  | 14.7 | 8 | 0.75 | 0.075 | 0.93 | 0.95 | 10.36 | 0.48 | 1.1 | 11.46 | 9.39 | 2.48 |  |  |  |  | 11.46 | 0 | 11.025
|  | 9.51 | 8 | 0.75 | 0.075 | 0.95 | 0.79 | 6.21 | 0.31 | 0.71 | 6.92 | 5.61 | 1.57 |  |  |  |  | 6.92 | 0 | 7.1325
|  | 18.75 | 8 | 0.75 | 0.075 | 0.79 | 1.12 | 13.43 | 0.61 | 1.41 | 14.84 | 12.18 | 3.19 |  |  |  |  | 14.84 | 0 | 14.0625
|  | 23.7 | 8 | 0.75 | 0.075 | 1.12 | 1.12 | 19.91 | 0.77 | 1.78 | 21.69 | 18.18 | 4.21 |  |  |  |  | 21.69 | 0 | 17.775
|  | 21.9 | 8 | 0.75 | 0.075 | 1.12 | 2.2 | 27.27 | 0.71 | 1.64 | 28.91 | 25.23 | 4.42 |  |  |  |  | 21.52 | 7.39 | 16.425
|  | 13.04 | 8 | 0.75 | 0.075 | 2.2 | 2.2 | 21.52 | 0.42 | 0.98 | 22.5 | 20.05 | 2.94 |  |  |  |  | 14.67 | 7.83 | 9.78
|  | 14.1 | 8 | 0.75 | 0.075 | 2.2 | 1.12 | 17.55 | 0.46 | 1.06 | 18.61 | 16.24 | 2.84 |  |  |  |  | 13.85 | 4.76 | 10.575
|  | 11.63 | 8 | 0.75 | 0.075 | 1.12 | 2.2 | 14.48 | 0.38 | 0.87 | 15.35 | 13.4 | 2.34 |  |  |  |  | 11.43 | 3.92 | 8.7225
|  | 13.04 | 8 | 0.75 | 0.075 | 2.2 | 1.1 | 16.14 | 0.42 | 0.98 | 17.12 | 14.93 | 2.63 |  |  |  |  | 12.71 | 4.41 | 9.78
|  | 387.6 | [7 empty] | 29.1 | 376.14 | 317.77 | 70.04 |  |  |  |  | 347.83 | 28.31 | 290.7
[8 empty] | Replanteo:y control top. | 387.6 | M | 76.55 | 29670.78
| Long. Tub | [6 empty] | Excavación material: | 376.14 | M3 | 110.69 | 41634.94
| Ø8": | 338 | 348.14 |  |  |  |  | Nivelación Fomdo d Zanja; | 290.7 | M2 | 17.85 | 5189
| Ø16": | 34.9 | 36.645 |  |  |  |  | Asiemto de Arena; | 29.1 | M3 | 1941.69 | 56503.18
| Ø20": | 14.7 | 15.435 |  |  |  |  | Relleno Compactado: | 317.77 | M3 | 183.13 | 58193.22
[8 empty] | Bote de Material: | 70.04 | M3 | 210 | 14708.4
[8 empty] | Suministro de tub.:Ø8" PVC 32.5 | 399.228 | M | 2496.05 | 996493.05
[8 empty] | Colocación de tub.:Ø8" PVC 32.5 | 399.228 | M | 90.38 | 36082.23
1238474.8
U
[8 empty] | Limpieza de registros: | 4 | U | 8680.95 | 34723.8
[8 empty] | Demolición De Registros: | 15 | U | 2316.87 | 34753.05
[8 empty] | Reconstrucción de Registros: | 15 | U | 63467.01 | 952005.15
2259956.8
INSTITUTO NACIONAL DE AGUAS POTABLES Y ALCANTARILLADOS
* * * INAPA * * *
DIRECCION DE INGENIERIA
DEPARTAMENTO DE EVALUACION DE COSTOS DE OBRAS
ALCANTARILLADO SANITARIO COTUI PROV: SANCHEZ RAMIREZ - ZONA III
No R1 | No R2 | LONG. | Ø TUB. | ANCHO ZANJA | COEF. ARENA | H1 (tub.) | H2(tub.) | VOL. ROV EXCAV. | VOL. TUBO | VOL. ARENA | VOL. EXCAV. | VOL. RELLENO | VOL. BOTE | COTA (R1) TERREN. | COTA (R1) REGIST. | COTA (R2) TERREN. | COTA (R2) REGIST. | EXC.MAT. <1.50 | EXC.MAT. >1.50 | Niv. Fonod zanja | DIAM | ANCHO ZANJA | VOL TUBO.
NOMBRE: COLECTOR DESDE REG. 1L-A HASTA CARCAMO DE BOMBEO | [20 empty] | 4 | 0.6 | 0.0081
R-1L-A | Carc. | 75.57 | 12 | 0.85 | 0.085 | 1.39 | 1.9 | 105.67 | 5.51 | 6.42 | 112.09 | 95.15 | 20.33 | 30.77 | 29.38 | 30.4 | 28.5 | 92.82 | 19.27 |  | 6 | 0.7 | 0.0182
|  |  |  | 0 | 0 | 0 | 0 | 0 | 0 | 0 | 0 | 0 | 0 |  |  |  |  | 0 | 0 |  | 8 | 0.75 | 0.0324
TOTAL |  | 75.57 |  | 0 | 0 | 0 | 0 | 0 | 0 | 6.42 | 112.09 | 95.15 | 20.33 |  |  |  |  | 92.82 | 19.27 |  | 10 | 0.8 | 0.0507
|  |  |  | 0 | 0 | 0 | 0 | 0 | 0 | 0 | 0 | 0 | 0 |  |  |  |  | 0 | 0 |  | 12 | 0.85 | 0.0729
+4% | Sum | 78.59 |  | Regularizacion de fondo de zanja |  |  | 64.23 | [11 empty] | 0 |  | 16 | 1 | 0.1297
|  |  |  | 0 | 0 | 0 | 0 | 0 | 0 | 0 | 0 | 0 | 0 |  |  |  |  | 0 | 0 |  | 20 | 1.2 | 0.2026
|  |  |  | 0 | 0 | 0 | 0 | 0 | 0 | 0 | 0 | 0 | 0 |  |  |  |  | 0 | 0 |  | 24 | 1.3 | 0.2918
|  |  |  | 0 | 0 | 0 | 0 | 0 | 0 | 0 | 0 | 0 | 0 |  |  |  |  | 0 | 0
EMISOR DESDE FILTROS HASTA POZOS FILTRANTE | [6 empty] | 0 | 0 | 0 | 0 | 0 | 0 | 0 |  |  |  |  | 0 | 0
Ptar | Codo | 5.3 | 12 | 0.85 | 0.085 | 1.1 | 1.11 | 4.98 | 0.39 | 0.45 | 5.43 | 4.36 | 1.28 | 30.4 | 29.3 | 30.4 | 29.29 | 5.43 | 0
Ptar | Tee | 5.3 | 12 | 0.85 | 0.085 | 1.1 | 1.13 | 5.02 | 0.39 | 0.45 | 5.47 | 4.4 | 1.28 | 30.4 | 29.3 | 30.4 | 29.27 | 5.47 | 0
Codo | Tee | 8.25 | 12 | 0.85 | 0.085 | 1.11 | 1.13 | 7.85 | 0.6 | 0.7 | 8.55 | 6.89 | 1.99 | 30.4 | 29.29 | 30.4 | 29.27 | 8.55 | 0
Tee | Reg.1 | 10.25 | 12 | 0.85 | 0.085 | 1.13 | 1.15 | 9.93 | 0.75 | 0.87 | 10.8 | 8.72 | 2.5 | 30.4 | 29.27 | 30.4 | 29.25 | 10.8 | 0
Reg.1 | Reg.2 | 4.06 | 12 | 0.85 | 0.085 | 0.9 | 1.16 | 3.55 | 0.3 | 0.35 | 3.9 | 3.09 | 0.97 | 30.4 | 29.5 | 30.4 | 29.24 | 3.9 | 0
Reg.2 | Pozo 1 | 10.3 | 10 | 0.8 | 0.08 | 1.16 | 1.19 | 9.68 | 0.52 | 0.82 | 10.5 | 8.7 | 2.16 | 30.4 | 29.24 | 30.4 | 29.21 | 10.5 | 0
Reg.2 | Pozo 2 | 10 | 10 | 0.8 | 0.08 | 1.16 | 1.18 | 9.36 | 0.51 | 0.8 | 10.16 | 8.41 | 2.1 | 30.4 | 29.24 | 30.4 | 29.22 | 10.16 | 0
Reg.2 | Pozo 3 | 10.3 | 10 | 0.8 | 0.08 | 1.16 | 1.19 | 9.68 | 0.52 | 0.82 | 10.5 | 8.7 | 2.16 | 30.4 | 29.24 | 30.4 | 29.21 | 10.5 | 0
|  |  |  | 0 | 0 | 0 | 0 | 0 | 0 | 0 | 0 | 0 | 0 |  |  |  |  | 0 | 0
TOTAL | Tub.Ø12 | 63.76 |  | 0 | 0 | 0 | 0 | 0 | 0 | 5.26 | 65.31 | 53.27 | 14.44 |  |  |  |  | 65.31 | 0
|  |  |  | 0 | 0 | 0 | 0 | 0 | 0 | 0 | 0 | 0 | 0 |  |  |  |  | 0 | 0
| Tub.Ø12 | 33.16 |  | Regularizacion de fondo de zanja |  |  | 28.19 |  | 0 | 0 | 0 | 0 | 0 | [5 empty] | 0
+4% | Sum. | 34.49 |  | 0 | 0 | 0 | 0 | 0 | 0 | 0 | 0 | 0 | 0 |  |  |  |  | 0 | 0
| Tub.Ø10 | 30.6 |  | Regularizacion de fondo de zanja |  |  | 24.48 |  | 0 | 0 | 0 | 0 | 0 | [5 empty] | 0
+3% | Sum | 31.52 |  | 0 | 0 | 0 | 52.67 | 0 | 0 | 0 | 0 | 0 | 0 |  |  |  |  | 0 | 0
|  |  |  | 0 | 0 | 0 | 0 | 0 | 0 | 0 | 0 | 0 | 0 |  |  |  |  | 0 | 0
|  |  |  | 0 | 0 | 0 | 0 | 0 | 0 |  | 0
[9 empty] | 0 |  | 0 | [6 empty] | 0 | 0
MOVIMIENTO DE TIERRA PARA AVERIAS EN REDES | [10 empty] | 0 | [6 empty] | 0 | 0
[11 empty] | 0 | [6 empty] | 0 | 0
|  | 9.35 | 12 | 1 | 0.1 | 2.3 | 2.7 | 23.38 | 0.68 | 0.94 | 24.32 | 21.57 | 3.3 |  |  |  |  | 14.03 | 10.29 | 9.35
|  | 55 | 8 | 0.75 | 0.075 | 1.12 | 1.22 | 48.26 | 1.78 | 4.13 | 52.39 | 44.16 | 9.88 |  |  |  |  | 52.39 | 0 | 41.25
|  | 70 | 8 | 0.75 | 0.075 | 1.1 | 1.16 | 59.33 | 2.27 | 5.25 | 64.58 | 54.21 | 12.44 |  |  |  |  | 64.58 | 0 | 52.5
|  | 195 | 8 | 0.75 | 0.075 | 1.16 | 1.22 | 174.04 | 6.32 | 14.63 | 188.67 | 159.33 | 35.21 |  |  |  |  | 188.67 | 0 | 146.25
|  | 186 | 8 | 0.75 | 0.075 | 1.22 | 1.23 | 170.89 | 6.03 | 13.95 | 184.84 | 156.62 | 33.86 |  |  |  |  | 184.84 | 0 | 139.5
|  | 40 | 8 | 0.75 | 0.075 | 1.23 | 1.26 | 37.35 | 1.3 | 3 | 40.35 | 34.25 | 7.32 |  |  |  |  | 40.35 | 0 | 30
|  | 68 | 8 | 0.75 | 0.075 | 1.26 | 1.37 | 67.07 | 2.2 | 5.1 | 72.17 | 61.63 | 12.65 |  |  |  |  | 72.17 | 0 | 51
|  | 53 | 8 | 0.75 | 0.075 | 1.1 | 1.12 | 44.12 | 1.72 | 3.98 | 48.1 | 40.28 | 9.38 |  |  |  |  | 48.1 | 0 | 39.75
|  | 50 | 8 | 0.75 | 0.075 | 1.12 | 1.23 | 44.06 | 1.62 | 3.75 | 47.81 | 40.32 | 8.99 |  |  |  |  | 47.81 | 0 | 37.5
[5 empty] | 0 |  |  | 0 | 0 | 0 | 0 | 0 | 0 |  |  |  |  | 0 | 0 | 0
|  | 100 | 16 | 0.95 | 0.95 | 2.5 | 3 | 261.25 | 12.97 | 95 | 356.25 | 235.87 | 144.46 |  |  |  |  | 142.5 | 213.75 | 95
|  |  |  | 0 | 0 | 0 | 0 | 0 | 0 | 0 | 0 | 0 | 0 |  |  |  |  | 0 | 0 | 0
|  | 0 | 0 | 0 | 0 | 0 | 0 | 0 | 0 | 0 | 0 | 0 | 0 |  |  |  |  | 0 | 0 | 0
|  | 0 | 0 | 0 | 0 | 0 | 0 | 0 | 0 | 0 | 0 | 0 | 0 |  |  |  |  | 0 | 0 | 0
|  | 0 | 0 | 0 | 0 | 0 | 0 | 0 | 0 | 0 | 0 | 0 | 0 |  |  |  |  | 0 | 0 | 0
|  | 0 | 0 | 0 | 0 | 0 | 0 | 0 | 0 | 0 | 0 | 0 | 0 |  |  |  |  | 0 | 0 | 0
|  | 0 | 0 | 0 | 0 | 0 | 0 | 0 | 0 | 0 | 0 | 0 | 0 |  |  |  |  | 0 | 0 | 0
|  | 0 | 8 | 0 | 0 | 0 | 0 | 0 | 0 | 0 | 0 | 0 | 0 |  |  |  |  | 0 | 0 | 0
|  | 0 | 0 | 0 | 0 | 0 | 0 | 0 | 0 | 0 | 0 | 0 | 0 |  |  |  |  | 0 | 0 | 0
|  | 0 | 0 | 0 | 0 | 0 | 0 | 0 | 0 | 0 | 0 | 0 | 0 |  |  |  |  | 0 | 0 | 0
|  | 826.35 | [7 empty] | 149.73 | 1079.48 | 848.24 | 277.49 |  |  |  |  | 855.44 | 224.04 | 642.1
[8 empty] | Replanteo:y control top. | 826.35 | M | 181.71 | 150156.06
| Long. Tub | [6 empty] | Excavación material: | 1079.48 | M3 | 16.22 | 17509.17
| Ø8": | 726.35 | 748.1405 |  |  |  |  | Nivelación Fomdo d Zanja; | 642.1 | M2 | 58.5 | 37562.85
| Ø16": | 100 | 105 |  |  |  |  | Asiemto de Arena; | 149.73 | M3 | 6002.95 | 898821.7
| Ø20": | 0 | 0 |  |  |  |  | Relleno Compactado: | 848.24 | M3 | 9.71 | 8236.41
[8 empty] | Bote de Material: | 277.49 | M3 | 0 | 0
[8 empty] | Suministro de tub.:Ø8" PVC 32.5 | 748.1405 | M | 125 | 93517.56
[8 empty] | Colocación de tub.:Ø8" PVC 32.5 | 748.1405 | M | 0 | 0
| 544.7625 | [10 empty] | 1205803.75
| 95 | [8 empty] | U
| 639.7625 | [6 empty] | Limpieza de registros: | 9 | U | 89.53 | 805.77
[8 empty] | Demolición De Registros: | 15 | U | 0 | 0
[8 empty] | Reconstrucción de Registros: | 15 | U | 34482.01 | 517230.15
1723839.67
RED 1 Y RED 2
|  | TOTALES |  |  |  | Replanteo:y control top. | 1213.95 | M
[6 empty] | Excavación material: | 1455.62 | M3
[6 empty] | Nivelación Fomdo d Zanja; | 932.8 | M2
[6 empty] | Asiemto de Arena; | 178.83 | M3
[6 empty] | Relleno Compactado: | 1166.01 | M3
[6 empty] | Bote de Material: | 347.53 | M3
[6 empty] | Suministro de tub.:Ø8" PVC 32.5 | 1147.3685 | M
[6 empty] | Colocación de tub.:Ø8" PVC 32.5 | 1147.3685 | M
U
[6 empty] | Limpieza de registros: | 0 | U
[6 empty] | Demolición De Registros: | 15 | U
[6 empty] | Reconstrucción de Registros: | 15 | U
NH
NH
Note on A6: francis.heredia: SOLO TRABAJAR EN LO SOMBREADO EN AMARILLO
Note on A83: francis.heredia: SOLO TRABAJAR EN LO SOMBREADO EN AMARILLO

## Especificaciones Técnicas (hidden)
DEPARTAMENTO DISEÑO Y SUPERVISION PLANTAS DE TRATAMIENTO
DIVISION DISEÑO Y SUPERVISION PLANTAS POTABILIZADORAS
LISTADO ESPECIFICACIONES TECNICAS EQUIPOS Y MATERIALES
PLANTA DE TRATAMIENTO FILTRACION RAPIDA ACUEDUCTO VILLARPANDO, CAP. 40 LPS
| TIPO EQUIPO | ESPECIFICACIONES TECNICAS | USO | CANTIDAD | OBSERVACIONES
| Agitadores | Motor 1 Hp, Frecuencia 60 Hz |  | 2 | 1 en Operación y otra en Stock
| Sulfato de | Monofasico 115/240 V. | A utilizar en Tinas para
1 | Aluminio | 1750 rpm con moto-reductor a 600 rpm | preparacion solucion de |  |  | quimico
| (Mixers) | Vastago Ø¾" Acero Inoxidable | Sulfato de Aluminio
Aspas 4 Aletas Acero Inoxidable L=6'
|  | Bombas resistentes a Polímeros y Floculantes | Casa de Químicos | 2
Cuerpo en Acero, teflón en Diafragma y/o Campanas
Carga Positiva de Succión
Tamaño de Conexión 1" a 1½"
|  | Motor ¼ Hp, monofásico, 115/230 voltios Motor ¼ Hp, monofásico, 115/230 voltios |  |  | 1 en Operación y otra en Stock
2 | Bomba | corriente alterna dura inversión.
| Dosificadora | Control para Medición de Bomba:
Encendido de Entrada 115 voltios, 60 Hz,
Pantalla digital y control
Capacidad 500-1,000 gpd-90 psi.
Para aplicar Sulfato de Aluminio concentración 2-4%
| Diferencial | Capacidad de Carga 1 Tonelada | Casa de Químicos | 1
| Eléctrico para | Cadena para Desplazamiento a 10.00 m
3 | Sulfato de | Controles con interruptores Automáticos
Aluminio
|  | Motor 3 Hp, Monofásica, Caudal 300 gpm, |  | 1
Voltaje 110-220 V,
4 | Bomba | Frecuencia 60 Hz | Sistema Lavado
| Agua | Eficiencia 85% | Planta
TDH 15 Pies, Velocidad 1,730 rpm
Pág.1
LISTADO ESPECIFICACIONES TECNICAS EQUIPOS Y MATERIALES
PLANTA DE TRATAMIENTO FILTRACION RAPIDA ACUEDUCTO VILLARPANDO, CAPACIDAD 40 LPS
| TIPO EQUIPO | ESPECIFICACIONES TECNICAS | USO | CANTIDAD | OBSERVACIONES
|  | T10=0.47-0.65 mm, Cu=1.50-1.70 |  | 17
|  | Ts=1.41 mm | Lecho
| Arena | Ti=0,425 mm | Filtrante |  |  | OK
| (m3) | γ= 2,600 Kg/m3
Ce=0.80, Espesor Lecho=0.80 m
|  | Vástago Fijo, Cuadrante | Entrada a Planta | 1 | Diámetro 8"
Cuerpo y Tapa en Hierro Fundido
revestido de Epoxy
| Válvulas |  | Desagüe Floculador | 1 | Diámetro 8"
| Compuerta | Tuercas de Maniobra en Latón
Cuerpo en Hierro Fundido (ASTM A126)
|  | Especificaciones AWWA E504 | Sedimentación Directa. | 1 | Diámetro 8"
Fabricación Americana o Israelí
| Compuertas | Compuertas tipo Channel, marcos de mas de 2" | Entrada Floculador | 1 | Dimensiones 0,60 m x 0,40 m
en tolas de 1/4", Materiales Standard
|  | Fabricación acero inoxidable AISI 316/304 | Salida Floculador | 1 | Dimensiones 0,60 m x 0,40 m
Espesor tola ¼". Vástago en Hg 1½"
Cabina de 0,95 X 0,85 X 1.50 de Altura.
| Cajuela | Piso en Tola Corrugada y Puerta para Montaje
| Metálica | A deslizarse por dos (2) Rieles de Tubo H.G. | Casa de Químicos | 1
Ø1½" en ambos laterales y dos (2) Resortes
fijados en piso para amortiguar caída
|  | Sistema de aplicacion directa | Caseta de Cloracion
| Sistema de | Dosificador de Cloro, con rango de aplicación |  | 1
| Desinfección | de 0-50 lbs/día.
|  | Cilindros de cloro con capacidad 150 lbs |  | 5
| Compuertas | Compuertas Sumergibles, marcos más de 2" | Entrada Filtros | 4 | Dimensiones 0,40 m x 0,40 m
en tolas de 1/4" Reforzadas
|  | Materiales Standard | Desagüe Retrolavado | 4
|  | Fabricación acero inoxidable AISI 316/304 | Filtros
Espesor tola ¼". Vástago en Hg 1½"
Pág.2
LISTADO ESPECIFICACIONES TECNICAS EQUIPOS Y MATERIALES
PLANTA DE TRATAMIENTO FILTRACION RAPIDA ACUEDUCTO VILLARPANDO, CAPACIDAD 40 LPS
| TIPO EQUIPO | ESPECIFICACIONES TECNICAS | USO | CANTIDAD | OBSERVACIONES
|  | Dimensiones acorde a planos | Sedimentadores | 749.09
| Paneles | Espesor Lámina 1 mm y Tubo Hexagonal 5-10 mm
| Lamelares | Colocación con Angulares de Tola Acero |  |  | Esta cantidad tiene incluidos
| (pie3) | Inoxidable de 2"x6"x⅜" para soporte módulos |  |  | los desperdicios
con Tornillos Hilter separados a 0,50 m
de centro a centro
Cumplimiento Normas NSF-361
|  | Material Glass Reinforced Plastic (GRP) | Registro Canal Desagüe | 3 | Dimensiones ( 1.00 m x 1.00m)
| Tapas | Angulares 1"x1"x3/8"
| Metalicas | Ocho (8) Pernos de Fijacion | Registro Válvula Entrada | 1
|  | Válvulas de Engranaje | Filtración directa | 1 | Diametro Ø8"
Especificaciones AWWA E504
|  | Cuerpo en Hierro Fundido (ASTM A126) | Salida Agua Filtrada | 4 | Diametro Ø8"
Disco de Hierro Fundido con borde en
Acero Inoxidable
| Válvulas | Refuerzo Poliéster relleno con Fibra de Vidrio |  | 4 | Diametro Ø6"
| Mariposa | Vástago en acero inoxidable | Entrada Aire Retrolavado
|  | Casquillo Superior Vástago en Poliéster | Filtros
|  | Cojinetes Internos en Acero Inoxidable | Entrada Agua | 4 | Diametro Ø6"
|  | Capacidad de trabajar Sumergidas | Retrolavado Filtros
Estructuras de Arriostre y articulacion cada 10'
|  | Articulaciones en engranaje para evitar | Desagüe Fondo | 4 | Diametro Ø6"
|  | daños por excentricidad. | Filtros
Fabricación Americana o Israelí
| Placas (pie2) | Material Polipropileno, Espesor 0,0127 m (½"). | Floculadores | #REF! | Incluidos los desperdicios
Colocación con Perfiles de Polipropileno de 3"x 3"
con Tornillos Hiltii Inoxidables Separados a
0,50 m centro a centro.
Altura Según Planos de Diseño
Pág.3
LISTADO ESPECIFICACIONES TECNICAS EQUIPOS Y MATERIALES
PLANTA DE TRATAMIENTO FILTRACION RAPIDA ACUEDUCTO VILLARPANDO, CAPACIDAD 40 LPS
| TIPO EQUIPO | ESPECIFICACIONES TECNICAS | USO | CANTIDAD | OBSERVACIONES
| Pintura | Interior (Acrílico)
Techo: Blanco 00.
Vigas, Columnas: Azul positivo 43 tropical
o Similar.
|  | Paredes: Azul alba 41 de Tropical o Similar. | Muros Planta y | Acorde a
|  | Puertas: Blanco | Edificaciones | Presupuesto
Exterior (Acrílico)
Vigas, Columnas: Azul positivo 43 tropical
o similar.
Paredes: Azul alba 41 de Tropical o Similar.
| Barandas (m) | Material Glass Reinforced Plastic (GRP), Ø1½" en |  | 65 | Longitud Aproximada
todas las tuberías, tanto verticales como horizontales
|  | Altura 1.00 m (2 tuberías horizontales separadas a | Pasarelas
|  | 0,50 m centro a centro) | Unidades Planta
Tuberías Verticales separadas a 1.00 m
Fijadas con placas acero Esp. ⅜" 11 cms x 11 cms
con 4 pernos Ø½"
| Generales | Cerámica criolla en baño | Casa Operador
Lavamanos/inodoro blanco, pedestal completo.
Fregadero sencillo completo, Meseta marmolite.
|  | Puerta Everglass, Ventanas Aluminio. |  | Acorde a
|  | Piso de Baldosa de Granito |  | Presupuesto
Revestimiento Pared en Baño y Cocina:
Cerámica H=2.00m
|  | Compuertas tipo Channel, marcos de mas de 2" | Entrada Floculador | 1 | Dimensiones 0,40 m x 0,50 m
en tolas de 1/4"
| Compuertas | Materiales Standard | Salida Floculador | 1 | Dimensiones 1.00 m x 0,50 m | #REF!
Fabricación acero inoxidable AISI 316/304
Espesor tola ¼". Vástago en Hg 1½"
Pág.4
Pág.5

## Pre Villar Pando Limpio (2) (hidden)
Obra: | Construcción Planta Potabilizadora Acueducto Villar Pando 40 L/S
Ubicación: Provincia Azua |  |  | Zona : II
PARTIDA | DESCRIPICIÓN | CANTIDAD | UD | P.U. (RD$) | MONTO (RD$)
I | PLANTA DE TRATAMIENTO DE FILTRACION RAPIDA DE 40 LPS DE CAPACIDAD
1 | PRELIMINARES
1.01 | Replanteo y control topográfico en general (incluye Unidad de Tratamiento de Lodos y Depósito Regulador) | 12 | Visita |  | 0
2 | TRABAJOS GENERALES
2.1 | EXPLANACIÓN CON EQUIPO VOL = 4,880.00 M³
2.1.1 | Corte de Material con equipo (Inc. Capa vegetal) | 4880.78 | M³N |  | 0
2.1.2 | Bote de material con camión (dist. 5km) (incluye carguío y esparcimiento en botadero) | 6100.98 | M³e |  | 0
3 | MOVIMIENTO DE TIERRA
3.1 | Excavaciones para fundación | 638.87 | M³N |  | 0
3.2 | Relleno de reposición | 70.61 | M³C |  | 0
3.3 | Bote de escombros con camión (dist. 5km) (incluye carguío y esparcimiento en botadero) | 852.39 | M³e |  | 0
4 | REGISTRO ENTRADA AGUA CRUDA
4.1 | HORMIGÓN ARMADO F`C=210 KG/CM2 EN:
4.1.1 | Losa de Fondo 0.20 - 2.08 QQ/M3 | 0.65 | M³ |  | 0
4.1.2 | Losa de techo 0.15 -0.97QQ/M3 | 0.29 | M³ |  | 0
4.2 | MURO DE BLOCK 6":
4.2.1 | Muro Bloques de 6", 3/8"@0.40mts BNP | 5.72 | M² |  | 0
4.3 | TERMINACIÓN SUPERFICIE:
4.3.1 | Fino de fondo pulido | 1.2 | M² |  | 0
4.3.2 | Pañete interior pulido | 4.4 | M² |  | 0
4.3.3 | Pañete exterior | 5.04 | M² |  | 0
4.3.4 | Cantos | 14 | M |  | 0
5 | REGISTRO ENTRADA SEDIMENTACION DIRECTA
5.1 | HORMIGÓN ARMADO F`C=210 KG/CM2 EN:
5.1.1 | Losa de Fondo 0.20 - 2.08 QQ/M3 | 0.67 | M³ |  | 0
5.1.2 | Losa de techo 0.15 -0.97QQ/M3 | 0.37 | M³ |  | 0
5.2 | MURO DE BLOCK 6":
5.2.1 | Muro Bloques de 6", 3/8"@0.40mts BNP | 4.8 | M² |  | 0
5.3 | TERMINACIÓN SUPERFICIE:
5.3.1 | Fino de fondo pulido | 1.6 | M² |  | 0
5.3.2 | Pañete interior pulido | 5.2 | M² |  | 0
5.3.3 | Pañete exterior | 6.4 | M² |  | 0
5.3.4 | Cantos | 15.6 | M² |  | 0
6 | HORMIGÓN ARMADO F`C=280 KG/CM2, INDUSTRIAL EN:
6.1 | Muro Canal entrada 0.10 | 0.33 | M³ |  | 0
6.2 | Muros 0.20m soportes apoyo de Losa Prefabricada -2.0qq/m3 | 2.93 | M³ |  | 0
6.3 | Muros 0.45m soportes apoyo de Losa Prefabricada -1.35qq/m3 | 3.69 | M³ |  | 0
6.4 | Muros 0.30m -2.47 qq/m3 | 226.2 | M³ |  | 0
6.5 | Muros 0.30m Contra-Fuerte -0.51 qq/m3 | 1.79 | M³ |  | 0
6.6 | Muros 0.25m -2.81 qq/m3 | 15.46 | M³ |  | 0
6.7 | Muros 0.20m Canal de Entrada 1.44 qq/m3 | 4.9 | M³ |  | 0
6.8 | Muros 0.20m Canal Entrada Sedimentadores- 2.59 qq/m3 | 7.32 | M³ |  | 0
6.9 | Muros 0.20m Registros -4.24 qq/m3 | 7.4 | M³ |  | 0
6.1 | Muros 0.20m Apoyo de Losa Prefabricada -2.11 qq/m3 | 2.93 | M³ |  | 0
6.11 | Muros 0.20m -1.27 qq/m3 | 10.78 | M³ |  | 0
6.12 | Muros 0.15m -2.8 qq/m3 | 2.92 | M³ |  | 0
6.13 | Muros 0.15m Vertedor -2.25 qq/m3 | 0.04 | M³ |  | 0
6.14 | Losa de Fondo 0.35m -1.37 qq/m3 | 87.63 | M³ |  | 0
6.15 | Losa de Fondo 0.20m -3.73 qq/m3 | 5.59 | M³ |  | 0
6.16 | Losa de Fondo Registro 0.20m -1.32 qq/m3 | 1.13 | M³ |  | 0
6.17 | Losa de Fondo Registro de Entrada 0.20m -1.16 qq/m3 | 0.86 | M³ |  | 0
6.18 | Losa de Fondo 0.15m -1.55 qq/m3 | 6.6 | M³ |  | 0
6.19 | Losa de Fondo 0.10m -1.70 qq/m3 | 0.75 | M³ |  | 0
6.2 | Zapata de muro Canal de Entrada (0.90x0.35)m -0.87 qq/m3 | 0.54 | M³ |  | 0
6.21 | Zapata de muro Contra Fuerte (0.90x0.35)m -1.37 qq/m3 | 0.66 | M³ |  | 0
6.22 | Losa de techo 0.15m Pasarela -1.27 qq/m3 | 7.16 | M³ |  | 0
6.23 | Losa de techo 0.15m Registro -1.89 qq/m3 | 0.57 | M³ |  | 0
7 | TERMINACIÓN DE SUPERFICIE EN PLANTA:
7.1 | Fraguache | 1098.31 | M² |  | 0
7.2 | Fino fondo Pulido | 340.74 | M² |  | 0
7.3 | Fino losa de techo | 51.58 | M² |  | 0
7.4 | Pañete interior pulido | 609 | M² |  | 0
7.5 | Pañete exterior | 489.31 | M² |  | 0
7.6 | Cantos | 344.67 | M |  | 0
7.7 | Suministro y colocación de banda de gomas hidrofílica extensible p/construcción, impermeable 5 mm x20 mm | 163.38 | M |  | 0
8 | SEDIMENTACIÓN DIRECTA
8.1 | MOVIMIENTO DE TIERRA PARATUBERÍAS ENTRADA AGUA CRUDA
8.1.1 | Replanteo | 35.39 | M |  | 0
8.1.2 | Excavación material compactado c/equipo | 39.28 | M |  | 0
8.1.3 | Nivelación de zanja | 33.39 | M² |  | 0
8.1.4 | Relleno compactado c/compactador mecánico en capas de 0.20m | 32.01 | M³C |  | 0
8.1.5 | Bote de escombros con camión (dist. 5km) (incluye esparcimiento en botadero) | 9.1 | M³e |  | 0
8.2 | SUMINISTRO Y COLOCACION DE:
8.2.1 | Tubería 12" acero SCH-40 sin costura con recubrimiento anticorrosivo | 39.26 | M |  | 0
8.2.2 | Válvula de Compuerta con cuadrante 12" H.F. completa (inc. 2 niples platillados, 2 juegos tornillos y 2 juntas Dresser | 2 | Ud |  | 0
8.2.3 | Codo 12'' x 90 acero SCH-40 s/costura con recubrimiento anticorrosivo | 4 | Ud |  | 0
8.2.4 | Tee 12'' x 12" acero SCH-40 s/costura con recubrimiento anticorrosivo | 1 | Ud |  | 0
8.2.5 | Niple 12'' x 12" acero SCH-40 s/costura con recubrimiento anticorrosivo | 2 | Ud |  | 0
8.2.6 | Registro para válvula de 12" (1.20x1.20@1.60) | 2 | Ud |  | 0
8.2.7 | Tapa Aluminio Galvanizado 1.20 x 1.20 m | 2 | Ud |  | 0
9 | FLOCULADORES
9.1 | SUMINISTRO Y COLOCACIÓN DE:
9.1.1 | Compuerta Salida tipo Channel, marcos de más de 2" en tolas de 1/4", materiales standard, fabricación acero inoxidable AISI 316/304 espesor tola ¼". Vástago en HG 1½" (entrada ) (dimensiones 1.00m x 0.50m) | 1 | Ud |  | 0
9.1.2 | Compuertas Entrada tipo Channel, marcos de más de 2" en tolas de 1/4", materiales standard, fabricación acero inoxidable AISI 316/304 espesor tola ¼". Vástago en HG 1½" (salida) (dimensiones 0.40m x 0.50m) | 1 | Ud |  | 0
9.1.3 | Placas de material polipropileno, espesor 0.0254 m (1"). Colocación con perfiles de polipropileno de 1"x 2" con tornillos HILTI inoxidables separados a 0,50 m centro a centro. Altura según planos de diseño | 3295.28 | P² |  | 0
9.2 | REGISTROS DESAGÜE FLOCULADOR (INCL. SUMINISTRO Y COLOCACIÓN ):
9.2.1 | Válvula Compuerta de Ø8" con vástago fijo, cuadrante, cuerpo y tapa en Hierro Fundido revestido de Epoxi para Desagüe en Floculador con tuercas de maniobra en latón, cuerpo en Hierro Fundido (ASTM A126), especificaciones AWWA E504, fabricación americana o israelí | 1 | Ud |  | 0
9.2.2 | Tubería 8" Acero SCH-30 c/protección anticorrosiva | 2.8 | M |  | 0
9.2.3 | Niple 8"x12" Acero SCH-40 c/protección anticorrosiva | 2 | Ud |  | 0
9.2.4 | Codo 8'' x 45° Acero SCH-30 c/protección anticorrosiva | 2 | Ud |  | 0
9.2.5 | Junta Mecánica Tipo Dresser Ø8" | 2 | Ud |  | 0
9.2.6 | Registro para Válvula de Ø8" (según diseño) | 1 | Ud |  | 0
10 | SEDIMENTADORES
10.1 | SUMINISTRO Y COLOCACIÓN DE:
10.1.1 | Compuerta tipo Mural (0.50 m x 0.70) m, marcos de más de 2" en tolas de 1/4" reforzadas materiales standard fabricación Acero Inoxidable 316/304 espesor tola ¼". vástago en HG 1½") | 2 | Ud |  | 0
10.2 | HORMIGON CICLÓPEO
10.2.1 | Hormigón ciclópeo en tolvas de los Sedimentadores | 35.48 | M³ |  | 0
10.3 | INSTALACIONES EN FONDO P/RECOLECTOR DE LODOS
10.3.1 | Suministro y colocación tubería ø12" acero (SCH-40 sin costura c/ protección anticorrosiva) | 18.68 | M |  | 0
10.3.2 | Niple 4" x 3" acero SCH-40 c/protección anticorrosiva | 6 | Ud |  | 0
10.3.3 | Válvulas Mariposa de engranaje Ø12", especificaciones AWWA E504. cuerpo en hierro fundido (ASTM A126) disco de hierro fundido con borde en acero inoxidable refuerzo poliéster relleno con fibra de vidrio, vástago en acero inoxidable, casquillo superior vástago en poliéster, cojinetes internos en acero inoxidable, capacidad de trabajar sumergidas, estructuras de arriostre y articulación cada 10', articulaciones en engranaje para evitar daños por excentricidad. fabricación americana o israelí. Desagüe Lodos | 4 | Ud |  | 0
10.3.4 | Niple de 8"X4" Soldado en tubería de 12" para tolvas | 12 | Ud |  | 0
10.3.5 | Tee 12" x 8" acero sin costura con recubrimiento anticorrosivo | 12 | Ud |  | 0
10.3.6 | Junta tapón 12" acero con recubrimiento anticorrosivo | 4 | Ud |  | 0
10.3.7 | Tubería colectora 6" PVC L=2.64, c/orificio de Ø¾" @ 0.14m | 31.68 | M |  | 0
10.3.8 | Orificios de Ø6" | 12 | Ud |  | 0
10.3.9 | Tapón Ø6" PVC | 12 | Ud |  | 0
10.3.10 | Paneles Lamelares dimensiones PVC 8' x 3' x 1', espesor lámina 1 mm y tubo hexagonal 5-10 mm. Colocación con angulares de tola acero inoxidable de 2"x6"x⅜" para soporte módulos con tornillos HILTI separados a 0,50 m de centro a centro cumplimiento normas NSF-361. | 1777.01 | P³ |  | 0
11 | FILTROS
11.1 | SUMINISTRO E INSTALACION DE:
11.1.1 | Válvula Mariposa de engranaje, diámetro Ø8", especificaciones AWWA E504. cuerpo en Hierro Fundido (ASTM A126) disco de Hierro Fundido con borde en Acero Inoxidable refuerzo Poliéster relleno con fibra de vidrio, vástago en Acero Inoxidable, casquillo superior vástago en Poliéster, cojinetes internos en Acero Inoxidable, capacidad de trabajar sumergidas, estructuras de arriostre y articulación cada 10', articulaciones en engranaje para evitar daños por excentricidad. Fabricación americana o israelí. Entrada a Filtros, | 6 | Ud |  | 0
11.1.2 | Válvula Mariposa de engranaje, diámetro Ø6", especificaciones AWWA E504. cuerpo en Hierro Fundido (ASTM A126) disco de Hierro Fundido con borde en Acero Inoxidable refuerzo Poliéster relleno con fibra de vidrio, vástago en Acero Inoxidable, casquillo superior vástago en Poliéster, cojinetes internos en Acero Inoxidable, capacidad de trabajar sumergidas, estructuras de arriostre y articulación cada 10', articulaciones en engranaje para evitar daños por excentricidad. Fabricación americana o israelí. Desagüe fondo en Filtros, | 6 | Ud |  | 0
11.1.3 | Válvula Mariposa de engranaje, diámetro Ø6", especificaciones AWWA E504. Cuerpo en Hierro Fundido (ASTM A126) disco de Hierro Fundido con borde en Acero Inoxidable refuerzo Poliéster relleno con fibra de vidrio, vástago en Acero Inoxidable, casquillo superior vástago en poliéster, cojinetes internos en Acero Inoxidable, capacidad de trabajar sumergidas, estructuras de arriostre y articulación cada 10', articulaciones en engranaje para evitar daños por excentricidad. Fabricación americana o israelí. Desagüe Fondo del Canal de Interconexión, | 1 | Ud |  | 0
11.1.4 | Válvula Mariposa de engranaje, diámetro Ø12", especificaciones AWWA E504. cuerpo en hierro fundido (ASTM A126) disco de Hierro Fundido con borde en Acero Inoxidable refuerzo Poliéster relleno con fibra de vidrio, vástago en Acero Inoxidable, casquillo superior vástago en Poliéster, cojinetes internos en Acero Inoxidable, capacidad de trabajar sumergidas, estructuras de arriostre y articulación cada 10', articulaciones en engranaje para evitar daños por excentricidad. Fabricación americana o israelí. Desagüe Retrolavado, | 6 | Ud |  | 0
11.1.5 | Compuerta sumergible dimensiones 0.40m x 0.30m, marcos de más de 2" en Tolas de 1/4" reforzadas materiales standard fabricación Acero Inoxidable AISI 316/304 espesor tola ¼". vástago en HG 1½" (huecos de Ø16") Salida Agua Filtrada | 6 | Ud |  | 0
11.1.6 | Toberas en polipropileno inyectado p/lavado, con ranuras 0.30mm en cabezal y diámetro de 1" | 231.64 | P² |  | 0
11.1.7 | Piso monolítico para instalación de boquillas | 231.64 | P² |  | 0
11.2 | VERTEDOR DE SALIDA DEL FILTRO
11.2.1 | Compuerta tipo Channel (1.00x 0.40 )m en el vertedor de Salida de los Filtros, marcos de más de 3" en tolas de 1/4 (materiales en Acero Inoxidable según AISI 304 altura de operación 2.20 m) | 1 | Ud |  | 0
11.2.2 | Tapa metálica material aluminio galvanizado (0.90x0.90 m), angulares 1"x1"x3/8", ocho (8) pernos de fijación (tamaño acorde a plano) | 1 | Ud |  | 0
11.3 | MATERIAL FILTRANTE
11.3.1 | Arena t10=0.47-0.65 mm, cu=1.50-1.70 ts=1.41 mm, ti=0,425 mm γ= 2,600 kg/m3 ce=0.80, espesor lecho=0.80 m | 19 | M³ |  | 0
11.3.2 | Capa torpedo | 3 | M³ |  | 0
11.3.3 | Envasado | 22 | M³ |  | 0
11.3.4 | Colocación | 22 | M³ |  | 0
12 | INSTALACIONES EN REGISTROS:
12.1 | Tapa 1.00 x 1.00 Aluminio | 2 | Ud |  | 0
12.2 | Tubería 12" Acero SCH-30 sin costura | 8.75 | M |  | 0
12.3 | Movimiento de tierra p/Tubería | 1 | PA |  | 0
13 | PASARELA PLANTA
13.1 | Barandas en material hierro galvanizado, ø1½" en todas las tuberías, tanto verticales como horizontales altura 1.00 m (2 tuberías horizontales separadas a 0.50m centro a centro) tuberías verticales separadas a 1.0 m fijadas con placas acero esp. ⅜" 11cm x 11cm con 4 pernos ø½" | 126.04 | M |  | 0
13.2 | Tapa metálica material aluminio (0.70x0.70) m | 3 | Ud |  | 0
13.3 | Rejilla de Acero inoxidable (0.70 x 0.70)m | 2 | Ud |  | 0
14 | SUMINISTRO E INSTALACIÓN DE MECANISMOS Y PEDESTALES PARA VÁLVULAS CON TUBOS DE 1 1/2" ACERO INOXIDABLE (15 PIES ) |  |  |  | 0
14.1 | De 12" Desagüe Sedimentador | 4 | Ud |  | 0
14.2 | De 8" Entrada Filtro | 6 | Ud |  | 0
14.3 | De 6" Desagüe Filtros | 7 | Ud |  | 0
14.4 | De 12" Desagüe Retrolavado | 6 | Ud |  | 0
15 | TERMINACIÓN EXTERIOR PLANTA
15.1 | Pintura acrílica | 204.75 | M² |  | 0
15.2 | Pintura Base | 204.75 | M² |  | 0
15.3 | Letrero y logo de INAPA | 1 | Ud |  | 0
| SUB-TOTAL I |  |  |  | 0
II | CASA DE QUÍMICOS
1 | PRELIMINARES
1.1 | Charrancha y replanteo | 40 | M |  | 0
2 | MOVIMIENTO DE TIERRA:
2.1 | Excavación material no clasificado a mano | 24.52 | M³ |  | 0
2.2 | Relleno compactado | 16.35 | M³C |  | 0
2.3 | Bote de material con camión (dist.=5.0km) incluye esparcimiento en botadero | 30.65 | M³e |  | 0
2.4 | Suministro de material de relleno | 25.2 | M³ |  | 0
3 | HORMIGON ARMADO FC'= 210 KG/CM2 EN:
3.1 | Zapata de Muro - esp= 0.30 m - 0.75 qq/m3 | 6.57 | M³ |  | 0
3.2 | Zapata de Columna Z1- esp= 0.30 m (1.00 x 1.00) - 1.25 qq/m3 | 1.5 | M³ |  | 0
3.3 | Zapata de Escalera-1.12 qq/m3 | 0.19 | M³ |  | 0
3.4 | Columna CA (0.20 x 0.20) - 4.19 qq/m3 | 1.12 | M³ |  | 0
3.5 | Columna C1 (0.30 x 0.30) - 4.30 qq/m3 | 2.73 | M³ |  | 0
3.6 | Columna C2 (0.35 x 0.20) - 4.52 qq/m3 | 1.03 | M³ |  | 0
3.7 | Columna C3 (0.30 x 0.30) - 5.73 qq/m3 | 0.8 | M³ |  | 0
3.8 | Viga B.N.P (0.20 x 0.20)m - 3.90 qq/m3 | 1.51 | M³ |  | 0
3.9 | Viga V1 (0.25 x 0.50)m - 4.32 qq/m3 | 1.88 | M³ |  | 0
3.1 | Viga V2 (0.25 x 0.50)m - 2.88 qq/m3 | 1.32 | M³ |  | 0
3.11 | Viga de Amarre (0.20 x 0.20)m - 3.28 qq/m3 | 12.1 | M³ |  | 0
3.12 | Dintel 0.25 x 0.20 3.70 qq/m3 | 1.2 | M³ |  | 0
3.13 | Losa de fondo en Tina esp.= 0.20m - 1.76 qq/m3 | 1.27 | M³ |  | 0
3.14 | Pasarela Tina esp.= 0.15 m - 1.04 qq/m3 | 0.68 | M³ |  | 0
3.15 | Muros en Tina de 0.20 1.41 qq/m3 | 1.17 | M³ |  | 0
3.16 | Muros Tina de 0.15 1.81 qq/m3 | 1.12 | M³ |  | 0
3.17 | Losa de Entrepiso esp.=0.12 m - 1.70 qq/m3 | 7.56 | M³ |  | 0
3.18 | Losa de Techo esp.=0.12 m - 1.70 qq/m3 | 8.94 | M³ |  | 0
3.19 | Losa de Techo Caja de Escalera esp.=0.12 m - 1.16 qq/m3 | 1.68 | M³ |  | 0
3.2 | Losa de Piso c/malla electrosoldada | 6.23 | M³ |  | 0
3.21 | Rampa de Escalera (incluye descanso) y escalones 0.15 - 3.79 qq/m3 | 3.94 | M³ |  | 0
4 | MUROS BLOQUES
4.1 | Muros bloques de 8" BNP @ 0.60 | 16.4 | M² |  | 0
4.2 | Muros bloques de 8" SNP @ 0.60 | 190.26 | M² |  | 0
4.3 | Muros bloques de 6" SNP @ 0.60 | 22.44 | M² |  | 0
5 | TERMINACIÓN DE SUPERFICIE
5.1 | Pañete interior y exterior | 521.63 | M² |  | 0
5.2 | Fino techo | 73.92 | M² |  | 0
5.3 | Sabaleta techo | 33.2 | M² |  | 0
5.4 | Cantos | 478.68 | M |  | 0
5.5 | Antepecho | 33.8 | M |  | 0
5.6 | Pañete losa alrededor tina | 3.11 | M² |  | 0
5.7 | Pañete interior pulido muros tina | 15.18 | M² |  | 0
5.8 | Fino fondo pulido tina | 4.95 | M² |  | 0
5.9 | Revestido fibra de vidrio tina | 20.13 | M² |  | 0
5.1 | Piso de mosaicos corrientes (25 x 25 ) | 98.88 | M² |  | 0
5.11 | Zócalos de mosaicos corrientes | 77.15 | M |  | 0
5.12 | Pintura base blanca | 598.66 | M² |  | 0
5.13 | Pintura acrílica | 598.66 | M² |  | 0
5.14 | Acera perimetral 0.80 m | 27.84 | M² |  | 0
6 | PORTAJES Y VENTANAS
6.1 | Puertas polimetal (incluye instalación) incluye llavín | 5 | Ud |  | 0
6.2 | Puerta doble en tola de 1/4" (1.62 x 2.10) m (ver detalle) | 1 | Ud |  | 0
6.3 | Ventana Salomónicas de Aluminio con palanca | 185.26 | P² |  | 0
7 | EQUIPOS :
7.1 | Tarima de madera p/ sulfato (2.00 x 1.00 x 0.20 ) | 3 | Ud |  | 0
7.2 | Suministro e instalación Bombas Dosificadoras de Sulfato tipo Diafragma, con rango de aplicación 0-400 LT/H, carcasa en fibra reforzada con Polipropileno, cuerpo Bomba en PVDF diafragma en PTFE, potencia motor 1/2 HP, juntas de FPM/FKM | 2 | Ud |  | 0
7.3 | Difusor de sulfato | 1 | Ud |  | 0
7.4 | Suministro e instalación Agitadores (Mixers) Sulfato de Aluminio, motor 1 HP, frecuencia 60 HZ, monofásico 115/240 v. 1750 RPM con moto-reductor a 600 RPM vástago ø¾" Acero Inoxidable aspas 4 aletas Acero Inoxidable l=6' | 2 | Ud |  | 0
7.5 | Perfil tipo Channel 4" x 6" x 1/4" (incluye colocación) | 1 | Ud |  | 0
7.6 | Suministro e instalación de placas y tornillos para sujetar perfil metálico | 1 | PA |  | 0
7.7 | Desagüe en PVC para Tina Sulfato | 1 | Ud |  | 0
8 | ELEVADOR DE SULFATO
ESTRUCTURA METALICA ELEVADOR:
| Tola de 4" x 8" x 3/16" | 1 | Ud |  | 0
| Cortes de tola | 36 | Ud |  | 0
| Tubo de 2" H.G espesor grueso | 6 | Ud |  | 0
| Tubo de 2 1/2" H.G. espesor grueso | 1 | Ud |  | 0
| Barra cuadradas 3/4" x 3/4" | 6 | Ud |  | 0
| Barra cuadradas 1/2" x 1/2" | 3 | Ud |  | 0
| Angulares 2" x 2" x 1/4" | 8 | Ud |  | 0
| Angulares 1 1/2" x 1 1/2" x 1/4" | 7 | Ud |  | 0
| Planchas de malla desplegable 3/4" | 5 | Ud |  | 0
| Cable de Acero capacidad 18,960 lbs | 1 | PA |  | 0
| Grapas p/ cable de 1/2" | 16 | Ud |  | 0
| Grillete de 2 Ton. | 1 | Ud |  | 0
| Guardacabo p/ cable de 1/2" | 8 | Ud |  | 0
| Planchuelas de 3" x 3/8" x 20' | 2 | Ud |  | 0
| Perfil " I ", con ojal de sujeción | 5 | Pie |  | 0
| Spring industrial de 4" p/ soporte | 4 | Ud |  | 0
| Mano obra Estructura Metálica y soldadura | 1 | Ud |  | 0
| Suministro y colocación de Diferencial capacidad 1 Ton | 1 | Ud |  | 0
9 | GABINETES Y MESETAS
9.1 | Gabinete de pared | 1.6 | M |  | 0
9.2 | Gabinete de piso | 3 | M |  | 0
9.3 | Meseta de marmolite | 1.8 | M² |  | 0
10 | EQUIPO DE LABORATORIO
10.1 | Turbidimetro Potable 2100Q RANT 0.1000 NTY | 1 | Ud |  | 0
10.2 | Equipo de prueba de Jarras | 1 | Ud |  | 0
10.3 | Balanza de semiprecisión de 2610 GRS | 1 | Ud |  | 0
10.4 | Comparador de cloro libre y combinado | 2 | Ud |  | 0
10.5 | Termómetro de vidrio de 20 @ 120 C | 2 | Ud |  | 0
10.6 | Jarra plástica de 2 litros cuadrados | 12 | Ud |  | 0
10.7 | Matraz aforado de 100 m vidrio | 2 | Ud |  | 0
10.8 | Manómetro manual | 1 | Ud |  | 0
10.9 | Colorímetro de cloro digital | 1 | Ud |  | 0
10.1 | Computadora Dell XPS 8930 W10PRO, INTEL I7-8700 (3.2GHZ/12MB CACHÉ/6 CORE) 64GB DDR4-2666GHZ Wireless-N, DVD+/-RW, 2TB SATA 7200 RPM+256GB SSD PCE M.2, USB Keyboarb & Mouse NVI, DIA GTX1060 6GB Graphics, Windows 10 PRO (incluye Monitor y UPS) | 1 | Ud |  | 0
11 | MOBILIARIO
11.1 | Banqueta de pino | 3 | Ud |  | 0
11.2 | Escritorio Secretarial de metal laminado | 1 | Ud |  | 0
11.3 | Sillón Secretarial sistema neumático | 1 | Ud |  | 0
11.4 | Archivo de tres Gavetas | 2 | Ud |  | 0
12 | UTENSILIOS P/ LIMPIEZA
12.1 | Pala de construcción | 2 | Ud |  | 0
12.2 | Cepillo de alambre | 4 | Ud |  | 0
12.3 | Espátula de acero | 4 | Ud |  | 0
12.4 | Coladores con palos 3.00m | 2 | Ud |  | 0
12.5 | Machetes | 2 | Ud |  | 0
12.6 | Azadas | 2 | Ud |  | 0
12.7 | Manguera de alta presión 11/2" | 1 | Ud |  | 0
12.8 | Cubos para limpieza | 2 | Ud |  | 0
12.9 | Suape | 2 | Ud |  | 0
12.1 | Detergente | 1 | Pa |  | 0
12.11 | Escobillones | 2 | Ud |  | 0
12.13 | Rastrillos de hojas (hojalata) | 2 | Ud |  | 0
12.4 | Rastrillos de H.F. (con dientes) | 2 | Ud |  | 0
13 | INSTALACIONES ELÉCTRICAS
13.1 | Salidas Cenitales | 19 | Ud |  | 0
13.2 | Salida Tomacorriente Doble 120V | 10 | Ud |  | 0
13.3 | Salida Interruptor Sencillo | 4 | Ud |  | 0
13.4 | Salida Interruptor Triple | 1 | Ud |  | 0
13.4 | Salida Panel de Distribución. de 6/12 espacio c/Breakers | 1 | Ud |  | 0
14 | INSTALACIONES SANITARIAS
14.1 | Lavamanos completo | 1 | Ud |  | 0
14.2 | Inodoro completo | 1 | Ud |  | 0
14.3 | Piletas/ azulejos | 1 | Ud |  | 0
14.4 | Ducha (c/llave a empotrar) | 1 | Ud |  | 0
14.5 | Desagüe de piso de 2" | 1 | Ud |  | 0
14.6 | Fregadero doble acero inoxidable | 1 | Ud |  | 0
14.7 | Cámara de inspección | 1 | Ud |  | 0
14.8 | Trampa de Grasa | 1 | Ud |  | 0
15 | INSTALACIÓN DE AGUA POTABLE
15.1 | Replanteo | 1 | PA |  | 0
15.2 | MOVIMIENTO DE TIERRA (incl. Excavación, relleno compactado, asiento de arena y bote de material) | 1 | PA |  | 0
15.3 | SUMINISTRO TUBERÍA PVC SDR-26
15.3.1 | Tubería PVC ø1" x 19' SDR-26 + 3% perdida | 13.82 | M |  | 0
15.4 | COLOCACIÓN TUBERÍA PVC SDR-26
10.5.1 | Tubería PVC ø1" x 19' SDR-26 | 13.42 | M |  | 0
15.5 | SUMINISTRO E INSTALACIÓN PIEZAS DE PVC PRESIÓN
15.5.1 | Codo ø1" x 90° PVC SCH-40 | 5 | Ud |  | 0
15.5.2 | Tee ø1" PVC SCH-40 | 3 | Ud |  | 0
15.5.3 | Tee ø2" PVC SCH-40 | 1 | Ud |  | 0
15.5.4 | Reducción ø2" x ø1" PVC | 2 | Ud |  | 0
15.5.5 | Mano de obra plomero | 1 | PA |  | 0
15.6 | DRENAJE SANITARIO
15.6.1 | Replanteo | 1 | PA |  | 0
15.6.2 | MOVIMIENTO DE TIERRA (incl. Excavación, relleno compactado, asiento de arena y bote de material) | 1 | PA |  | 0
15.6.3 | SUMINISTRO TUBERÍA PVC SDR-26
15.6.3.1 | Tubería PVC ø2" x 19' SDR-26 + 3% perdida | 3.09 | M |  | 0
15.6.3.2 | Tubería PVC ø4" x 19' SDR-26 + 4% perdida | 7.28 | M |  | 0
15.6.4 | COLOCACIÓN TUBERÍA PVC SDR-26
15.6.4.1 | Tubería PVC ø2" x 19' SDR-26 | 3 | M |  | 0
15.6.4.2 | Tubería PVC ø4" x 19' SDR-26 | 7 | M |  | 0
15.6.5 | SUMINISTRO E INSTALACIÓN PIEZAS DE PVC DRENAJE
15.6.5.1 | Codo ø2" x 45° PVC drenaje | 1 | Ud |  | 0
15.6.5.2 | Tee ø4" x ø3" | 1 | Ud |  | 0
15.6.5.3 | Tee ø4" x ø2" | 1 | Ud |  | 0
15.6.5.4 | Yee ø2" x ø2" PVC drenaje | 1 | Ud |  | 0
15.6.5.5 | Reducción ø4" x ø2" | 1 | Ud |  | 0
15.6.5.6 | Mano de obra plomero para piezas | 1 | PA |  | 0
15.6.5.7 | Cámara de Inspección | 2 | Ud |  | 0
16 | Logo y letrero INAPA | 1 | Ud |  | 0
| SUB-TOTAL II |  |  |  | 0
III | CASETA DE CLORACION
1 | PRELIMINARES
1.1 | Charrancha y replanteo | 25.88 | M² |  | 0
2 | MOVIMIENTO DE TIERRRA:
2.1 | Excavación material no clasificado a mano | 14.21 | M³ |  | 0
2.2 | Relleno de reposición compactado a mano | 7.49 | M³C |  | 0
2.3 | Suministro y compactación material para relleno en interior de caseta | 7.49 | M³ |  | 0
2.4 | Bote de material con camión (dist.=5.0km) incluye esparcimiento en botadero | 8.73 | M³e |  | 0
3 | HORMIGÓN ARMADO (F'C=180 KG/CM²) EN:
3.1 | Zapata de Muro ( 0.45 x 0.25 ) - 0.85 qq/m³ | 1.28 | M³ |  | 0
3.2 | Zapata de Columnas (1.20x1.20),e= 0.30-1.17 qq/m³ | 2.59 | M³ |  | 0
3.3 | Columnas C1 ( 0.30 x 0.30 ) (6u) - 4.16 qq/m³ | 2.11 | M³ |  | 0
3.4 | Viga de Amarre BNP (0.20 x 0.15 ) - 3.70 qq/m³ | 0.5 | M³ |  | 0
3.5 | Viga de Amarre V1 (0.30 x 0.30 ) - 3.50 qq/m³ | 0.78 | M³ |  | 0
3.6 | Viga de Amarre V2 (0.30 x 0.30 ) - 6.65 qq/m³ | 0.84 | M³ |  | 0
3.7 | Losa de Fondo 0.10 c/malla electrosoldada | 2.17 | M³ |  | 0
3.8 | Losa de Techo e=0.12 - 2.12 qq/m³ | 3.5 | M³ |  | 0
4 | MURO DE BLOCK
4.1 | Muro de bloques 6" ( 3/8"@0.60 ) B.N.P | 6.968 | M² |  | 0
4.2 | Muro de bloques 6" ( 3/8"@0.60 ) S.N.P | 40.7 | M² |  | 0
4.3 | Antepecho | 17.8 | M |  | 0
5 | TERMINACIÓN DE SUPERFICIE:
5.1 | Fraguache | 66.63 | M² |  | 0
5.2 | Pañete interior | 47.93 | M² |  | 0
5.3 | Pañete exterior | 51.06 | M² |  | 0
5.4 | Pañete en techo ( inc. vuelo ) | 26.94 | M² |  | 0
5.5 | Fino de techo | 29.81 | M² |  | 0
5.6 | Cantos | 104 | M |  | 0
5.7 | Sabaleta | 18.8 | M |  | 0
5.8 | Pintura acrílica | 125.93 | M² |  | 0
5.9 | Acera perimetral 0.80 m | 15.86 | M² |  | 0
5.1 | Desagüe de techo Ø3" PVC SDR-26 | 1 | Ud |  | 0
6 | INSTALACIÓN DE VIGA RIEL EN TECHO:
6.1 | Viga W 8x21 H.N., L=30 Pies | 630 | Lb |  | 0
6.2 | Angular 3/8'x5"x5" H.N. | 127.5 | Lb |  | 0
6.3 | Pernos expansivos 3/4"x4" (INC. TUERCA) | 6 | Ud |  | 0
6.4 | Tornillos ( A325 ) 3/4"x 1½" (INC. TUERCA) | 8 | Ud |  | 0
6.5 | Troley Mecánico P/diferencial de 3 TON | 1 | Ud |  | 0
6.6 | Mano de Obra | 1 | PA |  | 0
7 | INSTALACIÓN ELÉCTRICA:
7.1 | Salida Cenitales | 4 | Ud |  | 0
7.2 | Salida Interruptores Doble | 1 | Ud |  | 0
7.3 | Salida Tomacorriente 120 V doble | 2 | Ud |  | 0
7.4 | Entrada Eléctrica ( Panel de Distribución de 2/4" circuitos ) | 1 | Ud |  | 0
8 | SISTEMA DE CLORACIÓN:
8.1 | Dosificador de Cloro aplicación por solución con rango de 0-150 Lb. /día (inc. Inyector de Cloro y Regulador de Flujo y Cabezal) | 2 | Ud |  | 0
8.2 | Cilindro de Cloro 2,000 Lb, (lleno) | 2 | Ud |  | 0
8.3 | Filtro de Cloro | 3 | Ud |  | 0
8.4 | Manómetro en Glicerina | 1 | Ud |  | 0
8.5 | Válvula de Globo PVC Ø1" | 1 | Ud |  | 0
8.6 | Soporte Manifold, en GRP. | 5 | Ud |  | 0
8.7 | Manifold conducción cloro gas, ( Tubería Ø1" PVC SCH-80) | 4 | Ud |  | 0
8.8 | Bomba Dosificadora 2 H.P tipo Booster | 1 | Ud |  | 0
8.9 | Diferencial manual de 2.00 Ton (10 pies alzada ) | 1 | Ud |  | 0
8.1 | Riel en piso para rodaje de Cilindros ( angular 1/4"x3"x3") H.N, L=40 pies | 1 | Ud |  | 0
8.11 | Balanza electrónica para pesaje de cilindros | 1 | Ud |  | 0
8.12 | Rodillos de gomas ( para apoyo de cilindro ) | 8 | Ud |  | 0
8.13 | Mano de obra | 1 | Ud |  | 0
9 | TUBERÍAS Y PIEZAS
9.1 | Replanteo | 37 | M |  | 0
9.2 | Excavación material compacto a mano | 14.8 | M³N |  | 0
9.3 | Asiento de arena | 1.85 | M³s |  | 0
9.4 | Relleno compactado a mano con material producto de excavación | 10.36 | M³C |  | 0
9.5 | Bote de material con camión d= 5 km (incluye esparcimiento en botadero) | 5.33 | M³e |  | 0
9.6 | Tubería ø3/4" PVC (SCH-40) | 37 | M |  | 0
9.7 | Codo 3/4" x 90º PVC | 7 | Ud |  | 0
9.8 | Mano de obra | 1 | PA |  | 0
| SUB-TOTAL III |  |  |  | 0
IV | CUARTO DE CONTROL
1 | PRELIMINARES
1.1 | Charrancha y replanteo | 1 | Ud |  | 0
2 | MOVIMIENTO DE TIERRA
2.1 | Excavación material no clasificado a mano | 8.95 | M³ |  | 0
2.2 | Relleno compactado a mano con material producto de excavación | 4.33 | M³C |  | 0
2.3 | Bote de material con camión (dist.=5.0km) incluye esparcimiento en botadero | 6 | M³e |  | 0
3 | HORMIGON ARMADO FC'= 210 KG/CM2 EN :
3.1 | Zapata de muro - 0.79 qq/m3 | 1.78 | M³ |  | 0
3.2 | Zapata de Columnas Z1- 2.33 qq/m3 | 1.32 | M³ |  | 0
3.3 | Columna 0.30 x 0.30 4.16 qq/m3 | 1.22 | M³ |  | 0
3.4 | Viga B.N.P 0.20 x 0.20 2.95 qq/m3 | 0.51 | M³ |  | 0
3.5 | Viga V1 0.40 x 0.25 4.32 qq/m3 | 0.98 | M³ |  | 0
3.6 | Dintel 0.20 x 0.20 5.00 qq/m3 | 0.16 | M³ |  | 0
3.7 | Losa de techo e=0.12 2.12 qq/m3 | 2.18 | M³ |  | 0
3.8 | Piso c/malla electrosoldada (Inc. pulido) | 1.07 | M³ |  | 0
4 | MURO DE BLOQUES:
4.1 | De 8" B.N.P Ø3/8 @ 0.60 m | 5.06 | M² |  | 0
4.2 | De 8" S.N.P Ø3/8" @ 0.60 m | 25.13 | M² |  | 0
4.3 | Calados | 5.2 | M² |  | 0
5 | TERMINACION DE SUPERFICIE
5.1 | Fraguache | 33.71 | M² |  | 0
5.2 | Pañete interior | 40.64 | M² |  | 0
5.3 | Pañete exterior | 34.11 | M² |  | 0
5.4 | Fino losa de techo | 18.09 | M² |  | 0
5.5 | Pintura acrílica (incluye base blanca) | 85.15 | M² |  | 0
5.6 | Piso H.S. pulido | 14.3 | M² |  | 0
5.7 | Cantos y Mochetas | 147.72 | M |  | 0
5.8 | Sabaleta | 15.14 | M |  | 0
5.9 | Acera perimetral 0.80 m | 12.11 | M² |  | 0
5.1 | Desagüe de techo Ø3" PVC SDR-26 | 1 | Ud |  | 0
6 | SUMINISTRO E INSTALACIÓN DE:
6.1 | Puerta metálica (2.10 X 1.50) M | 1 | Ud |  | 0
6.2 | Ventana de aluminio | 22.6 | P² |  | 0
7 | INSTALACIONES ELECTRICAS
7.1 | Salida Panel de Distribución de 2/4 espacio c/breakers | 1 | Ud |  | 0
7.2 | Salidas cenitales 110V | 2 | Ud |  | 0
7.3 | Salidas interruptor sencillo | 1 | Ud |  | 0
7.4 | Salidas tomacorriente doble 120V | 2 | Ud |  | 0
| SUB-TOTAL IV |  |  |  | 0
V | CASA DE OPERADOR (3 HABITACIONES)
1 | PRELIMINARES
1.1 | Charrancha y replanteo | 92.31 | M² |  | 0
2 | MOVIMIENTO DE TIERRA
2.1 | Excavación mat. No clasificado a mano | 29.83 | M³ |  | 0
2.2 | Relleno compactado a mano con material producto de excavación | 28.26 | M³C |  | 0
2.3 | Bote de material con camión (dist.=5.0km) incluye esparcimiento | 11.12 | M³e |  | 0
3 | HORMIGON ARMADO FC'= 180 KG/CM2 EN:
3.1 | Zapata de muros- 0.50 qq/m3 | 8.24 | M³ |  | 0
3.2 | Dintel (0.15 x 0.20)m -5.2 qq/m3 | 0.93 | M³ |  | 0
3.3 | Losa de techo 0.10m-1.71qq/m3 | 8.83 | M³ |  | 0
3.4 | Dado de apoyo (0.15 x 0.30 x 0.40)m-2.67qq/m3 | 2 | Ud |  | 0
4 | MUROS DE BLOQUES
4.1 | Bloques de 6" BNP | 47.35 | M² |  | 0
4.2 | Bloques de 6" SNP | 136.49 | M² |  | 0
4.3 | Bloques de 4" | 4.29 | M² |  | 0
5 | TERMINACION DE SUPERFICIE
5.1 | Fraguache | 88.34 | M² |  | 0
5.2 | Pañete | 369.85 | M² |  | 0
5.3 | Cantos | 201.45 | M |  | 0
5.4 | Piso H.S. Pulido | 61.58 | M² |  | 0
5.5 | Piso granito corriente | 46.2 | M² |  | 0
5.6 | Fino de techo | 86.58 | M² |  | 0
5.7 | Zócalos | 54.95 | M |  | 0
5.8 | Acera perimetral 1.00 m | 38.1 | M² |  | 0
5.9 | Pintura | 334.81 | M² |  | 0
5.1 | Sabaleta en techo | 20.1 | M |  | 0
6 | PORTAJE
6.1 | Puertas polimetal (incluye instalación) incluye llavín | 6 | Ud |  | 0
7 | VENTANA
7.1 | Ventana de aluminio | 80.48 | P² |  | 0
8 | INSTALACIONES ELECTRICAS
8.1 | Salidas cenitales | 8 | Ud |  | 0
8.2 | Salidas tomacorriente doble 120v | 10 | Ud |  | 0
8.3 | Salidas interruptor sencillo | 8 | Ud |  | 0
8.4 | Salidas Panel de distrib. De 6/12 espacio c/breakers | 1 | Ud |  | 0
9 | SUMINISTRO E INSTALACION SANITARIA
9.1 | Pileta bañera | 1 | Ud |  | 0
9.2 | Inodoro completo | 1 | Ud |  | 0
9.3 | Lavamanos completo | 1 | Ud |  | 0
9.4 | Barra para cortina | 1 | Ud |  | 0
9.5 | Ducha | 1 | Ud |  | 0
9.6 | Desagüe de piso | 1 | Ud |  | 0
9.7 | Desagüe de techo en tubería de Ø3 PVC SDR-26 | 3 | Ud |  | 0
9.8 | Fregadero sencillo Inox | 1 | Ud |  | 0
9.9 | Cámara de inspección | 3 | Ud |  | 0
9.1 | Trampa de grasa | 1 | Ud |  | 0
9.11 | Tuberías y piezas | 1 | PA |  | 0
9.12 | Tinaco de 250 Gls | 1 | Ud |  | 0
14 | SUMINISTRO AGUA POTABLE
14.1 | Replanteo y topografía | 1 | PA |  | 0
14.2 | MOVIMIENTO DE TIERRA (incl. Excavación, relleno compactado, asiento de arena y bote de material) | 1 | PA |  | 0
14.3 | SUMINISTRO TUBERÍA PVC SDR-26
14.3.1 | Tubería PVC ø1" x 19' SDR-26 + 3% perdida | 43.34 | M |  | 0
14.4 | COLOCACIÓN TUBERÍA PVC SDR-26
14.4.1 | Tubería PVC ø1" x 19' SDR-26 | 42.08 | M |  | 0
14.5 | SUMINISTRO E INSTALACIÓN PIEZAS DE PVC PRESIÓN
14.5.1 | Codo ø1" x 90° PVC SCH-40 | 8 | Ud |  | 0
14.5.2 | Codo ø1" x 45° PVC SCH-40 | 2 | Ud |  | 0
14.5.3 | Tee ø1" PVC SCH-40 | 3 | Ud |  | 0
14.5.4 | Mano de obra plomero | 1 | PA |  | 0
14.6 | DRENAJE SANITARIO
14.6.1 | Replanteo y topografía | 22.68 | M |  | 0
14.6.2 | MOVIMIENTO DE TIERRA (incl. Excavación, relleno compactado, asiento de arena y bote de material) | 1 | PA |  | 0
14.6.3 | SUMINISTRO TUBERÍA PVC SDR-26
14.6.3.1 | Tubería PVC ø1.1/2" x 19' SDR-26 + 3% perdida | 7.62 | M |  | 0
14.6.3.2 | Tubería PVC ø2" x 19' SDR-26 + 3% perdida | 1.8 | M |  | 0
14.6.3.4 | Tubería PVC ø4" x 19' SDR-26 + 4% perdida | 14.07 | M |  | 0
14.6.4 | COLOCACIÓN TUBERÍA PVC SDR-26
14.6.4.1 | Tubería PVC ø1.1/2" x 19' SDR-26 | 7.4 | M |  | 0
14.6.4.2 | Tubería PVC ø2" x 19' SDR-26 | 1.75 | M |  | 0
14.6.4.4 | Tubería PVC ø4" x 19' SDR-26 | 13.53 | M |  | 0
14.6.5 | SUMINISTRO E INSTALACIÓN PIEZAS DE PVC DRENAJE
14.6.5.1 | Codo ø1.1/2" x 90° PVC | 1 | Ud |  | 0
14.6.5.2 | Codo ø2" x 90° PVC | 2 | Ud |  | 0
14.6.5.3 | Codo ø4" x 90° PVC | 1 | Ud |  | 0
14.6.5.4 | Yee ø4" x ø2" PVC | 2 | Ud |  | 0
14.6.5.5 | Mano de obra colocación de Piezas | 1 | PA |  | 0
14.7 | Cámara de Inspección (0.70 x 0.70)m | 3 | Ud |  | 0
15 | SISTEMA DEPURADOR DE AGUAS RESIDUALES
15.1 | Charrancha y replanteo | 12.24 | M² |  | 0
15.2 | MOVIMIENTO DE TIERRA
15.2.1 | Excavación mat. No clasificado a mano | 27.3 | M³ |  | 0
15.2.2 | Relleno compactado a mano con material producto de excavación | 7.95 | M³C |  | 0
15.2.3 | Bote de material con camión (dist.=5.0km) incluye esparcimiento en botadero | 19.34 | M³e |  | 0
15.3 | HORMIGON ARMADO
15.3.1 | Losa de Fondo 0.25 -0.79 qq/m3 | 1.15 | M³ |  | 0
15.3.2 | Viga 0.30 x 0.20 -2.25 qq/m3 | 0.51 | M³ |  | 0
15.3.3 | Losa de Techo 0.12-2.23 qq/m3 | 0.41 | M³ |  | 0
15.4 | MAMPOSTERIA
15.4.1 | Muros 8" de Bloques BNP | 43.75 | M² |  | 0
15.5 | TERMINACIÓN SUPERFICIE:
15.5.1 | Pañete Interior | 18.9 | M² |  | 0
15.5.2 | Fino de fondo pulido | 3.3 | M² |  | 0
15.5.3 | Sabaleta de piso | 8.8 | M |  | 0
15.5.4 | Cantos | 19.88 | M |  | 0
15.5.5 | Fino de Techo | 4.27 | M² |  | 0
15.6 | MATERIAL DE FILTRO BIOLOGICO:
15.6.1 | Grava de Ø2" @ 3" | 0.36 | M³ |  | 0
15.6.2 | Grava de Ø1" @ 2" | 0.27 | M³ |  | 0
15.7 | Tapas selladas H.S. (0.70x0.70)m | 3 | Ud |  | 0
15.8 | Pozo Filtrante Ø8" (según detalle) | 1 | Ud |  | 0
| SUB-TOTAL V |  |  |  | 0
VI | CASETA DE BOMBAS
1 | PRELIMINARES
1.1 | Charrancha y Replanteo | 22.36 | M² |  | 0
2 | MOVIMIENTO DE TIERRA
2.1 | Excavación material a mano | 11.48 | M³ |  | 0
2.2 | Relleno compactado c/compactador mecánico en capas de 0.20m | 6.02 | M³ |  | 0
2.3 | Bote de material c/camión, distancia de 5Km (incluye esparcimiento en botadero) | 7.09 | M³ |  | 0
3 | HORMIGÓN ARMADO 210 KG/CM2 EN:
3.1 | Zapata Muro 0.88 qq/m3 | 1.94 | M³ |  | 0
3.2 | Zapata de Columna C1 2.33 QQ/M3 | 1.73 | M³ |  | 0
3.3 | Viga Amarre BNP (0.20 x 0.20 )m- 2.93 QQ/M3 | 0.66 | M³ |  | 0
3.4 | Columna (0.30 x 0.30 )m- 4.11QQ/M3 | 1.35 | M³ |  | 0
3.5 | Viga Amarre SNP ( 0.30 x 0.30 )m- 3.78 QQ/M3 | 1.59 | M³ |  | 0
3.6 | Losa de Techo e=0.15- 1.56 QQ/M3 | 4.22 | M³ |  | 0
3.7 | Base H.S. P/Sopladores e = 0.15 , (2.00 x 0.70) m | 4 | Ud |  | 0
3.8 | Piso c/malla electrosoldada (Inc. pulido) | 18.07 | M² |  | 0
4 | MURO DE BLOQUES
4.1 | De 8'' B.N.P @0.60mt | 6.6 | M² |  | 0
4.2 | De 8'' S.N.P @0.60mt | 44.55 | M² |  | 0
5 | TERMINACIÓN DE SUPERFICIE:
5.1 | Fraguache | 26.08 | M² |  | 0
5.2 | Pañete exterior | 56.3 | M² |  | 0
5.3 | Pañete interior | 44.1 | M² |  | 0
5.4 | Pañete en techo ( inc. vuelo ) | 27.12 | M² |  | 0
5.5 | Fino losa de techo | 25.11 | M² |  | 0
5.6 | Antepecho | 20.9 | M |  | 0
5.7 | Cantos | 62.6 | M |  | 0
5.8 | Sabaleta en techo | 20.1 | M |  | 0
5.9 | Pintura acrílica (incluye Base Blanca) | 127.52 | M² |  | 0
6 | Acera perimetral 0.60 M | 15.12 | M² |  | 0
7 | INSTALACIONES (SUMINISTRO Y COLOCACIÓN)
7.1 | Puerta doble de tola (2.70 x 2.00)m | 1 | Ud |  | 0
7.2 | Ventana Salomónicas de aluminio | 15.06 | P² |  | 0
7.3 | Desagüe de techo de Ø3" PVC SDR-26 | 1 | Ud |  | 0
8 | ELÉCTRICA
8.1 | Salidas luces cenitales en PVC | 4 | Ud |  | 0
8.2 | Salida interruptores sencillo | 1 | Ud |  | 0
8.3 | Salida toma corriente doble 120V PVC | 2 | Ud |  | 0
9 | SUMINISTRO E INSTALACIÓN DE EQUIPOS, TUBERIAS Y PIEZAS:
9.1 | Bomba 2 HP para llenado de Tina y Sistema de limpieza | 2 | Ud |  | 0
9.2 | Bomba de Servicio 1 HP | 2 | Ud |  | 0
9.3 | Tanque Hidroneumático en Fibra, capacidad 75 GLS. | 1 | Ud |  | 0
9.4 | Tubería Ø2" PVC SDR-26 | 95 | M |  | 0
9.5 | Codo 2"x90ᵒ | 33 | Ud |  | 0
9.6 | Codo 2"x45ᵒ | 4 | Ud |  | 0
9.7 | Tee 2"x2" | 9 | Ud |  | 0
9.8 | Yee 2"x2" | 4 | Ud |  | 0
9.9 | Válvula de Paso 2" | 7 | Ud |  | 0
9.1 | Adaptador Ø2" | 16 | Ud |  | 0
9.11 | Manguera de 5/8"x75' | 1 | Ud |  | 0
9.12 | Movimiento de tierra p/tuberías | 1 | PA |  | 0
9.13 | Mano de obra instalación | 1 | PA |  | 0
PA
10 | Logo y letrero de INAPA | 1 | PA |  | 0
| SUB-TOTAL VI |  |  |  | 0
VII | SISTEMA DE TRATAMIENTO LODOS
1 | LECHO DE SECADO
1.1 | MOVIMIENTO DE TIERRA
1.1.1 | Excavación material con equipo | 218.92 | M³ |  | 0
1.1.2 | Relleno de Reposición Compactado | 80.7 | M³ |  | 0
1.1.3 | Bote de material c/camión, distancia de 5Km (incluye esparcimiento en botadero) | 186.6 | M³e |  | 0
1.2 | HORMIGON ARMADO FC'= 280 KG/CM2 EN:
1.2.1 | Muros de 25 cm 1.60 qq/m3 | 0.77 | M³ |  | 0
1.2.2 | Muros de 25 cm 2.60 qq/m3 | 32.58 | M³ |  | 0
1.2.3 | Losa de fondo 30 cm 1.60 qq/m3 | 22.07 | M³ |  | 0
1.2.4 | Losa 20 cm 1.00 qq/m3 | 0.81 | M³ |  | 0
1.3 | TERMINACIÓN DE SUPERFICIE
1.3.1 | Pañete interior | 171.69 | M² |  | 0
1.3.2 | Pañete exterior | 38.77 | M² |  | 0
1.3.3 | Fino losa de fondo | 73.57 | M² |  | 0
1.3.4 | Cantos | 114.22 | M |  | 0
2 | DESARENADOR
2.1 | MOVIMIENTO DE TIERRA
2.1.1 | Excavación material con equipo | 262.64 | M³ |  | 0
2.1.2 | Compactado mecánica de relleno | 70.58 | M³ |  | 0
2.1.3 | Bote de material c/camión, distancia de 5Km (incluye esparcimiento en botadero) | 259.28 | M³e |  | 0
2.2 | HORMIGON ARMADO FC'= 280 KG/CM2 EN:
2.2.1 | Zapatas de Muros de 0.25 | 19.19 | M³ |  | 0
2.2.2 | Muros de 25 cm 2.27 qq/m3 | 1.31 | M³ |  | 0
2.2.3 | Muros de 25 cm 1.90 qq/m3 | 30.2 | M³ |  | 0
2.2.4 | Losa de fondo 30 cm 1.80 qq/m3 | 11.27 | M³ |  | 0
2.2.5 | Losa 20 cm 1.00 qq/m3 | 1.32 | M³ |  | 0
2.3 | TERMINACIÓN DE SUPERFICIE:
2.3.1 | Pañete interior | 158.15 | M² |  | 0
2.3.2 | Pañete exterior | 39.5 | M² |  | 0
2.3.3 | Fino losa de fondo | 93.25 | M² |  | 0
2.3.4 | Cantos | 119.75 | M |  | 0
| SUB-TOTAL VII |  |  |  | 0
VIII | DESAGÜE DE LODOS, DRENAJE PLUVIAL Y DESAGUE EXTERIOR DE LA PLANTA
1 | Replanteo | 460.4 | M |  | 0
2 | MOVIMIENTO DE TIERRA:
2.1 | Excavación a mano | 824.2 | M³n |  | 0
2.2 | Relleno compactado con material de excavación. | 759.11 | M³c |  | 0
2.3 | Suministro y colocación asiento de arena, H=0.10m | 31.6 | M³ |  | 0
2.4 | Bote de material c/camión, distancia de 5Km (incluye esparcimiento en botadero) | 78.1 | M³e |  | 0
3 | SUMINISTRO TUBERÍA:
3.1 | Tubería acero ø12" SCH-40 C/protección anticorrosiva | 46 | M |  | 0
3.2 | Tubería acero ø8" SCH-40 C/protección anticorrosiva | 2 | M |  | 0
3.3 | Tubería PVC ø12" SDR-26 c/J.G.+ 4% perdida | 399.78 | M |  | 0
3.4 | Tubería PVC ø8" SDR-26 c/J.G. +4% perdida | 49.92 | M |  | 0
4 | COLOCACIÓN TUBERÍA :
4.1 | Tubería acero ø12" SCH-40 | 46 | M |  | 0
4.2 | Tubería acero ø8" SCH-40 | 2 | M |  | 0
4.3 | Tubería PVC ø12" SDR-26 c/J.G. | 364.4 | M |  | 0
4.4 | Tubería PVC ø8" SDR-26 c/J.G. | 48 | M |  | 0
5 | SUMINISTRO E INSTALACIÓN VÁLVULAS Y PIEZAS ESPECIALES:
5.1 | Válvula Compuerta ø12" platillada (inc. Niple acople) | 6 | Ud |  | 0
5.2 | Válvula Compuerta ø8" platillada (inc. Niple acople) | 4 | Ud |  | 0
5.3 | Codo ø12" x 90° acero SCH-40 C/protección anticorrosiva | 2 | Ud |  | 0
5.4 | Codo ø12" x 90° acero SCH-40 C/protección anticorrosiva | 1 | Ud |  | 0
5.5 | Codo ø12" x 45° acero SCH-40 C/protección anticorrosiva | 6 | Ud |  | 0
5.6 | Tee ø12" x ø8" acero SCH-40 C/protección anticorrosiva | 2 | Ud |  | 0
5.7 | Yee ø12" x ø12" acero SCH-40 C/protección anticorrosiva | 3 | Ud |  | 0
5.8 | Yee ø12" x ø12" acero SCH-40 C/protección anticorrosiva | 3 | Ud |  | 0
5.9 | Junta mecánica tipo Dresser ø12" | 3 | Ud |  | 0
5.1 | Junta mecánica tipo Dresser ø8" | 3 | Ud |  | 0
5.11 | Codo ø12" x 90° PVC drenaje | 2 | Ud |  | 0
5.12 | Codo ø12" x 45° PVC drenaje | 2 | Ud |  | 0
5.13 | Codo ø8" x 45° PVC drenaje | 4 | Ud |  | 0
5.14 | Yee ø12" x ø8" PVC drenaje | 4 | Ud |  | 0
5.15 | Yee ø8" x ø8" PVC drenaje | 1 | Ud |  | 0
5.16 | Reducción ø12" x ø8" C/protección anticorrosiva | 1 | Ud |  | 0
5.17 | Registro 2.00mx 3.50m (según detalle) | 1 | Ud |  | 0
5.18 | Registro 1.5m x 1.5m. (según detalle) | 2 | Ud |  | 0
5.19 | Registro 1.0m x 1.0m. (según detalle) | 2 | Ud |  | 0
5.2 | Mano de obra piezas de PVC | 1 | PA |  | 0
6 | REGISTROS DE H.A PREFABRICADOS DE D=1.20 M (SEGÚN DISEÑO)
6.1 | Registro H=1.50 m | 1 | Ud |  | 0
6.2 | Registro H= 2.50 m | 2 | Ud |  | 0
6.3 | Registro H=3.00 m | 5 | Ud |  | 0
6.4 | Registro H=3.50 m | 1 | Ud |  | 0
6.5 | Registro H=5.00 m | 2 | Ud |  | 0
6.6 | Registro H=5.50 m | 1 | Ud |  | 0
7 | IMBORNALES
7.1 | Imbornal de 1 parrilla sin filtrante c/ muros de bloques | 2 | Ud |  | 0
| SUB-TOTAL VIII |  |  |  | 0
IX | ÁREA EXTERIOR
1 | PAVIMENTO
1.1 | Suministro material de mina | 196.08 | M³ |  | 0
1.2 | Regado Perfilado y Nivelado c/equipo | 163.4 | M³ |  | 0
1.3 | Relleno compactado c/equipo en capa de 0.20m. De espesor | 163.4 | M³C |  | 0
1.4 | Imprimación Sencilla | 817 | M² |  | 0
1.5 | Colocación carpeta Asfáltica 2" | 817 | M² |  | 0
1.6 | Transporte de Asfalto, distancia aproximada de 75 km | 3890.96 | M³/km |  | 0
2 | Embellecimiento con gravilla | 1220.55 | M² |  | 0
3 | Acera perimetral 0.80 m | 245.67 | M² |  | 0
5 | Contén | 116 | M |  | 0
4 | Encache 0.20 m | 341.07 | M² |  | 0
5 | Canaleta encachada en 10cm | 47.9 | M |  | 0
6 | Ornamentación :Palma Enana (10 Ud), Arbusto con flores(10Ud), Flor de Jamaica (10 Ud) | 1 | PA |  | 0
| SUBTOTAL IX |  |  |  | 0
X | ELECTRIFICACIÓN
1 | ILUMINACIÓN PERIFERICA ( LUCES EXTERIORES )
1.1 | Postes H.A. V, 30´ 300 DAM | 8 | Ud |  | 0
1.2 | Suministro e instalación de lámpara H.P.S tipo Cobra /250 W, 220 V | 12 | Ud |  | 0
1.3 | Alimentador eléctrico para iluminación con alambre de vinil no. 8/2 | 800 | M |  | 0
1.4 | Hoyo para Postes | 8 | Ud |  | 0
1.5 | Instalación de Postes | 8 | Ud |  | 0
2 | ELECTRIFICACIÓN PRIMARIA :
2.1 | Postes en H.A.,V 40´ 800 DAM | 1 | Ud |  | 0
2.2 | Postes en H.A.,V 40´ 500 DAM | 8 | Ud |  | 0
2.3 | Alambre AAAC No. 2/0 | 3000 | Pie |  | 0
2.4 | Estructura MT-101 | 3 | Ud |  | 0
2.5 | Estructura MT-102 | 1 | Ud |  | 0
2.6 | Estructura MT-104 | 4 | Ud |  | 0
2.7 | Estructura MT-105 | 1 | Ud |  | 0
2.8 | Estructura HA-100B | 10 | Ud |  | 0
2.9 | Estructura PR-101 | 9 | Ud |  | 0
2.1 | Estructura AP-103 | 9 | Ud |  | 0
2.11 | Estructura TR-105 | 1 | Ud |  | 0
2.12 | Estructura F1-BT | 9 | Ud |  | 0
2.13 | Estructura F2-BT | 1 | Ud |  | 0
2.14 | Estructura SU-BT | 1 | Ud |  | 0
2.15 | Estructura AL-BT | 2 | Ud |  | 0
2.16 | Instalación de Postes | 9 | Ud |  | 0
2.17 | Hoyo para Postes | 9 | Ud |  | 0
2.18 | Hoyo para Viento | 10 | Ud |  | 0
2.19 | Mano de obra eléctrica primaria | 1 | Ud |  | 0
3 | ELECTRIFICACIÓN SECUNDARIA :
3.1 | Alimentador eléctrico desde transformadores hasta Main Breaker con 2 conductores THW No.2, 1 conductor THW No.4 y 1 conductor no.2 a 7 hilos trenzados en tuberías IMC y PVC de 2" con accesorios. | 14 | M |  | 0
3.2 | Alimentador eléctrico desde Main Breaker hasta Transfer Stich con 2 conductores THW No.2, 1 conductor THW No.4 y 1 conductor No.2 a 7 hilos trenzados en tubería PVC de 2" con accesorios. | 4 | M |  | 0
3.3 | Alimentador eléctrico desde Transfer Swich hasta Panel Board con 2 conductores THW No.2, 1 conductor THW No.4 y 1 conductor No.2 a 7 hilos trenzado en tubería PVC de 2" con accesorios. | 4 | M |  | 0
3.4 | Alimentador eléctrico desde Panel Board hasta Centro de Cargas de 12 espacios (Casa de Cloro) con 2 conductores THW No.6 y 2 conductor THW No.8 en tubería PVC de 1 1/2". | 20 | M |  | 0
3.5 | Alimentador eléctrico desde Panel Board hasta Centro de Carga de 8 espacios (PC) en Casa de Controles con 2 conductores THW No.8 y 1 conductor THW No.10 en tubería PVC de 1". | 20 | M |  | 0
3.6 | Alimentador eléctrico desde Centro de Cargas de 8 espacios (PC) hasta Panel de Distribución 4/8 espacios (EB) con 1 conductor Triplex No.4 en tuberías IMC y PVC de 1". | 4 | M |  | 0
3.7 | Alimentador eléctrico desde panel de distribución de 4/8 espacios (eb) hasta Carga de Estación de Bombas con 2 conductores THW No.8 y 2 conductores THW No.10 en tubería PVC de 3/4". | 30 | M |  | 0
3.8 | Alimentador eléctrico desde Panel Board hasta Centro de carga de 4 espacios (PO) en Casa de Operador con 2 conductores THW No.8 y 2 conductores THW No.10 en tubería PVC de 1". | 30 | M |  | 0
3.9 | Alimentador eléctrico desde Panel Board hasta Centro de Carga de 16 espacios (PQ) en Casa de Químicos con 2 conductores THW No.4 y 2 conductores THW No.6 en tubería PVC de 11/2". | 20 | M |  | 0
3.1 | Main Breaker 125/2 Amp, 240 Volt, Enclosure | 1 | Ud |  | 0
3.11 | Panel Board barra de 200 amp. con Main Breaker 125/2 Amp, 240 Volt, 1ø, inc. 2 Breakers 50/2 Amperes, 2 Breakers 30/2 Amperes y 1 Breaker 40/2 Amperes. | 1 | Ud |  | 0
3.12 | Centro de cargas de 4 espacios, (inc. Breakers) | 2 | Ud |  | 0
3.13 | Centro de cargas de 8 espacios, (inc. Breakers) | 1 | Ud |  | 0
3.14 | Centro de cargas de 12 espacios, (inc. Breakers) | 1 | Ud |  | 0
3.15 | Centro de cargas de 16 espacios, (inc. Breakers) | 1 | Ud |  | 0
3.16 | Registro en bloque de 6" para eléctricos (0.6*0.6*0.6)m | 7 | Ud |  | 0
3.17 | Tape plástico 3M Scotch | 1 | Ud |  | 0
3.18 | Tape de goma 3M Scotch | 1 | Ud |  | 0
3.19 | Mano de obra eléctrica secundaria | 1 | Ud |  | 0
4 | SUMINISTRO E INSTALACIÓN PARA CONEXIÓN GENERADOR ELÉCTRICO
4.1 | Transfer Swich manual 150/2 amp. 240 V, 60 Hz. Nema 1R | 1 | Ud |  | 0
4.2 | Main Breaker 100/2 Amp, Enclousure | 1 | Ud |  | 0
4.3 | Alimentador eléctrico desde Transfer Swich hasta Panel del Generador Eléctrico con 2 conductores THW No.2 y 1 conductores THW No.4 en tuberías EMT de 2". | 10 | Ud |  | 0
4.4 | Mano de obra eléctrica | 1 | PA |  | 0
| SUB-TOTAL X |  |  |  | 0
XI | DEPÓSITO REGULADOR H.A. SUPERFICIAL DE 150 M³
1 | PRELIMINAR
1.1 | Replanteo | 72.25 | M² |  | 0
2 | MOVIMIENTO DE TIERRA
2.1 | Excavación material no clasificado c/retropala 416E o similar | 219.34 | M³N |  | 0
2.2 | Relleno compactado c/compactador mecánico en capa de 0.30 m | 56.3 | M³C |  | 0
2.3 | Bote de material c/camión @5 km (inc. carguío y esparcimiento en botadero) | 195.6 | M³E |  | 0
3 | HORMIGÓN ARMADO F'C=280 KG/CM²
3.1 | Zapata de Muro 0.35 - 1.68 qq/M³ | 13.3 | M³ |  | 0
3.2 | Zapata de columna central C1 0.40 - 1.28 qq/M³ | 0.86 | M³ |  | 0
3.3 | Losa de Fondo 0.20 - 2.73 qq/M³ | 7.01 | M³ |  | 0
3.4 | Columna central C1 ( 0.35 x 0.35 ) -5.58 qq/M³ | 0.35 | M³ |  | 0
3.5 | Columnas perimetral C2 ( 0.30 x 0.30 ) - 5.54 qq M³ | 1.03 | M³ |  | 0
3.6 | Muros 0.30 - 1.94 qq/M³ | 27.52 | M³ |  | 0
3.7 | Viga ( 0.25 x 0.40 ) - 3.44 qqM³ | 1.09 | M³ |  | 0
3.8 | Losa de Techo 0.12 - 2.65 qqM³ | 7.49 | M³ |  | 0
3.9 | Bordillo de H.S. en registro de techo 0.15 | 0.11 | M³ |  | 0
4 | Hormigón de limpieza F´C=180 kg/CM² | 3.87 | M³ |  | 0
5 | Suministro y colocación de banda de gomas hidrofílica extensible p/construcción, impermeable 5 mm x20 mm | 91.2 | M |  | 0
6 | Impermeabilizante sellador de superficie | 110 | Gl |  | 0
7 | TERMINACIÓN DE SUPERFICIE
7.1 | Fraguache | 217.47 | M² |  | 0
7.2 | Pañete exterior | 102.7 | M² |  | 0
7.3 | Pañete interior pulido | 114.77 | M² |  | 0
7.4 | Fino de losa de fondo pulido | 53.17 | M² |  | 0
7.5 | Fino de losa de techo | 62.41 | M² |  | 0
7.6 | Cantos | 112.4 | M |  | 0
7.7 | Sabaleta H.S. | 29.2 | M |  | 0
8 | PINTURA
8.1 | Pintura acrílica económica ( base blanca ) | 35.39 | M² |  | 0
8.2 | Pintura acrílica azul | 35.39 | M² |  | 0
9 | INSTALACIONES
9.1 | SUMINISTRO E INSTALACIÓN DE TUBERÍAS DE ENTRADA, SALIDA, BY-PASS, REBOSE Y DESAGUE
9.1.1 | Tubería de Ø6" acero SCH-40 sin costura c/protección anticorrosivo | 14.22 | M |  | 0
9.1.2 | Tubería de Ø6" PVC SDR-26 c/J.G. | 17.37 | M |  | 0
9.1.3 | Niple de Ø6" x 36" acero SCH-40, c/ protección anticorrosiva | 5 | Ud |  | 0
9.1.4 | Codo de Ø6" x 90º acero SCH-40, c/protección anticorrosiva soldado | 8 | Ud |  | 0
9.1.5 | Tee de 6""x 6º acero SCH-40, c/protección anticorrosiva soldado | 2 | Ud |  | 0
9.1.6 | Junta mecánica tipo Dresser Ø6" | 3 | Ud |  | 0
9.1.7 | Anclaje para piezas (según diseño) | 7 | Ud |  | 0
9.1.8 | Válvula Compuerta Ø6" platillada H.F. | 2 | Ud |  | 0
9.1.9 | Registro de Block para Válvula de Compuerta (según diseño) | 2 | Ud |  | 0
9.2 | MOVIMIENTO DE TIERRA PARA TUBERÍAS:
9.2.1 | Replanteo | 26.49 | M |  | 0
9.2.2 | Excavación material no clasificado con retropala 416 o similar | 23.31 | M³N |  | 0
9.2.3 | Asiento de arena | 1.22 | M³S |  | 0
9.2.4 | Relleno compactado c/compactador mecánico en capa de 0.20 m | 20.54 | M³C |  | 0
9.2.5 | Bote de material c/camión @5 km (inc. carguío y esparcimiento en botadero) | 3.33 | M³E |  | 0
9.3 | SUMINISTRO DE ESCALERAS, TAPA Y VENTILACIÓN DE TECHO
9.3.1 | Escalera interior acero Inox. H= 2.70 M | 1 | Ud |  | 0
9.3.2 | Escalera exterior H.G. , H=2.00 M | 1 | Ud |  | 0
9.3.3 | Tapa metálica en registro de techo 1.00x1.00 M | 1 | Ud |  | 0
9.3.4 | Ventilación de techo | 1 | Ud |  | 0
10 | MISCELANEOS
10.1 | Acera perimetral H.S. 0.50 m, e=0.10 | 16.8 | M² |  | 0
10.2 | Logo y letrero INAPA | 1 | Ud |  | 0
| SUB-TOTAL XI |  |  |  | 0
XII | VERJA PERIMETRAL EN BLOQUES DE 6" VIOLINADOS, L=240.25 M
1 | PRELIMINARES
1.1 | Replanteo | 240.25 | M |  | 0
2 | MOVIMIENTO DE TIERRA:
2.1 | Excavación zapatas a mano | 97.99 | M³N |  | 0
2.2 | Reposición material compactado | 48.37 | M³C |  | 0
2.3 | Bote de material con camión in situ | 64.5 | M³C |  | 0
3 | HORMIGÓN ARMADO EN:
3.1 | Zapata de muros (0.45 x 0.25)mts - 0.71 qq/m3, F᾽c=180 KG/CM² | 22.35 | M³ |  | 0
3.2 | Zapata de columnas (0.60 x 0.60 x 0.25)mts - 2.08 QQ/m3 F᾽c=180 Kg/cm² | 5.58 | M³ |  | 0
3.3 | Columnas de amarre (0.20 X 0.20)m - 4.36 QQ/M3, F᾽c=210 KG/CM² | 8.45 | M³ |  | 0
3.4 | Viga de amarre BNP (0.15 X 0.20)m -3.22 QQ/M3, F᾽c=210 KG/CM² | 6.69 | M³ |  | 0
3.5 | Viga de amarre SNP (0.20 X 0.20)m - 2.45 QQ/M3, F᾽c=210 KG/CM² | 9.45 | M³ |  | 0
3.6 | Viga apoyo riel Puerta corrediza L=8.40M- 2.32 QQ/M3,F᾽c=240 KG/CM² | 1.32 | M³ |  | 0
4 | MUROS
4.1 | Block 6" SNP, ø3/8"@0.60mt, violinados | 574.73 | M² |  | 0
4.2 | Block 6" BNP, ø3/8"@0.60mt | 88.42 | M² |  | 0
5 | TERMINACIÓN DE SUPERFICIE
5.1 | Fraguache | 239.36 | M² |  | 0
5.2 | Pañete en vigas y columnas | 239.36 | M² |  | 0
5.3 | Cantos | 1395.15 | M |  | 0
6 | PINTURA
6.1 | Pintura base blanca en vigas y columnas | 239.36 | M² |  | 0
6.2 | Acrílica azul turquesa en vigas y columnas | 239.36 | M² |  | 0
7 | Suministro y colocación de alambre galvanizado tipo trinchera | 236.25 | M |  | 0
8 | Suministro y colocación de junta expansiva (colocada cada 30mts en columna adicional según detalle) tira de Foam 1/2" | 15.6 | M |  | 0
9 | Suministro y colocación de angulares de 1 1/2"x 3/16" (colocado en columna adicional según detalle) | 24 | Ud |  | 0
10 | Puerta corrediza L=4.0 mts | 1 | Ud |  | 0
| SUB-TOTAL XII |  |  |  | 0
XIII | VARIOS:
1 | Valla anunciando Obra, de 16'x 10', impresión Full Color, conteniendo logo de INAPA, nombre del proyecto y contratista. Estructura en tubos galvanizados 1 1/2 x 1 1/2 y soportes en tubo cuadrado 4"x4" | 1 | Ud |  | 0
2 | Campamento, (inc. Alquiler de solar o casa y caseta para materiales) | 10 | Mes |  | 0
3 | Puesta en marcha y Operación de la Planta (incluye el costo del personal para la puesta en marcha y la elaboración del Manual de Operación de la Planta) | 1 | PA |  | 0
4 | Limpieza final y continua |  | Mes |  | 0
| SUBTOTAL XIII |  |  |  | 0
| SUB-TOTAL GENERAL |  |  |  | 0
| SUB-TOTAL GENERAL |  |  |  | 0
GASTOS INDIRECTOS
| Honorarios Profesionales | 10% |  |  | 0
| Supervisión de INAPA | 5% |  |  | 0
| Gastos Administrativos | 3% |  |  | 0
| Seguro, Pólizas y Fianzas | 4% |  |  | 0
| Gastos Transporte | 3% |  |  | 0
| Ley 6-86 | 1% |  |  | 0
| ITBIS( Ley 07-2007) | 18% |  |  | 0
| Mantenimiento y Operación de Sistema INAPA | 10% |  |  | 0
| Estudios (Sociales, Ambientales, Geotécnico, Topográfico, de Calidad, etc.) | 3% |  |  | 0
| Medida de Compensación Ambiental | 1.5% |  |  | 0
| CODIA | 0.1% |  |  | 0
| Imprevistos | 5% |  |  | 0
| Completivo de Transporte Material Filtrante | 1 | PA |  | 0
| Completivo trasporte de Postes Eléctricos | 1 | PA |  | 0
| Tramitación de Planos Eléctricos EDESUR | 1 | Ud |  | 0
| Interconexión con EDESUR | 1 | Ud |  | 0
| TOTAL GASTOS INDIRECTOS |  |  |  | 0
| TOTAL GENERAL (RD$) |  |  |  | 0
| TOTAL A CONTRATAR (RD$) |  |  |  | 0

## Pre Villar Pando Limpio (3) (hidden)
INSTITUTO NACIONAL DE AGUAS POTABLES Y ALCANTARILLADOS
***INAPA***
DIRECCION DE INGENIERIA
DEPARTAMENTO DE COSTOS Y PRESUPUESTOS
Presupuesto: No. 118/21 d/f 01/03/2021
Obra: | Construcción Planta Potabilizadora Acueducto Villarpando 40 L/S
Ubicación: Provincia Azua |  |  | Zona : II
PARTIDA | DESCRIPICIÓN | CANTIDAD | UD | P.U. (RD$) | MONTO (RD$)
I | PLANTA DE TRATAMIENTO DE FILTRACION RAPIDA DE 40 LPS DE CAPACIDAD
1 | PRELIMINARES
1.01 | Replanteo y control topográfico en general (incluye Unidad de Tratamiento de Lodos y Depósito Regulador) | 12 | Visitas | 20000 | 240000
2 | TRABAJOS GENERALES
2.1 | EXPLANACIÓN CON EQUIPO VOL = 4,880.00 M³
2.1.1 | Corte de Material con equipo (Inc. Capa vegetal) | 4880.78 | M³N | 63.19 | 308416.49
2.1.2 | Bote de material con camión (dist. 5km) (incluye carguío y esparcimiento en botadero) | 6100.98 | M³e | 210 | 1281205.8
3 | MOVIMIENTO DE TIERRA
3.1 | Excavaciones para fundación | 638.83 | M³N | 154.51 | 98705.62
3.2 | Relleno de reposición | 70.62 | M³C | 108.87 | 7688.4
3.3 | Bote de escombros con camión (dist. 5km) (incluye carguío y esparcimiento en botadero) | 852.32 | M³e | 210 | 178987.2
4 | REGISTRO ENTRADA AGUA CRUDA
4.1 | HORMIGÓN ARMADO F`C=210 KG/CM2 EN:
4.1.1 | Losa de Fondo 0.20 - 2.08 QQ/M3 | 0.65 | M³ | 9462.32 | 6150.51
4.1.2 | Losa de techo 0.15 -0.97QQ/M3 | 0.29 | M³ | 12970.11 | 3761.33
4.2 | MURO DE BLOCK 6":
4.2.1 | Muro Bloques de 6", 3/8"@0.40mts BNP | 5.72 | M² | 1721.2 | 9845.26
4.3 | TERMINACIÓN SUPERFICIE:
4.3.1 | Fino de fondo pulido | 1.2 | M² | 611.6 | 733.92
4.3.2 | Pañete interior pulido | 4.4 | M² | 396.6 | 1745.04
4.3.3 | Pañete exterior | 5.04 | M² | 382.2 | 1926.29
4.3.4 | Cantos | 14 | M | 107.14 | 1499.96
5 | REGISTRO ENTRADA SEDIMENTACION DIRECTA
5.1 | HORMIGÓN ARMADO F`C=210 KG/CM2 EN:
5.1.1 | Losa de Fondo 0.20 - 2.08 QQ/M3 | 0.67 | M³ | 9462.32 | 6339.75
5.1.2 | Losa de techo 0.15 -0.97QQ/M3 | 0.37 | M³ | 12970.11 | 4798.94
5.2 | MURO DE BLOCK 6":
5.2.1 | Muro Bloques de 6", 3/8"@0.40mts BNP | 4.8 | M² | 1721.2 | 8261.76
5.3 | TERMINACIÓN SUPERFICIE:
5.3.1 | Fino de fondo pulido | 1.6 | M² | 611.6 | 978.56
5.3.2 | Pañete interior pulido | 5.2 | M² | 396.6 | 2062.32
5.3.3 | Pañete exterior | 6.4 | M² | 382.2 | 2446.08
5.3.4 | Cantos | 15.6 | M | 107.14 | 1671.38
6 | HORMIGÓN ARMADO F`C=280 KG/CM2, INDUSTRIAL EN:
6.1 | Muro Canal entrada 0.10 | 0.33 | M³ | 16224.18 | 5353.98
6.2 | Muros 0.20m soportes apoyo de Losa Prefabricada -2.0qq/m3 | 2.93 | M³ | 20814.15 | 60985.46
6.3 | Muros 0.45m soportes apoyo de Losa Prefabricada -1.35qq/m3 | 3.69 | M³ | 15490.69 | 57160.65
6.4 | Muros 0.30m -2.47 qq/m3 | 226.2 | M³ | 20247.24 | 4579925.69
6.5 | Muros 0.30m Contra-Fuerte -0.51 qq/m3 | 1.79 | M³ | 14254.28 | 25515.16
6.6 | Muros 0.25m -2.81 qq/m3 | 15.46 | M³ | 22090.83 | 341524.23
6.7 | Muros 0.20m Canal de Entrada 1.44 qq/m3 | 4.9 | M³ | 19101.88 | 93599.21
6.8 | Muros 0.20m Canal Entrada Sedimentadores- 2.59 qq/m3 | 7.32 | M³ | 22618.15 | 165564.86
6.9 | Muros 0.20m Registros -4.24 qq/m3 | 7.4 | M³ | 27663.24 | 204707.98
6.1 | Muros 0.20m Apoyo de Losa Prefabricada -2.11 qq/m3 | 2.93 | M³ | 21150.49 | 61970.94
6.11 | Muros 0.20m -1.27 qq/m3 | 10.78 | M³ | 18582.08 | 200314.82
6.12 | Muros 0.15m -2.8 qq/m3 | 2.92 | M³ | 25264.25 | 73771.61
6.13 | Muros 0.15m Vertedor -2.25 qq/m3 | 0.04 | M³ | 23582.56 | 943.3
6.14 | Losa de Fondo 0.35m -1.37 qq/m3 | 87.63 | M³ | 12887.84 | 1129361.42
6.15 | Losa de Fondo 0.20m -3.73 qq/m3 | 5.59 | M³ | 20103.85 | 112380.52
6.16 | Losa de Fondo Registro 0.20m -1.32 qq/m3 | 1.13 | M³ | 12734.96 | 14390.5
6.17 | Losa de Fondo Registro de Entrada 0.20m -1.16 qq/m3 | 0.86 | M³ | 12245.74 | 10531.34
6.18 | Losa de Fondo 0.15m -1.55 qq/m3 | 6.6 | M³ | 13438.22 | 88692.25
6.19 | Losa de Fondo 0.10m -1.70 qq/m3 | 0.75 | M³ | 13896.86 | 10422.65
6.2 | Zapata de muro Canal de Entrada (0.90x0.35)m -0.87 qq/m3 | 0.54 | M³ | 11707.73 | 6322.17
6.21 | Zapata de muro Contra Fuerte (0.90x0.35)m -1.37 qq/m3 | 0.66 | M³ | 13236.54 | 8736.12
6.22 | Losa de techo 0.15m Pasarela -1.27 qq/m3 | 7.16 | M³ | 14916.58 | 106802.71
6.23 | Losa de techo 0.15m Registro -1.89 qq/m3 | 0.57 | M³ | 16812.31 | 9583.02
7 | TERMINACIÓN DE SUPERFICIE EN PLANTA:
7.1 | Fraguache | 1098.31 | M² | 56.57 | 62131.4
7.2 | Fino fondo Pulido | 340.74 | M² | 611.6 | 208396.58
7.3 | Fino losa de techo | 51.58 | M² | 565.93 | 29190.67
7.4 | Pañete interior pulido | 609 | M² | 396.6 | 241529.4
7.5 | Pañete exterior | 489.31 | M² | 382.2 | 187014.28
7.6 | Cantos | 344.67 | M | 107.14 | 36927.94
7.7 | Suministro y colocación de banda de gomas hidrofílica extensible p/construcción, impermeable 5 mm x20 mm | 163.38 | M | 687 | 112242.06
8 | SEDIMENTACIÓN DIRECTA
8.1 | MOVIMIENTO DE TIERRA PARATUBERÍAS ENTRADA AGUA CRUDA
8.1.1 | Replanteo | 35.39 | M | 16.11 | 570.13
8.1.2 | Excavación material compactado c/equipo | 39.28 | M | 154.51 | 6069.15
8.1.3 | Nivelación de zanja | 33.39 | M² | 22.63 | 755.62
8.1.4 | Relleno compactado c/compactador mecánico en capas de 0.20m | 32.01 | M³C | 121.12 | 3877.05
8.1.5 | Bote de escombros con camión (dist. 5km) (incluye esparcimiento en botadero) | 9.09 | M³e | 210 | 1908.9
8.2 | SUMINISTRO Y COLOCACION DE:
8.2.1 | Tubería 12" acero SCH-40 sin costura con recubrimiento anticorrosivo | 39.26 | M | 7489.02 | 294018.93
8.2.2 | Válvula de Compuerta con cuadrante 12" H.F. completa (inc. 2 niples platillados, 2 juegos tornillos y 2 juntas Dresser | 2 | Ud | 167843.2 | 335686.4
8.2.3 | Codo 12'' x 90 acero SCH-40 s/costura con recubrimiento anticorrosivo | 4 | Ud | 13659.17 | 54636.68
8.2.4 | Tee 12'' x 12" acero SCH-40 s/costura con recubrimiento anticorrosivo | 1 | Ud | 14219.67 | 14219.67
8.2.5 | Niple 12'' x 12" acero SCH-40 s/costura con recubrimiento anticorrosivo | 2 | Ud | 13807.37 | 27614.74
8.2.6 | Registro para válvula de 12" (1.20x1.20@1.60) | 2 | Ud | 19589.39 | 39178.78
8.2.7 | Tapa Aluminio Galvanizado 1.20 x 1.20 m | 2 | Ud | 10000 | 20000
9 | FLOCULADORES
9.1 | SUMINISTRO Y COLOCACIÓN DE:
9.1.1 | Compuerta Salida tipo Channel, marcos de más de 2" en tolas de 1/4", materiales standard, fabricación acero inoxidable AISI 316/304 espesor tola ¼". Vástago en HG 1½" (entrada ) (dimensiones 1.00m x 0.50m) | 1 | Ud | 529169.82 | 529169.82
9.1.2 | Compuertas Entrada tipo Channel, marcos de más de 2" en tolas de 1/4", materiales standard, fabricación acero inoxidable AISI 316/304 espesor tola ¼". Vástago en HG 1½" (salida) (dimensiones 0.40m x 0.50m) | 1 | Ud | 436477.28 | 436477.28
9.1.3 | Placas de material polipropileno, espesor 0.0254 m (1"). Colocación con perfiles de polipropileno de 1"x 2" con tornillos HILTI inoxidables separados a 0,50 m centro a centro. Altura según planos de diseño | 3295.28 | P² | 3745.86 | 12343657.54
9.2 | REGISTROS DESAGÜE FLOCULADOR (INCL. SUMINISTRO Y COLOCACIÓN ):
9.2.1 | Válvula Compuerta de Ø8" con vástago fijo, cuadrante, cuerpo y tapa en Hierro Fundido revestido de Epoxi para Desagüe en Floculador con tuercas de maniobra en latón, cuerpo en Hierro Fundido (ASTM A126), especificaciones AWWA E504, fabricación americana o israelí | 1 | Ud | 66610.12 | 66610.12
9.2.2 | Tubería 8" Acero SCH-30 c/protección anticorrosiva | 2.8 | M | 4119.79 | 11535.41
9.2.3 | Niple 8"x12" Acero SCH-40 c/protección anticorrosiva | 2 | Ud | 7730.32 | 15460.64
9.2.4 | Codo 8'' x 45° Acero SCH-30 c/protección anticorrosiva | 2 | Ud | 6487.9 | 12975.8
9.2.5 | Junta Mecánica Tipo Dresser Ø8" | 2 | Ud | 2948.22 | 5896.44
9.2.6 | Registro para Válvula de Ø8" (según diseño) | 1 | Ud | 38250.48 | 38250.48
10 | SEDIMENTADORES
10.1 | SUMINISTRO Y COLOCACIÓN DE:
10.1.1 | Compuerta tipo Mural (0.50 m x 0.70) m, marcos de más de 2" en tolas de 1/4" reforzadas materiales standard fabricación Acero Inoxidable 316/304 espesor tola ¼". vástago en HG 1½") | 2 | Ud | 445205.74 | 890411.48
10.2 | HORMIGON CICLÓPEO
10.2.1 | Hormigón ciclópeo en tolvas de los Sedimentadores | 35.48 | M³ | 4722.32 | 167547.91
10.3 | INSTALACIONES EN FONDO P/RECOLECTOR DE LODOS
10.3.1 | Suministro y colocación tubería ø12" acero (SCH-40 sin costura c/ protección anticorrosiva) | 18.68 | M | 7489.02 | 139894.89
10.3.2 | Niple 4" x 3" acero SCH-40 c/protección anticorrosiva | 6 | Ud | 2245.43 | 13472.58
10.3.3 | Válvulas Mariposa de engranaje Ø12", especificaciones AWWA E504. cuerpo en hierro fundido (ASTM A126) disco de hierro fundido con borde en acero inoxidable refuerzo poliéster relleno con fibra de vidrio, vástago en acero inoxidable, casquillo superior vástago en poliéster, cojinetes internos en acero inoxidable, capacidad de trabajar sumergidas, estructuras de arriostre y articulación cada 10', articulaciones en engranaje para evitar daños por excentricidad. fabricación americana o israelí. Desagüe Lodos | 4 | Ud | 167843.2 | 671372.8
10.3.4 | Niple de 8"X4" Soldado en tubería de 12" para tolvas | 12 | Ud | 5242.61 | 62911.32
10.3.5 | Tee 12" x 8" acero sin costura con recubrimiento anticorrosivo | 12 | Ud | 11564.67 | 138776.04
10.3.6 | Junta tapón 12" acero con recubrimiento anticorrosivo | 4 | Ud | 8449.47 | 33797.88
10.3.7 | Tubería colectora 6" PVC L=2.64, c/orificio de Ø¾" @ 0.14m | 31.68 | M | 1765.15 | 55919.95
10.3.8 | Orificios de Ø6" | 12 | Ud | 250 | 3000
10.3.9 | Tapón Ø6" PVC | 12 | Ud | 250 | 3000
10.3.10 | Paneles Lamelares dimensiones PVC 8' x 3' x 1', espesor lámina 1 mm y tubo hexagonal 5-10 mm. Colocación con angulares de tola acero inoxidable de 2"x6"x⅜" para soporte módulos con tornillos HILTI separados a 0,50 m de centro a centro cumplimiento normas NSF-361. | 1777.01 | P³ | 3637.09 | 6463145.3
11 | FILTROS
11.1 | SUMINISTRO E INSTALACION DE:
11.1.1 | Válvula Mariposa de engranaje, diámetro Ø8", especificaciones AWWA E504. cuerpo en Hierro Fundido (ASTM A126) disco de Hierro Fundido con borde en Acero Inoxidable refuerzo Poliéster relleno con fibra de vidrio, vástago en Acero Inoxidable, casquillo superior vástago en Poliéster, cojinetes internos en Acero Inoxidable, capacidad de trabajar sumergidas, estructuras de arriostre y articulación cada 10', articulaciones en engranaje para evitar daños por excentricidad. Fabricación americana o israelí. Entrada a Filtros, | 6 | Ud | 96476.8 | 578860.8
11.1.2 | Válvula Mariposa de engranaje, diámetro Ø6", especificaciones AWWA E504. cuerpo en Hierro Fundido (ASTM A126) disco de Hierro Fundido con borde en Acero Inoxidable refuerzo Poliéster relleno con fibra de vidrio, vástago en Acero Inoxidable, casquillo superior vástago en Poliéster, cojinetes internos en Acero Inoxidable, capacidad de trabajar sumergidas, estructuras de arriostre y articulación cada 10', articulaciones en engranaje para evitar daños por excentricidad. Fabricación americana o israelí. Desagüe fondo en Filtros, | 6 | Ud | 88547.2 | 531283.2
11.1.3 | Válvula Mariposa de engranaje, diámetro Ø6", especificaciones AWWA E504. Cuerpo en Hierro Fundido (ASTM A126) disco de Hierro Fundido con borde en Acero Inoxidable refuerzo Poliéster relleno con fibra de vidrio, vástago en Acero Inoxidable, casquillo superior vástago en poliéster, cojinetes internos en Acero Inoxidable, capacidad de trabajar sumergidas, estructuras de arriostre y articulación cada 10', articulaciones en engranaje para evitar daños por excentricidad. Fabricación americana o israelí. Desagüe Fondo del Canal de Interconexión, | 1 | Ud | 88547.2 | 88547.2
11.1.4 | Válvula Mariposa de engranaje, diámetro Ø12", especificaciones AWWA E504. cuerpo en hierro fundido (ASTM A126) disco de Hierro Fundido con borde en Acero Inoxidable refuerzo Poliéster relleno con fibra de vidrio, vástago en Acero Inoxidable, casquillo superior vástago en Poliéster, cojinetes internos en Acero Inoxidable, capacidad de trabajar sumergidas, estructuras de arriostre y articulación cada 10', articulaciones en engranaje para evitar daños por excentricidad. Fabricación americana o israelí. Desagüe Retrolavado, | 6 | Ud | 167843.2 | 1007059.2
11.1.5 | Compuerta sumergible dimensiones 0.40m x 0.30m, marcos de más de 2" en Tolas de 1/4" reforzadas materiales standard fabricación Acero Inoxidable AISI 316/304 espesor tola ¼". vástago en HG 1½" (huecos de Ø16") Salida Agua Filtrada | 6 | Ud | 427748.82 | 2566492.92
11.1.6 | Toberas en polipropileno inyectado p/lavado, con ranuras 0.30mm en cabezal y diámetro de 1" | 231.64 | P² | 11445.22 | 2651170.76
11.1.7 | Piso monolítico para instalación de boquillas | 231.64 | P² | 3229.24 | 748021.15
11.2 | VERTEDOR DE SALIDA DEL FILTRO
11.2.1 | Compuerta tipo Channel (1.00x 0.40 )m en el vertedor de Salida de los Filtros, marcos de más de 3" en tolas de 1/4 (materiales en Acero Inoxidable según AISI 304 altura de operación 2.20 m) | 1 | Ud | 494470.74 | 494470.74
11.2.2 | Tapa metálica material aluminio galvanizado (0.90x0.90 m), angulares 1"x1"x3/8", ocho (8) pernos de fijación (tamaño acorde a plano) | 1 | Ud | 10000 | 10000
11.3 | MATERIAL FILTRANTE
11.3.1 | Arena t10=0.47-0.65 mm, cu=1.50-1.70 ts=1.41 mm, ti=0,425 mm γ= 2,600 kg/m3 ce=0.80, espesor lecho=0.80 m | 19 | M³ | 20060 | 381140
11.3.2 | Capa torpedo | 3 | M³ | 18880 | 56640
11.3.3 | Envasado | 22 | M³ | 1770 | 38940
11.3.4 | Colocación | 22 | M³ | 950 | 20900
12 | INSTALACIONES EN REGISTROS:
12.1 | Tapa 1.00 m x 1.00 m Aluminio | 2 | Ud | 10000 | 20000
12.2 | Tubería 12" Acero SCH-30 sin costura | 8.75 | M | 7429.53 | 65008.39
12.3 | Movimiento de tierra p/Tubería | 1 | PA | 3500 | 3500
13 | PASARELA PLANTA
13.1 | Barandas en material hierro galvanizado, ø1½" en todas las tuberías, tanto verticales como horizontales altura 1.00 m (2 tuberías horizontales separadas a 0.50m centro a centro) tuberías verticales separadas a 1.0 m fijadas con placas acero esp. ⅜" 11cm x 11cm con 4 pernos ø½" | 126.04 | M | 3247.7 | 409340.11
13.2 | Tapa metálica material aluminio (0.70x0.70) m | 3 | Ud | 6500 | 19500
13.3 | Rejilla de Acero inoxidable (0.70 x 0.70)m | 2 | Ud | 127458.41 | 254916.82
14 | SUMINISTRO E INSTALACIÓN DE MECANISMOS Y PEDESTALES PARA VÁLVULAS CON TUBOS DE 1 1/2" ACERO INOXIDABLE (15 PIES ) |  |  |  | 0
14.1 | De 12" Desagüe Sedimentador | 4 | Ud | 92889.6 | 371558.4
14.2 | De 8" Entrada Filtro | 6 | Ud | 92889.6 | 557337.6
14.3 | De 6" Desagüe Filtros | 7 | Ud | 92889.6 | 650227.2
14.4 | De 12" Desagüe Retrolavado | 6 | Ud | 92889.6 | 557337.6
15 | TERMINACIÓN EXTERIOR PLANTA
15.1 | Pintura acrílica | 204.75 | M² | 132.64 | 27158.04
15.2 | Pintura Base | 204.75 | M² | 94.92 | 19434.87
15.3 | Letrero y logo de INAPA | 1 | Ud | 12000 | 12000
| SUB-TOTAL I |  |  |  | 45455882.26
II | CASA DE QUÍMICOS
1 | PRELIMINARES
1.1 | Charrancha y replanteo | 40 | M | 79.19 | 3167.6
2 | MOVIMIENTO DE TIERRA:
2.1 | Excavación material no clasificado a mano | 24.53 | M³ | 330.24 | 8100.79
2.2 | Relleno compactado | 16.36 | M³C | 121.12 | 1981.52
2.3 | Bote de material con camión (dist.=5.0km) incluye esparcimiento en botadero | 30.66 | M³e | 210 | 6438.6
2.4 | Suministro de material de relleno | 25.2 | M³ | 575 | 14490
3 | HORMIGON ARMADO FC'= 210 KG/CM2 EN:
3.1 | Zapata de Muro - esp= 0.30 m - 0.75 qq/m3 | 6.57 | M³ | 9340.01 | 61363.87
3.2 | Zapata de Columna Z1- esp= 0.30 m (1.00 x 1.00) - 1.25 qq/m3 | 1.5 | M³ | 10440.76 | 15661.14
3.3 | Zapata de Escalera-1.12 qq/m3 | 0.19 | M³ | 9340.01 | 1774.6
3.4 | Columna CA (0.20 x 0.20) - 4.19 qq/m3 | 1.12 | M³ | 34858.26 | 39041.25
3.5 | Columna C1 (0.30 x 0.30) - 4.30 qq/m3 | 2.73 | M³ | 26860.6 | 73329.44
3.6 | Columna C2 (0.35 x 0.20) - 4.52 qq/m3 | 1.03 | M³ | 25868.78 | 26644.84
3.7 | Columna C3 (0.30 x 0.30) - 5.73 qq/m3 | 0.8 | M³ | 29568.51 | 23654.81
3.8 | Viga B.N.P (0.20 x 0.20)m - 3.90 qq/m3 | 1.51 | M³ | 23971.55 | 36197.04
3.9 | Viga V1 (0.25 x 0.50)m - 4.32 qq/m3 | 1.88 | M³ | 22888.25 | 43029.91
3.1 | Viga V2 (0.25 x 0.50)m - 2.88 qq/m3 | 1.32 | M³ | 18485.26 | 24400.54
3.11 | Viga de Amarre (0.20 x 0.20)m - 3.28 qq/m3 | 12.1 | M³ | 22075.82 | 267117.42
3.12 | Dintel 0.25 x 0.20 3.70 qq/m3 | 1.2 | M³ | 24610.02 | 29532.02
3.13 | Losa de fondo en Tina esp.= 0.20m - 1.76 qq/m3 | 1.27 | M³ | 14678.22 | 18641.34
3.14 | Pasarela Tina esp.= 0.15 m - 1.04 qq/m3 | 0.68 | M³ | 12227.73 | 8314.86
3.15 | Muros en Tina de 0.20 1.41 qq/m3 | 1.17 | M³ | 16358.05 | 19138.92
3.16 | Muros Tina de 0.15 1.81 qq/m3 | 1.12 | M³ | 17795.13 | 19930.55
3.17 | Losa de Entrepiso esp.=0.12 m - 1.70 qq/m3 | 7.56 | M³ | 16604.79 | 125532.21
3.18 | Losa de Techo esp.=0.12 m - 1.70 qq/m3 | 8.94 | M³ | 16604.79 | 148446.82
3.19 | Losa de Techo Caja de Escalera esp.=0.12 m - 1.16 qq/m3 | 1.68 | M³ | 13092.64 | 21995.64
3.2 | Losa de Piso c/malla electrosoldada | 6.23 | M³ | 988.98 | 6161.35
3.21 | Rampa de Escalera (incluye descanso) y escalones 0.15 - 3.79 qq/m3 | 3.94 | M³ | 30672 | 120847.68
4 | MUROS BLOQUES
4.1 | Muros bloques de 8" BNP @ 0.60 | 16.4 | M² | 1495.87 | 24532.27
4.2 | Muros bloques de 8" SNP @ 0.60 | 190.26 | M² | 1528.3 | 290774.36
4.3 | Muros bloques de 6" SNP @ 0.60 | 22.44 | M² | 1200.45 | 26938.1
5 | TERMINACIÓN DE SUPERFICIE
5.1 | Pañete interior y exterior | 521.63 | M² | 382.2 | 199366.99
5.2 | Fino techo | 73.92 | M² | 565.93 | 41833.55
5.3 | Sabaleta techo | 33.2 | M² | 134 | 4448.8
5.4 | Cantos | 478.68 | M | 107.14 | 51285.78
5.5 | Antepecho | 33.8 | M | 753.08 | 25454.1
5.6 | Pañete losa alrededor tina | 3.11 | M² | 396.6 | 1233.43
5.7 | Pañete interior pulido muros tina | 15.18 | M² | 396.6 | 6020.39
5.8 | Fino fondo pulido tina | 4.95 | M² | 611.6 | 3027.42
5.9 | Revestido fibra de vidrio tina | 20.13 | M² | 2300 | 46299
5.1 | Piso de mosaicos corrientes (25 x 25 ) | 98.88 | M² | 978.32 | 96736.28
5.11 | Zócalos de mosaicos corrientes | 77.15 | M | 60.01 | 4629.77
5.12 | Pintura base blanca | 598.66 | M² | 94.92 | 56824.81
5.13 | Pintura acrílica | 598.66 | M² | 132.64 | 79406.26
5.14 | Acera perimetral 0.80 m | 27.84 | M² | 941.58 | 26213.59
6 | PORTAJES Y VENTANAS
6.1 | Puertas polimetal (incluye instalación) incluye llavín | 5 | Ud | 7500 | 37500
6.2 | Puerta doble en tola de 1/4" (1.62 x 2.10) m (ver detalle) | 1 | Ud | 35000 | 35000
6.3 | Ventana Salomónicas de Aluminio con palanca | 185.26 | P² | 543.33 | 100657.32
7 | EQUIPOS :
7.1 | Tarima de madera p/ sulfato (2.00 x 1.00 x 0.20 ) | 3 | Ud | 2500 | 7500
7.2 | Suministro e instalación Bombas Dosificadoras de Sulfato tipo Diafragma, con rango de aplicación 0-400 LT/H, carcasa en fibra reforzada con Polipropileno, cuerpo Bomba en PVDF diafragma en PTFE, potencia motor 1/2 HP, juntas de FPM/FKM | 2 | Ud | 224315.98 | 448631.96
7.3 | Difusor de sulfato | 1 | Ud | 3200 | 3200
7.4 | Suministro e instalación Agitadores (Mixers) Sulfato de Aluminio, motor 1 HP, frecuencia 60 HZ, monofásico 115/240 v. 1750 RPM con moto-reductor a 600 RPM vástago ø¾" Acero Inoxidable aspas 4 aletas Acero Inoxidable l=6' | 2 | Ud | 246136.2 | 492272.4
7.5 | Perfil tipo Channel 4" x 6" x 1/4" (incluye colocación) | 1 | Ud | 5330 | 5330
7.6 | Suministro e instalación de placas y tornillos para sujetar perfil metálico | 1 | PA | 1200 | 1200
7.7 | Desagüe en PVC para Tina Sulfato | 1 | Ud | 8500 | 8500
8 | ELEVADOR DE SULFATO
ESTRUCTURA METALICA ELEVADOR:
| Tola de 4" x 8" x 3/16" | 1 | Ud | 6128 | 6128
| Cortes de tola | 36 | Ud | 50.71 | 1825.56
| Tubo de 2" H.G espesor grueso | 6 | Ud | 2175 | 13050
| Tubo de 2 1/2" H.G. espesor grueso | 1 | Ud | 3175 | 3175
| Barra cuadradas 3/4" x 3/4" | 6 | Ud | 1050 | 6300
| Barra cuadradas 1/2" x 1/2" | 3 | Ud | 445 | 1335
| Angulares 2" x 2" x 1/4" | 8 | Ud | 1770 | 14160
| Angulares 1 1/2" x 1 1/2" x 1/4" | 7 | Ud | 1320 | 9240
| Planchas de malla desplegable 3/4" | 5 | Ud | 60.1 | 300.5
| Cable de Acero capacidad 18,960 lbs | 1 | PA | 10000 | 10000
| Grapas p/ cable de 1/2" | 16 | Ud | 882.85 | 14125.6
| Grillete de 2 Ton. | 1 | Ud | 882.05 | 882.05
| Guardacabo p/ cable de 1/2" | 8 | Ud | 67.85 | 542.8
| Planchuelas de 3" x 3/8" x 20' | 2 | Ud | 2144.8 | 4289.6
| Perfil " I ", con ojal de sujeción | 5 | Pie | 169.63 | 848.15
| Spring industrial de 4" p/ soporte | 4 | Ud | 1085.6 | 4342.4
| Mano obra Estructura Metálica y soldadura | 1 | Ud | 43905.74 | 43905.74
| Suministro y colocación de Diferencial capacidad 1 Ton | 1 | Ud | 83307.99 | 83307.99
9 | GABINETES Y MESETAS
9.1 | Gabinete de pared | 1.6 | M | 3080.05 | 4928.08
9.2 | Gabinete de piso | 3 | M | 3696.07 | 11088.21
9.3 | Meseta de marmolite | 1.8 | M² | 2679.02 | 4822.24
10 | EQUIPO DE LABORATORIO
10.1 | Turbidimetro Portable 2100Q RANT 0.1000 NTY | 1 | Ud | 24297.38 | 24297.38
10.2 | Equipo de prueba de Jarras | 1 | Ud | 328942.11 | 328942.11
10.3 | Balanza de semiprecisión de 2610 GRS | 1 | Ud | 61195.98 | 61195.98
10.4 | Comparador de cloro libre y combinado | 2 | Ud | 27708.76 | 55417.52
10.5 | Termómetro de vidrio de 20 @ 120 C | 2 | Ud | 550 | 1100
10.6 | Jarra plástica de 2 litros cuadrados | 12 | Ud | 5699.4 | 68392.8
10.7 | Matraz aforado de 100 m vidrio | 2 | Ud | 2950 | 5900
10.8 | Manómetro manual | 1 | Ud | 3800.2 | 3800.2
10.9 | Colorímetro de cloro digital | 1 | Ud | 47607.48 | 47607.48
10.1 | Computadora Dell XPS 8930 W10PRO, INTEL I7-8700 (3.2GHZ/12MB CACHÉ/6 CORE) 64GB DDR4-2666GHZ Wireless-N, DVD+/-RW, 2TB SATA 7200 RPM+256GB SSD PCE M.2, USB Keyboarb & Mouse NVI, DIA GTX1060 6GB Graphics, Windows 10 PRO (incluye Monitor y UPS) | 1 | Ud | 104626.41 | 104626.41
11 | MOBILIARIO
11.1 | Banqueta de pino | 3 | Ud | 3500 | 10500
11.2 | Escritorio Secretarial de metal laminado | 1 | Ud | 10913.28 | 10913.28
11.3 | Sillón Secretarial sistema neumático | 1 | Ud | 4677.12 | 4677.12
11.4 | Archivo de tres Gavetas | 2 | Ud | 5500 | 11000
12 | UTENSILIOS P/ LIMPIEZA
12.1 | Pala de construcción | 2 | Ud | 352.82 | 705.64
12.2 | Cepillo de alambre | 4 | Ud | 165.2 | 660.8
12.3 | Espátula de acero | 4 | Ud | 93.22 | 372.88
12.4 | Coladores con palos 3.00m | 2 | Ud | 295 | 590
12.5 | Machetes | 2 | Ud | 277.3 | 554.6
12.6 | Azadas | 2 | Ud | 548.7 | 1097.4
12.7 | Manguera de alta presión 11/2" | 1 | Ud | 5000 | 5000
12.8 | Cubos para limpieza | 2 | Ud | 150 | 300
12.9 | Suape | 2 | Ud | 247.8 | 495.6
12.1 | Detergente | 1 | Pa | 650 | 650
12.11 | Escobillones | 2 | Ud | 126.26 | 252.52
12.13 | Rastrillos de hojas (hojalata) | 2 | Ud | 330.4 | 660.8
12.4 | Rastrillos de H.F. (con dientes) | 2 | Ud | 258.42 | 516.84
13 | INSTALACIONES ELÉCTRICAS
13.1 | Salidas Cenitales | 19 | Ud | 1153.96 | 21925.24
13.2 | Salida Tomacorriente Doble 120V | 10 | Ud | 1174.26 | 11742.6
13.3 | Salida Interruptor Sencillo | 4 | Ud | 1195.64 | 4782.56
13.4 | Salida Interruptor Triple | 1 | Ud | 1824.53 | 1824.53
13.4 | Salida Panel de Distribución. de 6/12 espacio c/Breakers | 1 | Ud | 5215.99 | 5215.99
14 | INSTALACIONES SANITARIAS
14.1 | Lavamanos completo | 1 | Ud | 8465.98 | 8465.98
14.2 | Inodoro completo | 1 | Ud | 10007.26 | 10007.26
14.3 | Piletas/ azulejos | 1 | Ud | 7739.5 | 7739.5
14.4 | Ducha (c/llave a empotrar) | 1 | Ud | 2450.34 | 2450.34
14.5 | Desagüe de piso de 2" | 1 | Ud | 2212.15 | 2212.15
14.6 | Fregadero doble acero inoxidable | 1 | Ud | 4886.3 | 4886.3
14.7 | Cámara de inspección | 1 | Ud | 3748.47 | 3748.47
14.8 | Trampa de Grasa | 1 | Ud | 14230.08 | 14230.08
15 | INSTALACIÓN DE AGUA POTABLE
15.1 | Replanteo | 1 | PA | 700 | 700
15.2 | MOVIMIENTO DE TIERRA (incl. Excavación, relleno compactado, asiento de arena y bote de material) | 1 | PA | 1200 | 1200
15.3 | SUMINISTRO TUBERÍA PVC SDR-26
15.3.1 | Tubería PVC ø1" x 19' SDR-26 + 3% perdida | 13.82 | M | 70.06 | 968.23
15.4 | COLOCACIÓN TUBERÍA PVC SDR-26
10.5.1 | Tubería PVC ø1" x 19' SDR-26 | 13.42 | M | 15.71 | 210.83
15.5 | SUMINISTRO E INSTALACIÓN PIEZAS DE PVC PRESIÓN
15.5.1 | Codo ø1" x 90° PVC SCH-40 | 5 | Ud | 27.23 | 136.15
15.5.2 | Tee ø1" PVC SCH-40 | 3 | Ud | 38.84 | 116.52
15.5.3 | Tee ø2" PVC SCH-40 | 1 | Ud | 129.97 | 129.97
15.5.4 | Reducción ø2" x ø1" PVC | 2 | Ud | 27 | 54
15.5.5 | Mano de obra plomero | 1 | PA | 500 | 500
15.6 | DRENAJE SANITARIO
15.6.1 | Replanteo | 1 | PA | 750 | 750
15.6.2 | MOVIMIENTO DE TIERRA (incl. Excavación, relleno compactado, asiento de arena y bote de material) | 1 | PA | 1600 | 1600
15.6.3 | SUMINISTRO TUBERÍA PVC SDR-26
15.6.3.1 | Tubería PVC ø2" x 19' SDR-26 + 3% perdida | 3.09 | M | 197.75 | 611.05
15.6.3.2 | Tubería PVC ø4" x 19' SDR-26 + 4% perdida | 7.28 | M | 692.39 | 5040.6
15.6.4 | COLOCACIÓN TUBERÍA PVC SDR-26
15.6.4.1 | Tubería PVC ø2" x 19' SDR-26 | 3 | M | 19.64 | 58.92
15.6.4.2 | Tubería PVC ø4" x 19' SDR-26 | 7 | M | 32.27 | 225.89
15.6.5 | SUMINISTRO E INSTALACIÓN PIEZAS DE PVC DRENAJE
15.6.5.1 | Codo ø2" x 45° PVC drenaje | 1 | Ud | 16.5 | 16.5
15.6.5.2 | Tee ø4" x ø3" | 1 | Ud | 222.94 | 222.94
15.6.5.3 | Tee ø4" x ø2" | 1 | Ud | 205.32 | 205.32
15.6.5.4 | Yee ø2" x ø2" PVC drenaje | 1 | Ud | 72.21 | 72.21
15.6.5.5 | Reducción ø4" x ø2" | 1 | Ud | 109.11 | 109.11
15.6.5.6 | Mano de obra plomero para piezas | 1 | PA | 500 | 500
15.6.5.7 | Cámara de Inspección | 2 | Ud | 4500 | 9000
16 | Logo y letrero INAPA | 1 | Ud | 7500 | 7500
| SUB-TOTAL II |  |  |  | 4407734.86
III | CASETA DE CLORACION
1 | PRELIMINARES
1.1 | Charrancha y replanteo | 25.88 | M² | 79.19 | 2049.44
2 | MOVIMIENTO DE TIERRRA:
2.1 | Excavación material no clasificado a mano | 14.21 | M³ | 330.24 | 4692.71
2.2 | Relleno de reposición compactado a mano | 7.49 | M³C | 121.12 | 907.19
2.3 | Suministro y compactación material para relleno en interior de caseta | 7.49 | M³ | 575 | 4306.75
2.4 | Bote de material con camión (dist.=5.0km) incluye esparcimiento en botadero | 8.73 | M³e | 210 | 1833.3
3 | HORMIGÓN ARMADO (F'C=180 KG/CM²) EN:
3.1 | Zapata de Muro ( 0.45 x 0.25 ) - 0.85 qq/m³ | 1.28 | M³ | 9645.78 | 12346.6
3.2 | Zapata de Columnas (1.20x1.20),e= 0.30-1.17 qq/m³ | 2.59 | M³ | 10624.22 | 27516.73
3.3 | Columnas C1 ( 0.30 x 0.30 ) (6u) - 4.16 qq/m³ | 2.11 | M³ | 23377.28 | 49326.06
3.4 | Viga de Amarre BNP (0.20 x 0.15 ) - 3.70 qq/m³ | 0.5 | M³ | 26692.52 | 13346.26
3.5 | Viga de Amarre V1 (0.30 x 0.30 ) - 3.50 qq/m³ | 0.78 | M³ | 20526 | 16010.28
3.6 | Viga de Amarre V2 (0.30 x 0.30 ) - 6.65 qq/m³ | 0.84 | M³ | 30157.53 | 25332.33
3.7 | Losa de Fondo 0.10 c/malla electrosoldada | 2.17 | M³ | 9889.76 | 21460.78
3.8 | Losa de Techo e=0.12 - 2.12 qq/m³ | 3.5 | M³ | 15362.46 | 53768.61
4 | MURO DE BLOCK
4.1 | Muro de bloques 6" ( 3/8"@0.60 ) B.N.P | 6.97 | M² | 1168.02 | 8141.1
4.2 | Muro de bloques 6" ( 3/8"@0.60 ) S.N.P | 40.7 | M² | 1200.45 | 48858.32
4.3 | Antepecho | 17.8 | M | 753.08 | 13404.82
5 | TERMINACIÓN DE SUPERFICIE:
5.1 | Fraguache | 66.63 | M² | 56.57 | 3769.26
5.2 | Pañete interior | 47.93 | M² | 336.35 | 16121.26
5.3 | Pañete exterior | 51.06 | M² | 382.2 | 19515.13
5.4 | Pañete en techo ( inc. vuelo ) | 26.94 | M² | 336.35 | 9061.27
5.5 | Fino de techo | 29.81 | M² | 565.93 | 16870.37
5.6 | Cantos | 104 | M | 107.14 | 11142.56
5.7 | Sabaleta | 18.8 | M | 134 | 2519.2
5.8 | Pintura acrílica | 125.93 | M² | 132.64 | 16703.36
5.9 | Acera perimetral 0.80 m | 15.86 | M² | 941.58 | 14933.46
5.1 | Desagüe de techo Ø3" PVC SDR-26 | 1 | Ud | 2471.14 | 2471.14
6 | INSTALACIÓN DE VIGA RIEL EN TECHO:
6.1 | Viga W 8x21 H.N., L=30 Pies | 630 | Lb | 31.49 | 19838.7
6.2 | Angular 3/8'x5"x5" H.N. | 127.5 | Lb | 24 | 3060
6.3 | Pernos expansivos 3/4"x4" (INC. TUERCA) | 6 | Ud | 84.22 | 505.32
6.4 | Tornillos ( A325 ) 3/4"x 1½" (INC. TUERCA) | 8 | Ud | 39.48 | 315.84
6.5 | Troley Mecánico P/diferencial de 3 TON | 1 | Ud | 11601.76 | 11601.76
6.6 | Mano de Obra | 1 | PA | 16736 | 16736
7 | INSTALACIÓN ELÉCTRICA:
7.1 | Salida Cenitales | 4 | Ud | 1153.96 | 4615.84
7.2 | Salida Interruptores Doble | 1 | Ud | 1551.32 | 1551.32
7.3 | Salida Tomacorriente 120 V doble | 2 | Ud | 1174.26 | 2348.52
7.4 | Entrada Eléctrica ( Panel de Distribución de 2/4" circuitos ) | 1 | Ud | 1746.95 | 1746.95
8 | SISTEMA DE CLORACIÓN:
8.1 | Dosificador de Cloro aplicación por solución con rango de 0-150 Lb. /día (inc. Inyector de Cloro y Regulador de Flujo y Cabezal) | 2 | Ud | 144461.5 | 288923
8.2 | Cilindro de Cloro 2,000 Lb, (lleno) | 2 | Ud | 49029 | 98058
8.3 | Filtro de Cloro | 3 | Ud | 561100 | 1683300
8.4 | Manómetro en Glicerina | 1 | Ud | 33116.7 | 33116.7
8.5 | Válvula de Globo PVC Ø1" | 1 | Ud | 1003 | 1003
8.6 | Soporte Manifold, en GRP. | 5 | Ud | 802.4 | 4012
8.7 | Manifold conducción cloro gas, ( Tubería Ø1" PVC SCH-80) | 4 | Ud | 4500 | 18000
8.8 | Bomba Dosificadora 2 H.P tipo Booster | 1 | Ud | 1396.75 | 1396.75
8.9 | Diferencial manual de 2.00 Ton (10 pies alzada ) | 1 | Ud | 15400 | 15400
8.1 | Riel en piso para rodaje de Cilindros ( angular 1/4"x3"x3") H.N, L=40 pies | 1 | Ud | 3528 | 3528
8.11 | Balanza electrónica para pesaje de cilindros | 1 | Ud | 885000 | 885000
8.12 | Rodillos de gomas ( para apoyo de cilindro ) | 8 | Ud | 68204 | 545632
8.13 | Mano de obra | 1 | Ud | 44974.04 | 44974.04
9 | TUBERÍAS Y PIEZAS
9.1 | Replanteo | 37 | M | 16.11 | 596.07
9.2 | Excavación material compacto a mano | 14.8 | M³N | 330.24 | 4887.55
9.3 | Asiento de arena | 1.85 | M³s | 1313.13 | 2429.29
9.4 | Relleno compactado a mano con material producto de excavación | 10.36 | M³C | 121.12 | 1254.8
9.5 | Bote de material con camión d= 5 km (incluye esparcimiento en botadero) | 5.33 | M³e | 210 | 1119.3
9.6 | Tubería ø3/4" PVC (SCH-40) | 37 | M | 50 | 1850
9.7 | Codo 3/4" x 90º PVC | 7 | Ud | 17 | 119
9.8 | Mano de obra | 1 | PA | 700 | 700
| SUB-TOTAL III |  |  |  | 4114028.04
IV | CUARTO DE CONTROL
1 | PRELIMINARES
1.1 | Charrancha y replanteo | 1 | Ud | 2000 | 2000
2 | MOVIMIENTO DE TIERRA
2.1 | Excavación material no clasificado a mano | 8.95 | M³ | 330.24 | 2955.65
2.2 | Relleno compactado a mano con material producto de excavación | 4.33 | M³C | 121.12 | 524.45
2.3 | Bote de material con camión (dist.=5.0km) incluye esparcimiento en botadero | 6 | M³e | 210 | 1260
3 | HORMIGON ARMADO FC'= 210 KG/CM2 EN :
3.1 | Zapata de muro - 0.79 qq/m3 | 1.78 | M³ | 9125.98 | 16244.24
3.2 | Zapata de Columnas Z1- 2.33 qq/m3 | 1.32 | M³ | 14171.07 | 18705.81
3.3 | Columna 0.30 x 0.30 4.16 qq/m3 | 1.22 | M³ | 23349.14 | 28485.95
3.4 | Viga B.N.P 0.20 x 0.20 2.95 qq/m3 | 0.51 | M³ | 34000.44 | 17340.22
3.5 | Viga V1 0.40 x 0.25 4.32 qq/m3 | 0.98 | M³ | 16444.47 | 16115.58
3.6 | Dintel 0.20 x 0.20 5.00 qq/m3 | 0.16 | M³ | 34000.44 | 5440.07
3.7 | Losa de techo e=0.12 2.12 qq/m3 | 2.18 | M³ | 16444.47 | 35848.94
3.8 | Piso c/malla electrosoldada (Inc. pulido) | 1.07 | M³ | 986.65 | 1055.72
4 | MURO DE BLOQUES:
4.1 | De 8" B.N.P Ø3/8 @ 0.60 m | 5.06 | M² | 1495.87 | 7569.1
4.2 | De 8" S.N.P Ø3/8" @ 0.60 m | 25.13 | M² | 1528.3 | 38406.18
4.3 | Calados | 5.2 | M² | 1503.91 | 7820.33
5 | TERMINACION DE SUPERFICIE
5.1 | Fraguache | 33.71 | M² | 56.57 | 1906.97
5.2 | Pañete interior | 40.64 | M² | 336.35 | 13669.26
5.3 | Pañete exterior | 34.11 | M² | 382.2 | 13036.84
5.4 | Fino losa de techo | 18.09 | M² | 565.93 | 10237.67
5.5 | Pintura acrílica (incluye base blanca) | 85.15 | M² | 224.18 | 19088.93
5.6 | Piso H.S. pulido | 14.3 | M² | 847.32 | 12116.68
5.7 | Cantos y Mochetas | 147.72 | M | 107.14 | 15826.72
5.8 | Sabaleta | 15.14 | M | 134 | 2028.76
5.9 | Acera perimetral 0.80 m | 12.11 | M² | 941.58 | 11402.53
5.1 | Desagüe de techo Ø3" PVC SDR-26 | 1 | Ud | 2471.14 | 2471.14
6 | SUMINISTRO E INSTALACIÓN DE:
6.1 | Puerta metálica (2.10 X 1.50) M | 1 | Ud | 30000 | 30000
6.2 | Ventana de aluminio | 22.6 | P² | 543.33 | 12279.26
7 | INSTALACIONES ELECTRICAS
7.1 | Salida Panel de Distribución de 2/4 espacio c/breakers | 1 | Ud | 1746.95 | 1746.95
7.2 | Salidas cenitales 110V | 2 | Ud | 1153.96 | 2307.92
7.3 | Salidas interruptor sencillo | 1 | Ud | 1824.53 | 1824.53
7.4 | Salidas tomacorriente doble 120V | 2 | Ud | 1174.26 | 2348.52
| SUB-TOTAL IV |  |  |  | 352064.92
V | CASA DE OPERADOR (3 HABITACIONES)
1 | PRELIMINARES
1.1 | Charrancha y replanteo | 92.31 | M² | 79.19 | 7310.03
2 | MOVIMIENTO DE TIERRA
2.1 | Excavación mat. No clasificado a mano | 29.83 | M³ | 330.24 | 9851.06
2.2 | Relleno compactado a mano con material producto de excavación | 28.25 | M³C | 121.12 | 3421.64
2.3 | Bote de material con camión (dist.=5.0km) incluye esparcimiento | 11.12 | M³e | 210 | 2335.2
3 | HORMIGON ARMADO FC'= 180 KG/CM2 EN:
3.1 | Zapata de muros- 0.50 qq/m3 | 8.24 | M³ | 8575.61 | 70663.03
3.2 | Dintel (0.15 x 0.20)m -5.2 qq/m3 | 0.93 | M³ | 31262.59 | 29074.21
3.3 | Losa de techo 0.10m-1.71qq/m3 | 8.83 | M³ | 16775.34 | 148126.25
3.4 | Dado de apoyo (0.15 x 0.30 x 0.40)m-2.67qq/m3 | 2 | Ud | 1285.76 | 2571.52
4 | MUROS DE BLOQUES
4.1 | Bloques de 6" BNP | 47.35 | M² | 1168.02 | 55305.75
4.2 | Bloques de 6" SNP | 136.49 | M² | 1200.45 | 163849.42
4.3 | Bloques de 4" | 4.29 | M² | 950 | 4075.5
5 | TERMINACION DE SUPERFICIE
5.1 | Fraguache | 88.34 | M² | 56.57 | 4997.39
5.2 | Pañete | 369.85 | M² | 336.35 | 124399.05
5.3 | Cantos | 201.45 | M | 107.14 | 21583.35
5.4 | Piso H.S. Pulido | 61.58 | M² | 847.32 | 52177.97
5.5 | Piso granito corriente | 46.2 | M² | 1427.44 | 65947.73
5.6 | Fino de techo | 86.58 | M² | 565.93 | 48998.22
5.7 | Zócalos | 54.95 | M | 234.41 | 12880.83
5.8 | Acera perimetral 1.00 m | 38.1 | M² | 941.58 | 35874.2
5.9 | Pintura | 334.81 | M² | 132.64 | 44409.2
5.1 | Sabaleta en techo | 20.1 | M | 134 | 2693.4
6 | PORTAJE
6.1 | Puertas polimetal (incluye instalación) incluye llavín | 6 | Ud | 7500 | 45000
7 | VENTANA
7.1 | Ventana de aluminio | 80.48 | P² | 493.93 | 39751.49
8 | INSTALACIONES ELECTRICAS
8.1 | Salidas cenitales | 8 | Ud | 1153.96 | 9231.68
8.2 | Salidas tomacorriente doble 120v | 10 | Ud | 1400.82 | 14008.2
8.3 | Salidas interruptor sencillo | 8 | Ud | 1189.7 | 9517.6
8.4 | Salidas Panel de distrib. De 6/12 espacio c/breakers | 1 | Ud | 6078.74 | 6078.74
9 | SUMINISTRO E INSTALACION SANITARIA
9.1 | Pileta bañera | 1 | Ud | 4147.5 | 4147.5
9.2 | Inodoro completo | 1 | Ud | 10007.26 | 10007.26
9.3 | Lavamanos completo | 1 | Ud | 8465.98 | 8465.98
9.4 | Barra para cortina | 1 | Ud | 372.35 | 372.35
9.5 | Ducha | 1 | Ud | 501.51 | 501.51
9.6 | Desagüe de piso | 1 | Ud | 2212.15 | 2212.15
9.7 | Desagüe de techo en tubería de Ø3 PVC SDR-26 | 3 | Ud | 2471.14 | 7413.42
9.8 | Fregadero sencillo Inox | 1 | Ud | 6630.19 | 6630.19
9.9 | Cámara de inspección | 3 | Ud | 3748.47 | 11245.41
9.1 | Trampa de grasa | 1 | Ud | 14230.08 | 14230.08
9.11 | Tuberías y piezas | 1 | PA | 8400 | 8400
9.12 | Tinaco de 250 Gls | 1 | Ud | 5936.44 | 5936.44
14 | SUMINISTRO AGUA POTABLE
14.1 | Replanteo y topografía | 1 | PA | 1000 | 1000
14.2 | MOVIMIENTO DE TIERRA (incl. Excavación, relleno compactado, asiento de arena y bote de material) | 1 | PA | 3500 | 3500
14.3 | SUMINISTRO TUBERÍA PVC SDR-26
14.3.1 | Tubería PVC ø1" x 19' SDR-26 + 3% perdida | 43.34 | M | 70.06 | 3036.4
14.4 | COLOCACIÓN TUBERÍA PVC SDR-26
14.4.1 | Tubería PVC ø1" x 19' SDR-26 | 42.08 | M | 15.71 | 661.08
14.5 | SUMINISTRO E INSTALACIÓN PIEZAS DE PVC PRESIÓN
14.5.1 | Codo ø1" x 90° PVC SCH-40 | 8 | Ud | 27.23 | 217.84
14.5.2 | Codo ø1" x 45° PVC SCH-40 | 2 | Ud | 33 | 66
14.5.3 | Tee ø1" PVC SCH-40 | 3 | Ud | 38.84 | 116.52
14.5.4 | Mano de obra plomero | 1 | PA | 700 | 700
14.6 | DRENAJE SANITARIO
14.6.1 | Replanteo y topografía | 22.68 | M | 75 | 1701
14.6.2 | MOVIMIENTO DE TIERRA (incl. Excavación, relleno compactado, asiento de arena y bote de material) | 1 | PA | 3000 | 3000
14.6.3 | SUMINISTRO TUBERÍA PVC SDR-26
14.6.3.1 | Tubería PVC ø1.1/2" x 19' SDR-26 + 3% perdida | 7.62 | M | 124.11 | 945.72
14.6.3.2 | Tubería PVC ø2" x 19' SDR-26 + 3% perdida | 1.8 | M | 197.75 | 355.95
14.6.3.4 | Tubería PVC ø4" x 19' SDR-26 + 4% perdida | 14.07 | M | 692.39 | 9741.93
14.6.4 | COLOCACIÓN TUBERÍA PVC SDR-26
14.6.4.1 | Tubería PVC ø1.1/2" x 19' SDR-26 | 7.4 | M | 19.64 | 145.34
14.6.4.2 | Tubería PVC ø2" x 19' SDR-26 | 1.75 | M | 19.64 | 34.37
14.6.4.4 | Tubería PVC ø4" x 19' SDR-26 | 13.53 | M | 32.27 | 436.61
14.6.5 | SUMINISTRO E INSTALACIÓN PIEZAS DE PVC DRENAJE
14.6.5.1 | Codo ø1.1/2" x 90° PVC | 1 | Ud | 32.39 | 32.39
14.6.5.2 | Codo ø2" x 90° PVC | 2 | Ud | 49.63 | 99.26
14.6.5.3 | Codo ø4" x 90° PVC | 1 | Ud | 232.26 | 232.26
14.6.5.4 | Yee ø4" x ø2" PVC | 2 | Ud | 205.32 | 410.64
14.6.5.5 | Mano de obra colocación de Piezas | 1 | PA | 500 | 500
14.7 | Cámara de Inspección (0.70 x 0.70)m | 3 | Ud | 4500 | 13500
15 | SISTEMA DEPURADOR DE AGUAS RESIDUALES
15.1 | Charrancha y replanteo | 12.24 | M² | 79.19 | 969.29
15.2 | MOVIMIENTO DE TIERRA
15.2.1 | Excavación mat. No clasificado a mano | 27.3 | M³ | 330.24 | 9015.55
15.2.2 | Relleno compactado a mano con material producto de excavación | 7.96 | M³C | 121.12 | 964.12
15.2.3 | Bote de material con camión (dist.=5.0km) incluye esparcimiento en botadero | 19.34 | M³e | 210 | 4061.4
15.3 | HORMIGON ARMADO
15.3.1 | Losa de Fondo 0.25 -0.79 qq/m3 | 1.15 | M³ | 9462.32 | 10881.67
15.3.2 | Viga 0.30 x 0.20 -2.25 qq/m3 | 0.51 | M³ | 12962.32 | 6610.78
15.3.3 | Losa de Techo 0.12-2.23 qq/m3 | 0.41 | M³ | 18210.46 | 7466.29
15.4 | MAMPOSTERIA
15.4.1 | Muros 8" de Bloques BNP | 43.75 | M² | 2925.25 | 127979.69
15.5 | TERMINACIÓN SUPERFICIE:
15.5.1 | Pañete Interior | 18.9 | M² | 336.35 | 6357.02
15.5.2 | Fino de fondo pulido | 3.3 | M² | 611.6 | 2018.28
15.5.3 | Sabaleta de piso | 8.8 | M | 134 | 1179.2
15.5.4 | Cantos | 19.88 | M | 107.14 | 2129.94
15.5.5 | Fino de Techo | 4.27 | M² | 565.93 | 2416.52
15.6 | MATERIAL DE FILTRO BIOLOGICO:
15.6.1 | Grava de Ø2" @ 3" | 0.36 | M³ | 2300 | 828
15.6.2 | Grava de Ø1" @ 2" | 0.27 | M³ | 2300 | 621
15.7 | Tapas selladas H.S. (0.70x0.70)m | 3 | Ud | 1500 | 4500
15.8 | Pozo Filtrante Ø8" (según detalle) | 1 | Ud | 158609.43 | 158609.43
| SUB-TOTAL V |  |  |  | 1500736.44
VI | CASETA DE BOMBAS
1 | PRELIMINARES
1.1 | Charrancha y Replanteo | 22.36 | M² | 79.19 | 1770.69
2 | MOVIMIENTO DE TIERRA
2.1 | Excavación material a mano | 11.48 | M³ | 330.24 | 3791.16
2.2 | Relleno compactado c/compactador mecánico en capas de 0.20m | 6.02 | M³ | 121.12 | 729.14
2.3 | Bote de material c/camión, distancia de 5Km (incluye esparcimiento en botadero) | 7.09 | M³ | 210 | 1488.9
3 | HORMIGÓN ARMADO 210 KG/CM2 EN:
3.1 | Zapata Muro 0.88 qq/m3 | 1.94 | M³ | 9737.5 | 18890.75
3.2 | Zapata de Columna C1 2.33 QQ/M3 | 1.73 | M³ | 14103.35 | 24398.8
3.3 | Viga Amarre BNP (0.20 x 0.20 )m- 2.93 QQ/M3 | 0.66 | M³ | 21005.65 | 13863.73
3.4 | Columna (0.30 x 0.30 )m- 4.11QQ/M3 | 1.35 | M³ | 23156.68 | 31261.52
3.5 | Viga Amarre SNP ( 0.30 x 0.30 )m- 3.78 QQ/M3 | 1.59 | M³ | 21469.16 | 34135.96
3.6 | Losa de Techo e=0.15- 1.56 QQ/M3 | 4.22 | M³ | 13856.2 | 58473.16
3.7 | Base H.S. P/Sopladores e = 0.15 , (2.00 x 0.70) m | 4 | Ud | 1000 | 4000
3.8 | Piso c/malla electrosoldada (Inc. pulido) | 18.07 | M² | 986.65 | 17828.77
4 | MURO DE BLOQUES
4.1 | De 8'' B.N.P @0.60mt | 6.6 | M² | 1495.87 | 9872.74
4.2 | De 8'' S.N.P @0.60mt | 44.55 | M² | 1528.3 | 68085.77
5 | TERMINACIÓN DE SUPERFICIE:
5.1 | Fraguache | 26.08 | M² | 56.57 | 1475.35
5.2 | Pañete exterior | 56.3 | M² | 382.2 | 21517.86
5.3 | Pañete interior | 44.1 | M² | 336.35 | 14833.04
5.4 | Pañete en techo ( inc. vuelo ) | 27.12 | M² | 382.2 | 10365.26
5.5 | Fino losa de techo | 25.11 | M² | 565.93 | 14210.5
5.6 | Antepecho | 20.9 | M | 753.08 | 15739.37
5.7 | Cantos | 62.6 | M | 107.14 | 6706.96
5.8 | Sabaleta en techo | 20.1 | M | 134 | 2693.4
5.9 | Pintura acrílica (incluye Base Blanca) | 127.52 | M² | 227.56 | 29018.45
6 | Acera perimetral 0.60 M | 15.12 | M² | 977.29 | 14776.62
7 | INSTALACIONES (SUMINISTRO Y COLOCACIÓN)
7.1 | Puerta doble de tola (2.70 x 2.00)m espesor =1/4" | 1 | Ud | 73505 | 73505
7.2 | Ventana Salomónicas de aluminio | 15.06 | P² | 493.93 | 7438.59
7.3 | Desagüe de techo de Ø3" PVC SDR-26 | 1 | Ud | 2471.14 | 2471.14
8 | ELÉCTRICA
8.1 | Salidas luces cenitales en PVC | 4 | Ud | 1153.96 | 4615.84
8.2 | Salida interruptores sencillo | 1 | Ud | 1189.7 | 1189.7
8.3 | Salida toma corriente doble 120V PVC | 2 | Ud | 1400.82 | 2801.64
9 | SUMINISTRO E INSTALACIÓN DE EQUIPOS, TUBERIAS Y PIEZAS:
9.1 | Bomba 2 HP para llenado de Tina y Sistema de limpieza | 2 | Ud | 47000 | 94000
9.2 | Bomba de Servicio 1 HP | 2 | Ud | 28000 | 56000
9.3 | Tanque Hidroneumático en Fibra, capacidad 75 GLS. | 1 | Ud | 9309.63 | 9309.63
9.4 | Tubería Ø2" PVC SDR-26 | 95 | M | 197.75 | 18786.25
9.5 | Codo 2"x90ᵒ | 33 | Ud | 42.57 | 1404.81
9.6 | Codo 2"x45ᵒ | 4 | Ud | 35.89 | 143.56
9.7 | Tee 2"x2" | 9 | Ud | 93.59 | 842.31
9.8 | Yee 2"x2" | 4 | Ud | 93.59 | 374.36
9.9 | Válvula de Paso 2" | 7 | Ud | 1687.49 | 11812.43
9.1 | Adaptador Ø2" | 16 | Ud | 47.61 | 761.76
9.11 | Manguera de 5/8"x75' | 1 | Ud | 1500 | 1500
9.12 | Movimiento de tierra p/tuberías | 1 | PA | 22000 | 22000
9.13 | Mano de obra instalación | 1 | PA | 20000 | 20000
PA
10 | Logo y letrero de INAPA | 1 | PA | 7500 | 7500
| SUB-TOTAL VI |  |  |  | 756384.92
VII | SISTEMA DE TRATAMIENTO LODOS
1 | LECHO DE SECADO
1.1 | MOVIMIENTO DE TIERRA
1.1.1 | Excavación material con equipo | 218.92 | M³ | 154.51 | 33825.33
1.1.2 | Relleno de Reposición Compactado | 80.69 | M³ | 121.12 | 9773.17
1.1.3 | Bote de material c/camión, distancia de 5Km (incluye esparcimiento en botadero) | 186.61 | M³e | 210.08 | 39203.03
1.2 | HORMIGON ARMADO FC'= 280 KG/CM2 EN:
1.2.1 | Muros de 25 cm 1.60 qq/m3 | 0.77 | M³ | 18391.1 | 14161.15
1.2.2 | Muros de 25 cm 2.60 qq/m3 | 32.58 | M³ | 20809.66 | 677978.72
1.2.3 | Losa de fondo 30 cm 1.60 qq/m3 | 22.07 | M³ | 13096.66 | 289043.29
1.2.4 | Losa 20 cm 1.00 qq/m3 | 0.81 | M³ | 16190.08 | 13113.96
1.3 | TERMINACIÓN DE SUPERFICIE
1.3.1 | Pañete interior | 171.69 | M² | 336.35 | 57747.93
1.3.2 | Pañete exterior | 38.77 | M² | 382.2 | 14817.89
1.3.3 | Fino losa de fondo | 73.57 | M² | 611.6 | 44995.41
1.3.4 | Cantos | 114.22 | M | 107.14 | 12237.53
2 | DESARENADOR
2.1 | MOVIMIENTO DE TIERRA
2.1.1 | Excavación material con equipo | 262.64 | M³ | 154.51 | 40580.51
2.1.2 | Compactado mecánica de relleno | 70.58 | M³ | 121.12 | 8548.65
2.1.3 | Bote de material c/camión, distancia de 5Km (incluye esparcimiento en botadero) | 259.28 | M³e | 210 | 54448.8
2.2 | HORMIGON ARMADO FC'= 280 KG/CM2 EN:
2.2.1 | Zapatas de Muros de 0.25 | 19.19 | M³ | 8435.86 | 161884.15
2.2.2 | Muros de 25 cm 2.27 qq/m3 | 1.31 | M³ | 20439.71 | 26776.02
2.2.3 | Muros de 25 cm 1.90 qq/m3 | 30.2 | M³ | 20256.25 | 611738.75
2.2.4 | Losa de fondo 30 cm 1.80 qq/m3 | 11.27 | M³ | 13096.66 | 147599.36
2.2.5 | Losa 20 cm 1.00 qq/m3 | 1.32 | M³ | 16190.08 | 21370.91
2.3 | TERMINACIÓN DE SUPERFICIE:
2.3.1 | Pañete interior | 158.15 | M² | 336.35 | 53193.75
2.3.2 | Pañete exterior | 39.5 | M² | 382.2 | 15096.9
2.3.3 | Fino losa de fondo | 93.25 | M² | 611.6 | 57031.7
2.3.4 | Cantos | 119.75 | M | 107.14 | 12830.02
| SUB-TOTAL VII |  |  |  | 2417996.93
VIII | DESAGÜE DE LODOS, DRENAJE PLUVIAL Y DESAGUE EXTERIOR DE LA PLANTA
1 | Replanteo | 460.4 | M | 16.11 | 7417.04
2 | MOVIMIENTO DE TIERRA:
2.1 | Excavación a mano | 824.2 | M³n | 330.24 | 272183.81
2.2 | Relleno compactado con material de excavación. | 759.11 | M³c | 121.12 | 91943.4
2.3 | Suministro y colocación asiento de arena, H=0.10m | 31.6 | M³ | 1313.13 | 41494.91
2.4 | Bote de material c/camión, distancia de 5Km (incluye esparcimiento en botadero) | 78.1 | M³e | 210 | 16401
3 | SUMINISTRO TUBERÍA:
3.1 | Tubería acero ø12" SCH-40 C/protección anticorrosiva | 46 | M | 6908.66 | 317798.36
3.2 | Tubería acero ø8" SCH-40 C/protección anticorrosiva | 2 | M | 3681.97 | 7363.94
3.3 | Tubería PVC ø12" SDR-26 c/J.G.+ 4% perdida | 399.78 | M | 7090.87 | 2834788.01
3.4 | Tubería PVC ø8" SDR-26 c/J.G. +4% perdida | 49.92 | M | 3544.84 | 176958.41
4 | COLOCACIÓN TUBERÍA :
4.1 | Tubería acero ø12" SCH-40 | 46 | M | 213.05 | 9800.3
4.2 | Tubería acero ø8" SCH-40 | 2 | M | 101.14 | 202.28
4.3 | Tubería PVC ø12" SDR-26 c/J.G. | 364.4 | M | 55.95 | 20388.18
4.4 | Tubería PVC ø8" SDR-26 c/J.G. | 48 | M | 43.04 | 2065.92
5 | SUMINISTRO E INSTALACIÓN VÁLVULAS Y PIEZAS ESPECIALES:
5.1 | Válvula Compuerta ø12" platillada (inc. Niple acople) | 6 | Ud | 140043.67 | 840262.02
5.2 | Válvula Compuerta ø8" platillada (inc. Niple acople) | 4 | Ud | 70116.44 | 280465.76
5.3 | Codo ø12" x 90° acero SCH-40 C/protección anticorrosiva | 2 | Ud | 14160.67 | 28321.34
5.4 | Codo ø12" x 90° acero SCH-40 C/protección anticorrosiva | 1 | Ud | 14160.67 | 14160.67
5.5 | Codo ø12" x 45° acero SCH-40 C/protección anticorrosiva | 6 | Ud | 11305.07 | 67830.42
5.6 | Tee ø12" x ø8" acero SCH-40 C/protección anticorrosiva | 2 | Ud | 11564.67 | 23129.34
5.7 | Yee ø12" x ø12" acero SCH-40 C/protección anticorrosiva | 3 | Ud | 23843.53 | 71530.59
5.8 | Yee ø12" x ø12" acero SCH-40 C/protección anticorrosiva | 3 | Ud | 23843.53 | 71530.59
5.9 | Junta mecánica tipo Dresser ø12" | 3 | Ud | 4516.01 | 13548.03
5.1 | Junta mecánica tipo Dresser ø8" | 3 | Ud | 4516.01 | 13548.03
5.11 | Codo ø12" x 90° PVC drenaje | 2 | Ud | 10030 | 20060
5.12 | Codo ø12" x 45° PVC drenaje | 2 | Ud | 10030 | 20060
5.13 | Codo ø8" x 45° PVC drenaje | 4 | Ud | 2950 | 11800
5.14 | Yee ø12" x ø8" PVC drenaje | 4 | Ud | 18600 | 74400
5.15 | Yee ø8" x ø8" PVC drenaje | 1 | Ud | 4720 | 4720
5.16 | Reducción ø12" x ø8" C/protección anticorrosiva | 1 | Ud | 6473.67 | 6473.67
5.17 | Registro 2.00mx 3.50m (según detalle) | 1 | Ud | 29826.62 | 29826.62
5.18 | Registro 1.5m x 1.5m. (según detalle) | 2 | Ud | 19676.25 | 39352.5
5.19 | Registro 1.0m x 1.0m. (según detalle) | 2 | Ud | 15263.03 | 30526.06
5.2 | Mano de obra piezas de PVC | 1 | PA | 1500 | 1500
6 | REGISTROS DE H.A PREFABRICADOS DE D=1.20 M (SEGÚN DISEÑO)
6.1 | Registro H=1.50 m | 1 | Ud | 39657.29 | 39657.29
6.2 | Registro H= 2.50 m | 2 | Ud | 56736.46 | 113472.92
6.3 | Registro H=3.00 m | 5 | Ud | 64645.67 | 323228.35
6.4 | Registro H=3.50 m | 1 | Ud | 72085.03 | 72085.03
6.5 | Registro H=5.00 m | 2 | Ud | 100848.9 | 201697.8
6.6 | Registro H=5.50 m | 1 | Ud | 110254.02 | 110254.02
7 | IMBORNALES
7.1 | Imbornal de 1 parrilla sin filtrante c/ muros de bloques | 2 | Ud | 56839.77 | 113679.54
| SUB-TOTAL VIII |  |  |  | 6435926.15
IX | ÁREA EXTERIOR
1 | PAVIMENTO
1.1 | Suministro material de mina | 196.08 | M³ | 575 | 112746
1.2 | Regado Perfilado y Nivelado c/equipo | 163.4 | M³ | 61.14 | 9990.28
1.3 | Relleno compactado c/equipo en capa de 0.20m. De espesor | 163.4 | M³C | 74.91 | 12240.29
1.4 | Imprimación Sencilla | 817 | M² | 116.38 | 95082.46
1.5 | Colocación carpeta Asfáltica 2" | 817 | M² | 666.64 | 544644.88
1.6 | Transporte de Asfalto, distancia aproximada de 75 km | 3890.96 | M³/km | 23.46 | 91281.92
2 | Embellecimiento con gravilla | 1220.55 | M² | 110.01 | 134272.71
3 | Acera perimetral 0.80 m | 245.67 | M² | 896.94 | 220351.25
5 | Contén | 116 | M | 1019.83 | 118300.28
4 | Encache 0.20 m | 341.07 | M² | 847.13 | 288930.63
5 | Canaleta encachada en 10cm | 47.9 | M | 895.72 | 42904.99
6 | Ornamentación :Palma Enana (10 Ud), Arbusto con flores(10Ud), Flor de Jamaica (10 Ud) | 1 | PA | 15000 | 15000
| SUBTOTAL IX |  |  |  | 1685745.69
X | ELECTRIFICACIÓN
1 | ILUMINACIÓN PERIFERICA ( LUCES EXTERIORES )
1.1 | Postes H.A. V, 30´ 300 DAM | 8 | Ud | 15101.27 | 120810.16
1.2 | Suministro e instalación de lámpara H.P.S tipo Cobra /250 W, 220 V | 12 | Ud | 6828.82 | 81945.84
1.3 | Alimentador eléctrico para iluminación con alambre de vinil no. 8/2 | 800 | M | 290.21 | 232168
1.4 | Hoyo para Postes | 8 | Ud | 1680 | 13440
1.5 | Instalación de Postes | 8 | Ud | 2800 | 22400
2 | ELECTRIFICACIÓN PRIMARIA :
2.1 | Postes en H.A.,V 40´ 800 DAM | 1 | Ud | 34957.72 | 34957.72
2.2 | Postes en H.A.,V 40´ 500 DAM | 8 | Ud | 28809.72 | 230477.76
2.3 | Alambre AAAC No. 2/0 | 3000 | Pie | 19.16 | 57480
2.4 | Estructura MT-101 | 3 | Ud | 3286.99 | 9860.97
2.5 | Estructura MT-102 | 1 | Ud | 3519.93 | 3519.93
2.6 | Estructura MT-104 | 4 | Ud | 6114.11 | 24456.44
2.7 | Estructura MT-105 | 1 | Ud | 4172.97 | 4172.97
2.8 | Estructura HA-100B | 10 | Ud | 4616.43 | 46164.3
2.9 | Estructura PR-101 | 9 | Ud | 4462.93 | 40166.37
2.1 | Estructura AP-103 | 9 | Ud | 9978.82 | 89809.38
2.11 | Estructura TR-105 | 1 | Ud | 60358.41 | 60358.41
2.12 | Estructura F1-BT | 9 | Ud | 1301.24 | 11711.16
2.13 | Estructura F2-BT | 1 | Ud | 2218.3 | 2218.3
2.14 | Estructura SU-BT | 1 | Ud | 1009.49 | 1009.49
2.15 | Estructura AL-BT | 2 | Ud | 884 | 1768
2.16 | Instalación de Postes | 9 | Ud | 3000 | 27000
2.17 | Hoyo para Postes | 9 | Ud | 1680 | 15120
2.18 | Hoyo para Viento | 10 | Ud | 1260 | 12600
2.19 | Mano de obra eléctrica primaria | 1 | Ud | 70800 | 70800
3 | ELECTRIFICACIÓN SECUNDARIA :
3.1 | Alimentador eléctrico desde transformadores hasta Main Breaker con 2 conductores THW No.2, 1 conductor THW No.4 y 1 conductor no.2 a 7 hilos trenzados en tuberías IMC y PVC de 2" con accesorios. | 14 | M | 2094.64 | 29324.96
3.2 | Alimentador eléctrico desde Main Breaker hasta Transfer Stich con 2 conductores THW No.2, 1 conductor THW No.4 y 1 conductor No.2 a 7 hilos trenzados en tubería PVC de 2" con accesorios. | 4 | M | 1303.25 | 5213
3.3 | Alimentador eléctrico desde Transfer Swich hasta Panel Board con 2 conductores THW No.2, 1 conductor THW No.4 y 1 conductor No.2 a 7 hilos trenzado en tubería PVC de 2" con accesorios. | 4 | M | 1303.25 | 5213
3.4 | Alimentador eléctrico desde Panel Board hasta Centro de Cargas de 12 espacios (Casa de Cloro) con 2 conductores THW No.6 y 2 conductor THW No.8 en tubería PVC de 1 1/2". | 20 | M | 578.47 | 11569.4
3.5 | Alimentador eléctrico desde Panel Board hasta Centro de Carga de 8 espacios (PC) en Casa de Controles con 2 conductores THW No.8 y 1 conductor THW No.10 en tubería PVC de 1". | 20 | M | 333.67 | 6673.4
3.6 | Alimentador eléctrico desde Centro de Cargas de 8 espacios (PC) hasta Panel de Distribución 4/8 espacios (EB) con 1 conductor Triplex No.4 en tuberías IMC y PVC de 1". | 4 | M | 173.34 | 693.36
3.7 | Alimentador eléctrico desde panel de distribución de 4/8 espacios (eb) hasta Carga de Estación de Bombas con 2 conductores THW No.8 y 2 conductores THW No.10 en tubería PVC de 3/4". | 30 | M | 380.82 | 11424.6
3.8 | Alimentador eléctrico desde Panel Board hasta Centro de carga de 4 espacios (PO) en Casa de Operador con 2 conductores THW No.8 y 2 conductores THW No.10 en tubería PVC de 1". | 30 | M | 400.28 | 12008.4
3.9 | Alimentador eléctrico desde Panel Board hasta Centro de Carga de 16 espacios (PQ) en Casa de Químicos con 2 conductores THW No.4 y 2 conductores THW No.6 en tubería PVC de 11/2". | 20 | M | 850.36 | 17007.2
3.1 | Main Breaker 125/2 Amp, 240 Volt, Enclosure | 1 | Ud | 4891.16 | 4891.16
3.11 | Panel Board barra de 200 amp. con Main Breaker 125/2 Amp, 240 Volt, 1ø, inc. 2 Breakers 50/2 Amperes, 2 Breakers 30/2 Amperes y 1 Breaker 40/2 Amperes. | 1 | Ud | 8564.75 | 8564.75
3.12 | Centro de cargas de 4 espacios, (inc. Breakers) | 2 | Ud | 3485.14 | 6970.28
3.13 | Centro de cargas de 8 espacios, (inc. Breakers) | 1 | Ud | 7572.38 | 7572.38
3.14 | Centro de cargas de 12 espacios, (inc. Breakers) | 1 | Ud | 9920.98 | 9920.98
3.15 | Centro de cargas de 16 espacios, (inc. Breakers) | 1 | Ud | 12494.56 | 12494.56
3.16 | Registro en bloque de 6" para eléctricos (0.6*0.6*0.6)m | 7 | Ud | 3800 | 26600
3.17 | Tape plástico 3M Scotch | 1 | Ud | 330.4 | 330.4
3.18 | Tape de goma 3M Scotch | 1 | Ud | 1033.68 | 1033.68
3.19 | Mano de obra eléctrica secundaria | 1 | Ud | 22000 | 22000
4 | SUMINISTRO E INSTALACIÓN PARA CONEXIÓN GENERADOR ELÉCTRICO
4.1 | Transfer Swich manual 150/2 amp. 240 V, 60 Hz. Nema 1R | 1 | Ud | 15682.64 | 15682.64
4.2 | Main Breaker 100/2 Amp, Enclousure | 1 | Ud | 4566.38 | 4566.38
4.3 | Alimentador eléctrico desde Transfer Swich hasta Panel del Generador Eléctrico con 2 conductores THW No.2 y 1 conductores THW No.4 en tuberías EMT de 2". | 10 | Ud | 1094.14 | 10941.4
4.4 | Mano de obra eléctrica | 1 | PA | 6500 | 6500
| SUB-TOTAL X |  |  |  | 1451611.13
XI | DEPÓSITO REGULADOR H.A. SUPERFICIAL DE 150 M³
1 | PRELIMINAR
1.1 | Replanteo | 72.25 | M² | 79.19 | 5721.48
2 | MOVIMIENTO DE TIERRA
2.1 | Excavación material no clasificado c/retropala 416E o similar | 219.34 | M³N | 154.51 | 33890.22
2.2 | Relleno compactado de reposición c/compactador mecánico en capa de 0.30 m | 56.3 | M³C | 121.12 | 6819.06
2.3 | Bote de material c/camión @5 km (inc. carguío y esparcimiento en botadero) | 195.6 | M³E | 210 | 41076
3 | HORMIGÓN ARMADO F'C=280 KG/CM²
3.1 | Zapata de Muro 0.35 - 1.68 qq/M³ | 13.3 | M³ | 15415.34 | 205024.02
3.2 | Zapata de columna central C1 0.40 - 1.28 qq/M³ | 0.86 | M³ | 14275.27 | 12276.73
3.3 | Losa de Fondo 0.20 - 2.73 qq/M³ | 7.01 | M³ | 18408.03 | 129040.29
3.4 | Columna central C1 ( 0.35 x 0.35 ) -5.58 qq/M³ | 0.35 | M³ | 38287.07 | 13400.47
3.5 | Columnas perimetral C2 ( 0.30 x 0.30 ) - 5.54 qq M³ | 1.03 | M³ | 26417.04 | 27209.55
3.6 | Muros 0.30 - 1.94 qq/M³ | 27.52 | M³ | 22295.72 | 613578.21
3.7 | Viga ( 0.25 x 0.40 ) - 3.44 qqM³ | 1.09 | M³ | 32583.36 | 35515.86
3.8 | Losa de Techo 0.12 - 2.65 qqM³ | 7.49 | M³ | 24340.8 | 182312.59
3.9 | Bordillo de H.S. en registro de techo 0.15 | 0.11 | M³ | 8284.66 | 911.31
4 | Hormigón de limpieza F´C=180 kg/CM² | 3.87 | M³ | 4897.13 | 18951.89
5 | Suministro y colocación de banda de gomas hidrofílica extensible p/construcción, impermeable 5 mm x20 mm | 91.2 | M | 687 | 62654.4
6 | Impermeabilizante sellador de superficie | 110 | Gl | 1203.6 | 132396
7 | TERMINACIÓN DE SUPERFICIE
7.1 | Fraguache | 217.47 | M² | 56.57 | 12302.28
7.2 | Pañete exterior | 102.7 | M² | 382.2 | 39251.94
7.3 | Pañete interior pulido | 114.77 | M² | 396.6 | 45517.78
7.4 | Fino de losa de fondo pulido | 53.17 | M² | 611.6 | 32518.77
7.5 | Fino de losa de techo | 62.41 | M² | 565.93 | 35319.69
7.6 | Cantos | 112.4 | M | 107.14 | 12042.54
7.7 | Sabaleta H.S. | 29.2 | M | 134 | 3912.8
8 | PINTURA
8.1 | Pintura acrílica económica ( base blanca ) | 35.39 | M² | 94.92 | 3359.22
8.2 | Pintura acrílica azul | 35.39 | M² | 132.64 | 4694.13
9 | INSTALACIONES
9.1 | SUMINISTRO E INSTALACIÓN DE TUBERÍAS DE ENTRADA, SALIDA, BY-PASS, REBOSE Y DESAGUE
9.1.1 | Tubería de Ø6" acero SCH-40 sin costura c/protección anticorrosivo | 14.22 | M | 2003 | 28482.66
9.1.2 | Tubería de Ø6" PVC SDR-26 c/J.G. | 17.37 | M | 1695.15 | 29444.76
9.1.3 | Niple de Ø6" x 36" acero SCH-40, c/ protección anticorrosiva | 5 | Ud | 1843.86 | 9219.3
9.1.4 | Codo de Ø6" x 90º acero SCH-40, c/protección anticorrosiva soldado | 8 | Ud | 6156.32 | 49250.56
9.1.5 | Tee de 6""x 6º acero SCH-40, c/protección anticorrosiva soldado | 2 | Ud | 6374.62 | 12749.24
9.1.6 | Junta mecánica tipo Dresser Ø6" | 3 | Ud | 2347.23 | 7041.69
9.1.7 | Anclaje para piezas (según diseño) | 7 | Ud | 850 | 5950
9.1.8 | Válvula Compuerta Ø6" platillada H.F. | 2 | Ud | 46932.74 | 93865.48
9.1.9 | Registro de Block para Válvula de Compuerta (según diseño) | 2 | Ud | 42739.71 | 85479.42
9.2 | MOVIMIENTO DE TIERRA PARA TUBERÍAS:
9.2.1 | Replanteo | 26.49 | M | 16.11 | 426.75
9.2.2 | Excavación material no clasificado con retropala 416 o similar | 23.31 | M³N | 154.51 | 3601.63
9.2.3 | Asiento de arena | 1.22 | M³S | 1313.13 | 1602.02
9.2.4 | Relleno compactado c/compactador mecánico en capa de 0.20 m | 20.54 | M³C | 121.12 | 2487.8
9.2.5 | Bote de material c/camión @5 km (inc. carguío y esparcimiento en botadero) | 3.33 | M³E | 210 | 699.3
9.3 | SUMINISTRO DE ESCALERAS, TAPA Y VENTILACIÓN DE TECHO
9.3.1 | Escalera interior acero Inox. H= 2.70 M | 1 | Ud | 71844.3 | 71844.3
9.3.2 | Escalera exterior H.G. , H=2.00 M | 1 | Ud | 53218 | 53218
9.3.3 | Tapa metálica en registro de techo 1.00x1.00 M | 1 | Ud | 6000 | 6000
9.3.4 | Ventilación de techo | 1 | Ud | 7624.76 | 7624.76
10 | MISCELANEOS
10.1 | Acera perimetral H.S. 0.50 m, e=0.10 | 16.8 | M² | 977.29 | 16418.47
10.2 | Logo y letrero INAPA | 1 | Ud | 7500 | 7500
| SUB-TOTAL XI |  |  |  | 2202603.37
XII | VERJA PERIMETRAL EN BLOQUES DE 6" VIOLINADOS, L=240.25 M
1 | PRELIMINARES
1.1 | Replanteo | 240.25 | M | 53.08 | 12752.47
2 | MOVIMIENTO DE TIERRA:
2.1 | Excavación zapatas a mano | 98 | M³N | 330.24 | 32363.52
2.2 | Reposición material compactado | 48.37 | M³C | 72.1 | 3487.48
2.3 | Bote de material con camión in situ | 64.52 | M³C | 210 | 13549.2
3 | HORMIGÓN ARMADO EN:
3.1 | Zapata de muros (0.45 x 0.25)mts - 0.71 qq/m3, F᾽c=180 KG/CM² | 22.35 | M³ | 9706.93 | 216949.89
3.2 | Zapata de columnas (0.60 x 0.60 x 0.25)mts - 2.08 QQ/m3 F᾽c=180 Kg/cm² | 5.58 | M³ | 13406.66 | 74809.16
3.3 | Columnas de amarre (0.20 X 0.20)m - 4.36 QQ/M3, F᾽c=210 KG/CM² | 8.45 | M³ | 29128.06 | 246132.11
3.4 | Viga de amarre BNP (0.15 X 0.20)m -3.22 QQ/M3, F᾽c=210 KG/CM² | 6.69 | M³ | 23558.36 | 157605.43
3.5 | Viga de amarre SNP (0.20 X 0.20)m - 2.45 QQ/M3, F᾽c=210 KG/CM² | 9.45 | M³ | 20037.98 | 189358.91
3.6 | Viga apoyo riel Puerta corrediza L=8.40M- 2.32 QQ/M3,F᾽c=240 KG/CM² | 1.32 | M³ | 14906.77 | 19676.94
4 | MUROS
4.1 | Block 6" SNP, ø3/8"@0.60mt, violinados | 574.73 | M² | 1309.51 | 752614.68
4.2 | Block 6" BNP, ø3/8"@0.60mt | 88.42 | M² | 1168.02 | 103276.33
5 | TERMINACIÓN DE SUPERFICIE
5.1 | Fraguache | 239.36 | M² | 56.57 | 13540.6
5.2 | Pañete en vigas y columnas | 239.36 | M² | 382.2 | 91483.39
5.3 | Cantos | 1395.15 | M | 107.14 | 149476.37
6 | PINTURA
6.1 | Pintura base blanca en vigas y columnas | 239.36 | M² | 94.92 | 22720.05
6.2 | Acrílica azul turquesa en vigas y columnas | 239.36 | M² | 132.64 | 31748.71
7 | Suministro y colocación de alambre galvanizado tipo trinchera | 236.25 | M | 753.25 | 177955.31
8 | Suministro y colocación de junta expansiva (colocada cada 30mts en columna adicional según detalle) tira de Foam 1/2" | 15.6 | M | 94.63 | 1476.23
9 | Suministro y colocación de angulares de 1 1/2"x 3/16" (colocado en columna adicional según detalle) | 24 | Ud | 1292.56 | 31021.44
10 | Puerta corrediza L=4.0 mts | 1 | Ud | 81545 | 81545
| SUB-TOTAL XII |  |  |  | 2423543.22
XIII | VARIOS:
1 | Valla anunciando Obra, de 16'x 10', impresión Full Color, conteniendo logo de INAPA, nombre del proyecto y contratista. Estructura en tubos galvanizados 1 1/2 x 1 1/2 y soportes en tubo cuadrado 4"x4" | 1 | Ud | 42500 | 42500
2 | Campamento, (inc. Alquiler de solar o casa y caseta para materiales) | 10 | Meses | 35500 | 355000
3 | Puesta en marcha y Operación de la Planta (incluye el costo del personal para la puesta en marcha y la elaboración del Manual de Operación de la Planta) | 1 | PA | 203000 | 203000
4 | Limpieza final y continua | 10 | Meses | 6000 | 60000
| SUBTOTAL XIII |  |  |  | 660500
| SUB-TOTAL GENERAL |  |  |  | 73864757.93
| SUB-TOTAL GENERAL |  |  |  | 73864757.93
GASTOS INDIRECTOS
| Honorarios Profesionales | 10% |  |  | 7386475.79
| Supervisión de INAPA | 5% |  |  | 3693237.9
| Gastos Administrativos | 3% |  |  | 2215942.74
| Seguro, Pólizas y Fianzas | 4% |  |  | 2954590.32
| Gastos Transporte | 3% |  |  | 2215942.74
| Ley 6-86 | 1% |  |  | 738647.58
| ITBIS( Ley 07-2007) | 18% |  |  | 1329565.64
| Mantenimiento y Operación de Sistema INAPA | 10% |  |  | 7386475.79
| Estudios (Sociales, Ambientales, Geotécnico, Topográfico, de Calidad, etc.) | 3% |  |  | 2215942.74
| Medida de Compensación Ambiental | 1.5% |  |  | 1107971.37
| CODIA | 0.1% |  |  | 73864.76
| Imprevistos | 5% |  |  | 3693237.9
| Completivo de Transporte Material Filtrante | 1 | PA | 74771.56 | 74771.56
| Completivo trasporte de Postes Eléctricos | 1 | PA | 27037.19 | 27037.19
| Tramitación de Planos Eléctricos EDESUR | 1 | Ud | 20000 | 20000
| Interconexión con EDESUR | 1 | Ud | 40000 | 40000
| TOTAL GASTOS INDIRECTOS |  |  |  | 35173704.02
| TOTAL GENERAL (RD$) |  |  |  | 109038461.95
| TOTAL A CONTRATAR (RD$) |  |  |  | 109038461.95
PREPARADO POR: |  | REVISADO POR:
ING. DEPTO. DE COSTOS Y PRESUPUESTOS |  | ING. DEPTO. DE COSTOS Y PRESUPUESTOS
SOMETIDO POR: |  | VISTO BUENO:
ENC. DEPTO. DE COSTOS Y PRESUPUESTOS |  | DIRECTOR DE INGENIERIA

## lista
Obra: | AMPLIACIÓN ACUEDUCTO MÚLTIPLE AMIAMA GÓMEZ - LAS YAYAS, OBRA DE TOMA Y LINEA DE ADUCCIÓN
Ubicación: | PROVINCIA AZUA |  | Zona : II
SNIP: 14765
Nº | DESCRIPCIÓN | CANTIDAD | UD | P.U. (RD$) | VALOR (RD$)
A | DIQUE CON DESARENADOR
1 | DESVIO DE RÍO Y MANEJO DE AGUA
1.1 | Uso retroexcavadora Cat 416 | 40 | Hr |  | 0
1.2 | Muro de sacos | 21.26 | M³ |  | 0
1.3 | Uso bomba achique de 6" (HP 18 ) | 240 | Hr |  | 0
1.5 | Control topográfico y replanteo | 3 | Visita |  | 0
1.6 | Traslado interno de Materiales hasta Obra de Toma (distancia promedio 8Km) | 1 | PA |  | 0
2 | MOVIMIENTO DE TIERRA PARA DESARENADOR : |  |  |  | 0
2.1 | Excavación material en presencia de agua c/equipo incluye extraccion | 707.3 | M³ |  | 0
2.2 | Relleno compactado c/ compactador mecánico en capa de 0.20 m | 121.28 | M³ |  | 0
2.3 | Bote de material en zona circundante | 732.53 | M³ |  | 0
0
3 | HORMIGÓN ARMADO (F'c=280 KG/CM2) EN:
3.1 | Hormigón de limpieza F'C=140 KG/CM2 | 4.2 | M³ |  | 0
3.2 | Delantal 1.31 qq/m3 | 3.58 | M³ |  | 0
3.3 | Cimacio y Cuenco Amortiguador -0.73 qq/m3 | 25.47 | M³ |  | 0
3.4 | Zapata de Muro (lateral derecho cauce de rio) -2.42 qq/m3 | 20.93 | M³ |  | 0
3.5 | Muro lateral derecho - 1.39 qq/m3 | 19.77 | M³ |  | 0
3.6 | Colchón de Gaviones | 5.5 | M³ |  | 0
4 | ENCACHE |  |  |  | 0
4.1 | Muro de encache en talud e=0.30m | 26.66 | M³ |  | 0
4.2 | Encache de piedra | 26.66 | M³ |  | 0
4.3 | Conformación de cunetas | 19.04 | M |  | 0
4.4 | Canaleta encachada de e=0.20 m | 19.04 | M² |  | 0
0
5 | DESARENADOR |  |  |  | 0
5.1 | HORMIGON ARMADO (F'c=240 KG/CM2) EN: |  |  |  | 0
5.1.1 | Hormigón de limpieza F'C=140 KG/CM2 | 1.85 | M³ |  | 0
5.1.2 | Zapata de muro - 1.14 qq/m3 | 29.85 | M³ |  | 0
5.1.3 | Muro lateral izquierdo - 2.34 qq/m3 (comun entre Desarenador y Obra de Toma) | 34.03 | M³ |  | 0
5.1.4 | Muro 0.20 m - 2.42 qq/m3 (solo Desarenador) | 19.05 | M³ |  | 0
5.1.5 | Losa de Fondo 0.20 m- 1.83 qq/m3 | 7.38 | M³ |  | 0
5.1.6 | Losa de entrepiso 0.20 m- 3.39 qq/m3 | 1.3 | M³ |  | 0
5.1.7 | Pantalla (0.45 x 0.20) m - 4.17 qq/m3 | 0.36 | M³ |  | 0
5.1.8 | Viga V1 - 3.72 qq/m3 | 0.83 | M³ |  | 0
5.1.9 | Losa de techo 0.13 m- 1.97 qq/m3 | 6.37 | M³ |  | 0
6 | TERMINACIÓN DE SUPERFICIE |  |  |  | 0
6.1 | Fraguache | 177.83 | M2 |  | 0
6.2 | Pañete exterior e interior | 177.83 | M2 |  | 0
6.3 | Fino de fondo pulido | 78.68 | M2 |  | 0
6.4 | Fino de techo | 52.3 | M2 |  | 0
6.5 | Cantos | 166.62 | M |  | 0
0
7 | SUMINISTRO E INSTALACIONES DE: |  |  |  | 0
7.1 | Media caña en tubo Ø16" acero SCH-30, con protección anticorrosiva de fábrica. | 5.79 | M |  | 0
7.2 | Rejilla de acero inoxidable en cimacio (3.00 x 0.60) m | 1 | Ud |  | 0
7.3 | Drenes en tubos de Ø2" SDR-26 | 1 | PA |  | 0
7.4 | Válvula de Compuerta con vástago fijo de 12" acero inoxidable | 2 | Ud |  | 0
7.5 | Compuerta de Vástago estacionario y cierre hermetico 0.60mx0.60m | 1 | Ud |  | 0
7.6 | Tuberia de rebose y salida Ø10" Acero | 6 | M |  | 0
7.7 | Tuberia para desagüe Ø8" Acero SCH-40, con protección anticorrosiva de fábrica. | 6 | M |  | 0
7.8 | Tubería de Ø12" acero SCH-40, con protección anticorrosiva (Entrada, Salida, Rebose y Desagüe) | 6 | M |  | 0
7.9 | Tapa metálica de 0.80m x 0.80m | 3 | Ud |  | 0
7.1 | Escalera H.G. H=3.55m e=1 ½" | 3 | Ud |  | 0
| SUB-TOTAL FASE A |  |  |  | 0
B | LÍINEA DE ADUCCIÓN DESDE OBRA DE TOMA HASTA PLANTA DE TRATAMIENTO DE AGUA POTABLE
1 | PRELIMINARES
1.1 | Replanteo | 8811.3 | M |  | 0
0
2 | MOVIMIENTO DE TIERRA
2.1 | Excavación material no clasificado con equipo, con tramos en alta pendiente. | 9169.39 | M3N |  | 0
2.2 | Suministro y colocación asiento de arena, e=0.10 m | 277.46 | M³S |  | 0
2.3 | Relleno compactado con compactador mecánico en capas de 0.20 m | 8083.24 | M3C |  | 0
2.4 | Bote de material con camón (d= 5 km) incluye esparcimiento en botadero | 1303.38 | M3E |  | 0
3 | SUMINISTRO DE TUBERÍAS:
3.1 | De Ø8" PVC (SDR-21) Con Junta de Goma+3% pérdida | 3572.26 | M |  | 0
3.2 | De Ø10" Acero sin costura SCH-40 | 5343.09 | M |  | 0
4 | COLOCACIÓN DE TUBERÍAS:
4.1 | De Ø8" PVC (SDR-21) Con Junta de Goma | 3468.21 | M |  | 0
4.2 | De Ø10" Acero sin costura SCH-40 | 5343.09 | M |  | 0
0
5 | SUMINISTRO Y COLOCACIÓN DE PIEZAS ESPECIALES PVC, Y ACERO C/PROTECCIÓN ANTICORROSIVA
5.1 | Codo Ø10" x 15º Acero SCH-40 | 37 | Ud |  | 0
5.2 | Codo Ø10" x 20º Acero SCH-40 | 29 | Ud |  | 0
5.3 | Codo Ø10" x 25º Acero SCH-40 | 15 | Ud |  | 0
5.4 | Codo Ø10" x 30º Acero SCH-40 | 9 | Ud |  | 0
5.5 | Codo Ø10" x 35º Acero SCH-40 | 4 | Ud |  | 0
5.6 | Codo Ø10" x 45º Acero SCH-40 | 2 | Ud |  | 0
5.7 | Codo Ø8" x 15º Acero SCH-40 | 20 | Ud |  | 0
5.8 | Codo Ø8" x 20º Acero SCH-40 | 18 | Ud |  | 0
5.9 | Codo Ø8" x 25º Acero SCH-40 | 15 | Ud |  | 0
5.1 | Codo Ø8" x 30º Acero SCH-40 | 9 | Ud |  | 0
5.11 | Codo Ø8" x 35º Acero SCH-40 | 8 | Ud |  | 0
5.12 | Codo Ø8" x 40º Acero SCH-40 | 8 | Ud |  | 0
5.13 | Codo Ø8" x 45º Acero SCH-40 | 6 | Ud |  | 0
5.14 | Codo Ø8" x 55º Acero SCH-40 | 4 | Ud |  | 0
5.15 | Codo Ø8" x 60º Acero SCH-40 | 1 | Ud |  | 0
5.16 | Reducción de Ø10" x 8" Acero SCH-40 | 1 | Ud |  | 0
5.17 | Junta Mecánica Tipo Dresser Ø8" Acero SCH-40 150 PSI | 171 | Ud |  | 0
5.18 | Anclaje de H. A. F'c = 210 kg/cm² p/piezas (Según detalle de diseño) | 9.41 | M³ |  | 0
6 | SUMINISTRO Y COLOCACIÓN DE VÁLVULAS
6.1 | Válvula de Aire Combinada de Ø 2" H.F. de 150 PSI, Platillada, Completa (Incluye cuerpo de válvula, niple, tornillos, tuercas, juntas de goma y junta dresser), en tubería de Ø10". | 1 | Ud |  | 0
6.2 | Válvula de Aire Combinada de Ø 2" H.F. de 250 PSI, Platillada, Completa (Incluye cuerpo de válvula, niple, tornillos, tuercas, juntas de goma y junta dresser), en tubería de Ø10". | 2 | Ud |  | 0
6.3 | Válvula de Aire Combinada de Ø 2" H.F. de 300 PSI, Platillada, Completa (Incluye cuerpo de válvula, niple, tornillos, tuercas, juntas de goma y junta Dresser), en tubería de Ø10". | 1 | Ud |  | 0
6.4 | Válvula de Aire Combinada de Ø 2" H.F. de 350 PSI, Platillada, Completa (Incluye cuerpo de válvula, niple, tornillos, tuercas, juntas de goma y junta Dresser), en tubería de Ø10". | 3 | Ud |  | 0
6.5 | Válvula de Aire Combinada de Ø 1 1/2" H.F. de 150 PSI, Platillada, Completa (Incluye cuerpo de válvula, niple, tornillos, tuercas, juntas de goma y junta Dresser), en tubería de Ø8". | 10 | Ud |  | 0
6.6 | Válvula de Aire Simple de Ø1" H.F. de 150 PSI, Platillada, Completa (Incluye cuerpo de válvula, niple, tornillos, tuercas, juntas de goma y junta Dresser), en tubería de Ø8". | 3 | Ud |  | 0
6.7 | Válvula de Desagüe de Ø4" H.F. de 150 PSI, Platillada, Completa (Incluye cuerpo de válvula, niple, piezas, tornillos, tuercas, juntas de goma y junta Dresser), en tubería de Ø10". | 1 | Ud |  | 0
6.8 | Válvula de Desagüe de Ø4" H.F. de 250 PSI, Platillada, Completa (Incluye cuerpo de válvula, niple, piezas, tornillos, tuercas, juntas de goma y junta Dresser), en tubería de Ø10". | 2 | Ud |  | 0
6.9 | Válvula de Desagüe de Ø4" H.F. de 300 PSI, Platillada, Completa (Incluye cuerpo de válvula, niple, piezas, tornillos, tuercas, juntas de goma y junta Dresser), en tubería de Ø10". | 1 | Ud |  | 0
6.1 | Válvula de Desagüe de Ø4" H.F. de 350 PSI, Platillada, Completa (Incluye cuerpo de válvula, niple, piezas, tornillos, tuercas, juntas de goma y junta Dresser), en tubería de Ø10". | 3 | Ud |  | 0
6.11 | Válvula de Desagüe de Ø4" H.F. de 450 PSI, Platillada, Completa (Incluye cuerpo de válvula, niple, piezas, tornillos, tuercas, juntas de goma y junta Dresser), en tubería de Ø10". | 1 | Ud |  | 0
6.12 | Válvula de Desagüe de Ø3" H.F. de 150 PSI, Platillada, Completa (Incluye cuerpo de válvula, niple, piezas, tornillos, tuercas, juntas de goma y junta Dresser), en tubería de Ø8". | 9 | Ud |  | 0
6.13 | Cámara Rompedora de Presión en Tubería de Ø8" H.F. 200 PSI (incluye cuerpo de la válvula, junta de goma, tornillos, niples, junta mecánica tipo Dresser, Tee de acero, movimiento de tierra y mano de obra) | 2 | Ud |  | 0
6.14 | Caja telescópica para Válvula de Compuerta (Según detalle de diseño) | 19 | Ud |  | 0
6.15 | Registro para Válvula de Aire Simple y Aire Combinada (Según detalle de diseño) | 20 | Ud |  | 0
7 | PRUEBA HIDROSTÁTICA
7.1 | De Ø8" PVC (SDR-21) Con Junta de Goma (Sin acometidas) | 3468.21 | M |  | 0
8 | LIMPIEZA CONTINUA Y FINAL (Incluye obreros, camión y herramientas menores) | 8811.3 | M |  | 0
| SUB-TOTAL FASE B |  |  |  | 0
Z | VARIOS:
1 | VALLAanunciando Obra de 16'x 10', impresión Full Color, conteniendo logo de INAPA, nombre del proyecto y contratista. Estructura en tubos galvanizados 1 1/2" x 1 1/2" y soportes en tubo cuadrado de 4"x4" | 3 | Ud |  | 0
2 | CAMPAMENTO (incluye alquiler de solar o casa y caseta para materiales) (2 Ud) |  | Meses
| SUB-TOTAL FASE Z |  |  |  | 0
| SUB-TOTAL GENERAL |  |  |  | 0
| SUB-TOTAL GENERAL |  |  |  | 0
GASTOS INDIRECTOS
| Honorarios Profesionales | 10% |  |  | 0
| Gastos Administrativos | 3% |  |  | 0
| Seguros, Pólizas y Fianzas | 4% |  |  | 0
| Gastos de Transporte | 3% |  |  | 0
| Supervisión de la Obra | 5% |  |  | 0
| Medida de Compensación Ambiental | 1.5% |  |  | 0
| ITBIS (Ley 07-2007) | 18% |  |  | 0
| Ley 6-86 | 1% |  |  | 0
| CODIA | 0.1% |  |  | 0
| Imprevistos | 5% |  |  | 0
| TOTAL GASTOS INDIRECTOS |  |  |  | 0
| TOTAL GENERAL EN RD$ |  |  |  | 0

## Volumetría (hidden)
***********CORTE*********EXPLANACION
Corte de Material No Clasificado 0.37<H<0.65 |  | 3627.63 |  | H prom |  | m3 | 4880.78
Area 1 |  | 653.34 | m2 | 0.55 | m | 359.34
Area 2 |  | 761.12 | m2 | 0.53 | m | 403.39
Area 3 |  | 1022.87 | m2 | 0.6 | m | 613.72
Area 4a Corte de encache |  | 92.5 | m2 | 3.2 | m | 296
Area 4 fondo acota 377.50 |  | 624.51 | m2 | 3.2 | m | 1998.43
Area 4a cache identico Area 4a |  | 92.5 | m2 | 3.2 | m | 296
Encache de Area mas Profunda |  | 109.8 | m2 | 2.4 | m | 263.52
Area 5 |  | 270.99 | m2 | 2.4 | m | 650.38
**EXCAVACION DE CAPA VEGETAL
725.52
Area 1 |  | 653.34 | m2 | 0.2 | m | 130.67
Area 2 |  | 761.12 | m2 | 0.2 | m | 152.22
Area 3 |  | 1022.87 | m2 | 0.2 | m | 204.57
Area 4a Corte de encache |  | 92.5 | m2 | 0.2 | m | 18.5
Area 4 fondo acota 377.50 |  | 624.51 | m2 | 0.2 | m | 124.9
Area 4a cache identico Area 4a |  | 92.5 | m2 | 0.2 | m | 18.5
Encache de Area mas Profunda |  | 109.8 | m2 | 0.2 | m | 21.96
Area 5 |  | 270.99 | m2 | 0.2 | m | 54.2
Volumen a cortar en relleno compactado area de planta BNP |  |  |  | Long |  |  | 638.83
Planta 1 |  | 9.67 | m2 | 2.91 | m | 28.14
Planta 2 |  | 9.2 | m2 | 7.81 | m | 71.85
Planta 3 |  | 34.63 | m2 | 15.56 | m | 538.84
|  | Longitud+0.60 Offset |  | Longitud+0.60 Offset
Volumen a Cortar Espesador de Lodos BNP |  | 40.92 | m2 | 5.35 | m | 218.92
Volumen a ocupar por estructura |  | 29.1 |  | 4.75 |  | 138.23 | 80.69
Volumen a cortar en Secador de Lodos |  | 26.8 |  | 9.8 | m | 262.64
Volumen a ocupar por estructura |  | 21.95 |  | 8.75 | m | 192.06
[7 empty] | 70.58 |  |  | Panete Exterior | Panete Interior
Volumen de HA |  | Cant | long | Ancho | e | [5 empty] | 171.685
Losa de Piso |  | 1 | 14.04 | 5.24 | 0.3 | 22.07
Muro de HA de 0.25
Lateral 1 y 2 |  | 3 | 38.29 |  | 0.25 | 28.72 | 32.58 |  |  |  | 153.16
Lateral 3 |  | 1 | 4.75 | 2.05 | 0.25 | 2.43 |  |  |  |  | 9.7375
Lateral 4 |  | 1 | 4.75 | 1.2 | 0.25 | 1.43 |  |  |  |  | 5.7
Lateral 5 #4@20 |  | 1 | 4.75 | 0.65 | 0.25 |  | 0.77 |  |  |  | 3.0875
[10 empty] | 39.5 | 158.15
Muros de 0.25 | [9 empty] | Panete Exterior | Panete Interior
h=2.60 |  | 1 | 8.75 | 0.25 | 2.6 | 5.69 | 30.2 |  | 22.75 | 8.75 | 22.75
h=2.60 |  | 3 | 11 | 0.25 | 2.6 | 21.45 |  |  | 85.8 | 22 | 114.4
h=1.40 |  | 1 | 8.75 | 0.25 | 1.4 | 3.06 |  |  | 12.25 |  | 12.25
h=1.00 e=0.15 |  | 1 | 8.75 | 0.15 | 1 | 1.31 | 1.31 |  | 8.75 | 8.75 | 8.75
Excavacion de Registros | [6 empty] | 4.87
Registros de Entrada Cruda |  | 1.5 | 1.3 | 1 | 1.1 | 2.15
Registro de Sedimentacion Directa |  | 1.9 | 1.3 | 1 | 1.1 | 2.72
************RELLENO************
Relleno hasta cota 380
Relleno Sobre Zapatas de Planta |  |  |  | ancho |  |  | 70.62
Planta 1 |  | 7.97 | m2 | 2 | m | 15.94
Planta 2a |  | 0.66 | m2 | 6.91 | m | 4.56
Planta 2 |  | 7.54 | m2 | 1.2 | m | 9.05
Planta 3a |  | 0.82 | m2 | 8.55 | m | 7.01
Planta 3b |  | 27.57 | m2 | 1.2 | m | 33.08
Planta 3c |  | 0.82 | m3 | 1.2 | m | 0.98
VOLUMETRIA TANQUE
CASA DE QUIMICOS
Excavacion |  |  |  | h | Area en Planta | DF
Zapata de columna - esp. = 0.30m - 0.86qq/m3 | 5 | 1 | 1 | 0.3 | 5 | 0.9 | 4.5
Zapata de Muro | 1 | 37.08 | 0.6 | 0.45 | 22.25 | 0.9 | 20.03
Viga fundación 0.30x0.45 - 3.60 qq/m3
24.53
Relleno | 16.36
Relleno Losa de Piso |  |  |  | 0.35 | 59.93
Volumen de Concreto BNP | [7 empty] | 8.17
Zapata de columna - esp. = 0.30m - 0.86qq/m3 | 5 | 1 | 1 | 0.3 |  |  | 1.5
Zapata de Muro | 1 | 37.08 | 0.6 | 0.3 |  |  | 6.67
2.93
Terminacion de Superficie |  | m3 | m2
Fraguache |  |  | 322.03
Columna C1 0.40x0.40 - 5.04 qq/m3 |  | 1.16 | 11.6
Columna c2 0.35x0.35 - 5.02 qq/m3 |  | 6.98 | 79.77
Viga (0.25x0.50) 3.19 qq/m3 |  | 3.04 | 24.56
Viga (0.25x0.40) 4.68 qq/m3 |  | 5.31 | 7.43
Losa de entrepiso 0.15 - 1.16 qq/m3 |  | 8.47 | 56.47
Losa de techo 0.15 - 1.16 qq/m3 |  | 11.09 | 73.93
Muro de 20cm en Tina 2.45qq/m3 |  | 6.26 | 31.3
Losa de Fondo de 15 pasarela a tina 1.16qq/m3 Vuelo |  | 0.85 | 5.67
Muro de 20cm en Tina 2.45qq/m3 |  | 6.26 | 31.3
[7 empty] | H |  | Puertas | Ventanas |  | 295.362
Panete Interior y exterior |  | 728.47 |  | 131.71 | Primer Nivel | 49.5 | 2.8 | 138.6 | 3.36 | 7.65 | 127.59
[5 empty] | Segundo Nivel | 48.56 | 3.7 | 179.672 | 2.1 | 9.8 | 167.772
Fino techo |  |  |  |  | caja de escalera | [5 empty] | 42.1
Sabaleta techo |  |  |  |  | Perimetro Exterior | 33.4 | 6.2 | 207.08 | 5.46 | 17.45 | 184.17
Cantos | [11 empty] | 521.632
Antepecho |  |  |  | BNP | BNP | 42 | 0.4 | 16.8 |  |  | 16.8
Pañete losa alrededor tina |  |  |  | SNP | Primer Nivel | 40.3 | 3.3 | 132.99 | 3.36 | 7.65 | 121.98
Pañete interior pulido muros tina |  |  |  | SNP | Bloques | 45.37 | 3.25 | 147.4525 | 2.1 | 9.8 | 135.5525
Fino fondo pulido tina | [11 empty] | 257.5325
Revestido fibra de vidrio tina
Piso de mosaicos corrientes (25 x 25 )
Zócalos de mosaicos corrientes
Pintura base blanca
Pintura acrílica
Acera perimetral 0.80 m
Ventanas |  | 185.26
CASETA DE CLORACION
Excavacion |  | Area | DF |  | 11.8
Zapatas de Columnas |  | 8.72 | 0.85 | 7.41
Zapatas de Muros |  | 5.17 | 0.85 | 4.39
Relleno
Exc |  | 11.8 |  |  | 7.9
Vol Concreto |  | 3.9
Bote |  |  |  |  | 5.27
VOL
Zap Col |  | 2.61
Zap Muro |  | 1.29
CASA DE OPERADOR
Excavacion |  | CANT | LONG | ANCHO | ALTURA | VOL
Zapatas de Muros |  | 1 | 63.13 | 0.45 | 1.05 | 29.83
Relleno | [6 empty] | 28.25
Excavacion | [5 empty] | 29.83
Volumen de Concreto en Zapatas |  | -8.24 |  |  |  | -8.24
Relleno Bajo Losa de Piso |  | 66.62 |  | 0.1 |  | 6.66
CONCRETO
ZAPATA DE MUROS |  | 1 | 61 | 0.45 | 0.3 | 8.24
Muros de Bloques
Bloques de 6" BNP |  | 1 | 63.13 |  | 0.75 | 47.35
Bloque de 6" SNP |  | 1 | 63.13 |  | 2.6 | 164.14 | 140.78
Hueco de Puertas |  | -1 | 1 |  | 2.2 | -2.2
Hueco de Puertas |  | -1 | 0.9 |  | 2.2 | -1.98
Hueco de Puertas |  | -4 | 0.85 |  | 2.2 | -7.48
Ventanas |  | -1 | 0.8 |  | 1 | -0.8
Ventanas |  | -1 | 2.4 |  | 1 | -2.4
Ventanas |  | -1 | 1.3 |  | 1 | -1.3
Ventanas |  | -3 | 1.2 |  | 1 | -3.6
Ventanas |  | -3 | 1 |  | 1 | -3
Ventanas |  | -1 | 0.6 |  | 1 | -0.6
Casa de control
8.73
Excavacion de Zapatas de Muros |  | 14.5 | 0.6 | 0.9 |  | 7.83
Excavacion Zapata de Columnas |  | 1 | 1 | 0.9 |  | 0.9
Relleno Reposicion |  |  |  | 3.18
Hormigon Concreto | [6 empty] | 5.55
Zapata |  | 14.5 | 0.3 | 0.6 | 1 | 2.61
Zapata de Columnas |  | 1 | 1 | 0.3 | 4 | 1.2
Muros de Bloques BNP |  | 14.5 | 0.2 | 0.4 | 1 | 1.16
Viga BNP |  | 14.5 | 0.2 | 0.2 | 1 | 0.58
Losa de Piso
REGISTROS TUBULARES
Estructura
|  | Cota S | Cota Inferior | H
R-04 |  | 378.5 | 377.3 | 1.2 | 1 | 1.00-1.50 | 1.5
R-01 |  | 380 | 377.7 | 2.3 | 2 | 2.01-2.50 | 2.5
R-02 |  | 380 | 377.7 | 2.3
R-03 |  | 380 | 377.3 | 2.7 | 5 | 2.50-3.00 | 3
R-08 |  | 336 | 333.05 | 2.95 |  |  | 3
R-09 |  | 310 | 307.2 | 2.8 |  |  | 3
R-10 |  | 299 | 296.27 | 3
R-11 |  | 294 | 290.16 | 3
R-07 |  | 362.5 | 359.2 | 3.3 | 1 | 3.00-3.50
R-05 |  | 377.5 | 372.65 | 4.85 | 1 | 4.50-5.00
R-06 |  | 377.5 | 372.2 | 5.3 | 1 | 5.00-5.30
TUBERIAS DESDE PLANTA HASTA TRATAMIENTO A LODOS |  | CI | L | CF
T1
T2
T3
TUBERIAS DESDE TRATAMIENTO A LODOS HASTA R6
TUBERIAS DESDE R6 HASTA CABEZAL DE DESCARGA

## BbQuantityLink (hidden)
<?xml version="1.0" encoding="utf-8"?> <QuantityLinks Version="3"> <Links /> <Filesets /> <Guids /> </QuantityLinks> | 1

## Hoja10 (hidden)
Acero de Techo Casa de Operador
LOSA | 1
XX | 2.93
YY | 2.78
N | 0
S | 5.03
E | 1.86
O | 0
Vn | 0.3
Vs | 0
Ve | 0
Vo | 0.3
Assx1 | 5 | 4.25 | 0.26138
Assx2 | 5 | 3.63 | 0.22324
Asyy1 | 5 | 3.48 | 0.21402
Asyy2 | 5 | 5.16 | 0.31734
LOSA | 2
XX | 1.86
YY | 2.81
N | 0
S | 2.93
E | 2.88
O | 2.93
Vn | 0.3
Vs | 0
Ve | 0
Vo | 0
Assx1 | 5 | 3.22 | 0.19803
Assx2 | 5 | 3.24 | 0.19926
Asyy1 | 3.5 | 3.51 | 0.15111
Asyy2 | 3.5 | 4.49 | 0.19329
LOSA | 4
XX | 2.88
YY | 2.78
N | 0
S | 2.93
E | 0.3
O | 1.86
Vn | 0.3
Vs | 0
Ve | 0.3
Vo | 0
Assx1 | 5 | 3.68 | 0.22632
Assx2 | 5 | 4.2 | 0.2583
Asyy1 | 5 | 3.48 | 0.21402
Asyy2 | 5 | 4.46 | 0.27429
LOSA | 4 |  |  |  | 6.0091
XX | 2.88
YY | 2.78
N | 0
S | 2.93
E | 0.3
O | 1.86
Vn | 0.3
Vs | 0
Ve | 0.3
Vo | 0
Assx1 | 5 | 3.68 | 0.22632
Assx2 | 5 | 4.2 | 0.2583
Asyy1 | 5 | 3.48 | 0.21402
Asyy2 | 5 | 4.46 | 0.27429
LOSA | 5
XX | 2.3
YY | 2.93
N | 0
S | 0
E | 3.17
O | 0
Vn | 1
Vs | 0.3
Ve | 0
Vo | 0.3
Assx1 | 5 | 4.06 | 0.24969
Assx2 | 5 | 3 | 0.1845
Asyy1 | 4 | 4.63 | 0.2278
Asyy2 | 4 | 4.63 | 0.2278
LOSA | 6
XX | 3.17
YY | 5.03
N | 2.78
S | 0
E | 3.9
O | 2.3
Vn | 0
Vs | 0.3
Ve | 0
Vo | 0
Assx1 | 13 | 4.87 | 0.77871
Assx2 | 13 | 4.34 | 0.69397
Asyy1 | 6 | 6.6567 | 0.49126
Asyy2 | 6 | 5.73 | 0.42287
LOSA | 7
XX | 3.9
YY | 2.93
N | 2.78
S | 1.95
E | 0
O | 3.17
Vn | 0
Vs | 0
Ve | 0.3
Vo | 0
Assx1 | 5 | 4.6 | 0.2829
Assx2 | 5 | 5.66 | 0.34809
Asyy1 | 7 | 4.2567 | 0.3665
Asyy2 | 7 | 3.98 | 0.34268
LOSA | 8
XX | 3.91
YY | 1.95
N | 10.96
S | 0
E | 0
O | 3.17
Vn | 0
Vs | 0.3
Ve | 0.3
Vo | 0
Assx1 | 4 | 4.61 | 0.22681
Assx2 | 4 | 5.67 | 0.27896
Asyy1 | 7 | 6.3033 | 0.54272
Asyy2 | 7 | 2.65 | 0.22817
Adicionales
XX1 | 11 | 2.8033 | 0.37929
XX2 | 13 | 2.1033 | 0.33632
XX3 | 13 | 1.8267 | 0.29208
YY1 | 10 | 2.0233 | 0.24887
YY2 | 10 | 2.5567 | 0.31447
11.168
|  |  | 12.8432 | qq
| M3 |  | 7.55
1.7011

## Hoja8 (hidden)
Analisis de
| 1- | Verja Perimetral
| 2- | Area Verde
| 3- | Contenes
| 4- | Cunetas
| 5- | Capa de rodadura
| 5.1 | Base
| 5.2 | Subbase
| 6- | Aceras
| 7- | Encache en Piedras
|  |  | EXCACION. |  | ASIENTO ARENA |  | VOL TUBO |  | CEMENTO S
|  | LONG. MTL | FC. | VOL. M3 | FC. | VOL. M3 | FC. | VOL. M3 | FC. | VOL. KG
| 2" |  | 0.63 | 0 | 0.06 | 0 | 0.002 | 0 | 0.01388 | 0
| 3" |  | 0.86 | 0 | 0.06 | 0 | 0.0046 | 0 | 0.01786 | 0
| 4" |  | 0.88 | 0 | 0.06 | 0 | 0.0081 | 0 | 0.025 | 0
| 6" |  | 0.92 | 0 | 0.07 | 0 | 0.0182 | 0 | 0.0781 | 0
| 8" |  | 0.96 | 0 | 0.075 | 0 | 0.0324 | 0 | 0.156 | 0
| 10" |  | 1 | 0 | 0.08 | 0 | 0.0507 | 0 | 0.2343 | 0
| 12" | 35.39 | 1.11 | 39.28 | 0.085 | 3.01 | 0.073 | 2.58 | 0.3125 | 11.06
| 14" |  | 1.22 | 0 | 0.09 | 0 | 0.0993 | 0 |  | 0
| 16" |  | 1.4 | 0 | 0.1 | 0 | 0.1297 | 0 | 0.4166 | 0
| 18" |  | 1.67 | 0 | 0.115 | 0 | 0.1642 | 0 |  | 0
| 20" |  | 1.8 | 0 | 0.12 | 0 | 0.2027 | 0 |  | 0
| 24" |  | 2.15 | 0 |  | 0 | 0.2919 | 0 |  | 0
| 30" |  | 2.78 | 0 |  | 0 | 0.456 | 0 |  | 0
| 36" |  | 3.72 | 0 |  | 0 | 0.6567 | 0 |  | 0
| 38" |  | 3.95 | 0 |  | 0 | 0.7317 | 0 |  | 0
| 40" |  | 4.16 | 0 |  | 0 | 0.8107 | 0 |  | 0
| 42" |  | 4.36 | 0 |  | 0 | 0.8938 | 0 |  | 0
REPL. |  | 35.39
|  | TOTALES | EXC. | 39.28 | AA | 3.01 | VOL T | 2.58 | CS | 0.46
|  | RELLENO |  |  |  | 32.01
|  | BOTE + ESPONJAMIENTO |  |  |  | 9.09
LONGITUD TUBERIA
|  | LONG. M | % ESPG | LONG TOTAL
| 2" | 0 | 2% | 0
| 3" | 0 | 2% | 0
| 4" | 0 | 2% | 0
| 6" | 0 | 3% | 0
| 8" | 0 | 3% | 0
| 10" | 0 | 4% | 0
| 12" | 35.39 | 4% | 36.81
| 14" | 0 | 4% | 0
| 16" | 0 | 5% | 0
| 18" | 0 | 5% | 0
| 20" | 0 | 6% | 0
| 24" | 0 | 7% | 0
| 30" | 0 |  | 0
| 36" | 0 |  | 0
| 38" | 0 |  | 0
| 40" | 0 |  | 0
| 42" | 0 |  | 0
EXCAVACION DE MATERIAL CLASIFICADO
|  | TIPO MATERIAL |  | % |  | EXCAV.
|  | CLASIF. TOSCA DURA |  | 60% |  | 23.57
|  | CLASIF. TOSCA BLANDA |  | 20% |  | 7.86
|  | CLASIF. TIERRA SUELTA |  | 20% |  | 7.86
|  | CLASIFICACION |  | 0% |  | 0
|  |  |  | 1 |  | 39.29
Note on I41: COSTOS: VERIFICAR % DE ESPONJAMIENTO

## ANALISIS PTAP VP (hidden)
ANALISIS
| AGUA | GL | 1 | 2.5 | 2.5
| CEMENTO GRIS PUESTO EN OBRA | FD | 1 | 325 | 325
| CAL HIDRATADA (20KG) | FD | 1 | 271.02 | 271.02
| MATERIALES ARENA | M3 | 1 | 1100 | 1100
| MATERIALES GRAVA | M3 | 1 | 1200 | 1200
| MATERIALES ARENA PARA PAÑETE | M3 | 1 | 1100 | 1100
| DISTANCIA | KM | 1 | 1 | 1
| TRANSPORTE | KM | 1 | 12.5 | 12.5
| ACERO PUESTO EN OBRA | QQ | 1 | 2500 | 2500
AGREGADO (ARENA)
| MATERIALES | M3 | 1 | 1100 | 1100
| MANEJO EN OBRA | M3 | 1 | 15 | 15
|  | COSTO/M3 DE AGREGADO R.D$ |  |  | 1115
AGREGADO (GRAVA)
| MATERIALES | M3 | 1 | 1200 | 1200
| MANEJO EN OBRA | M3 | 1 | 15 | 15
|  | COSTO/M3 DE AGREGADO R.D$ |  |  | 1215
H.S. PARA F'C= 280 KGS/ CM2
| Cotización Hormigón Industrial Resistencia 280 Kg/cm2 | M3 | 1.02 | 7995 | 8154.9
|  |  |  | R.D.$ | 8154.9
H.S. PARA F'C= 240 KGS/ CM2
| ARENA | M3 | 0.45 | 1115 | 501.75
| GRAVA | M3 | 0.9 | 1215 | 1093.5
| CEMENTO | FD | 13 | 325 | 4225
| AGUA | GL | 60 | 2.5 | 150
| LIGADO Y VACIADO | M3 | 1 | 950 | 950
| DESPERDICIO 2% |  |  |  | 119.41
|  |  |  | R.D.$ | 7039.66
H.S. PARA F'C= 180 KGS/ CM2
| ARENA | M3 | 0.45 | 1115 | 501.75
| GRAVA | M3 | 0.9 | 1215 | 1093.5
| CEMENTO | FD | 7 | 325 | 2275
| AGUA | GL | 60 | 2.5 | 150
| LIGADO Y VACIADO | M3 | 1 | 950 | 950
| DESPERDICIO 2% |  |  |  | 80.41
|  |  |  | R.D.$ | 5050.66
H.S. PARA F'C= 180 KGS/ CM2
| Cotización Hormigón Industrial Resistencia 180 Kg/cm2 | M3 | 1.02 | 6925 | 7063.5
|  |  |  | R.D.$ | 7063.5
H.S. PARA F'C=140 KGS/CM2
| ARENA | M3 | 0.52 | 1115 | 579.8
| GRAVA | M3 | 0.85 | 1215 | 1032.75
| CEMENTO | FD | 6.44 | 325 | 2093
| AGUA | GL | 60 | 2.5 | 150
| LIGADO Y VACIADO | M3 | 1 | 850 | 850
| DESPERDICIO 2% |  |  |  | 77.11
|  |  |  | R.D.$ | 4782.66
ACERO
| SUMINISTRO | QQ | 1 | 2500 | 2500
| MANO DE OBRA | QQ | 1 | 323 | 323
| ALAMBRE NO.18. 2 LIB.XQQ | LB | 2 | 45 | 90
|  |  |  | R.D.$ | 2913
ARENA P/ PAÑETE
| COSTO EN PLANTA | M3 | 1 | 1100 | 1100
| MANEJO EN OBRA | M3 | 1 | 15 | 15
|  |  |  | R.D.$ | 1115
M0RTERO PARA PAÑETE 1:4
| ARENA | M3 | 1.02 | 1115 | 1137.3
| CEMENTO | FD | 9.46 | 325 | 3074.5
| AGUA | GL | 50 | 2.5 | 125
| CAL | FD | 3.07 | 271.02 | 832.03
| LIGADO | DIA | 0.5 | 659 | 329.5
| DESPERDICIO 3% |  |  |  | 155.06
|  |  |  | R.D.$ | 5653.39
MORTERO PARA FINO 1:3
| ARENA | M3 | 0.998 | 1115 | 1112.77
| AGUA | GL | 69.04 | 2.5 | 172.6
| CEMENTO | FD | 11.51 | 325 | 3740.75
| LIGADO | DIA | 0.5 | 659 | 329.5
| DESPERDICIO 3% |  |  |  | 150.78
|  |  |  | R.D.$ | 5506.4
CANAL DE ENTRADA -2.81 QQ/M3
| H.S. 280KG/CM2 | 1.05 | M3 | 8154.9 | 8562.65
| K ACERO | 2.81 | QQ | 2913 | 8185.53
| ENC.Y DESENC. | 1 | P.A | 1000 | 1000
|  |  |  | R.D.$ | 17748.18
MUROS 0.45M SOPORTES APOYO DE LOSA PREFABRICADA -1.35QQ/M3
| H.S. 280 KG/CM2 | 1.05 | M3 | 8154.9 | 8562.65
| SUMINISTRO + ALAMBRE + M.O. ACERO | 1.35 | QQ | 2913 | 3932.55
| ENC.Y DESENC. | 2.22 | M2 | 1200 | 2664
|  |  |  | R.D.$ | 15159.2
MUROS 0.30M -2.47 QQ/M3
| H.S. 280 KG/CM2 | 1.05 | M3 | 8154.9 | 8562.65
| SUMINISTRO + ALAMBRE + M.O. ACERO | 2.47 | QQ | 2913 | 7195.11
| ENC.Y DESENC. | 3.33 | M2 | 1200 | 3996
|  |  |  | R.D.$ | 19753.76
MUROS 0.30M CONTRA-FUERTE -0.51 QQ/M3
| H.S. 280 KG/CM2 | 1.05 | M3 | 8154.9 | 8562.65
| SUMINISTRO + ALAMBRE + M.O. ACERO | 0.51 | QQ | 2913 | 1485.63
| ENC.Y DESENC. | 3.33 | M2 | 1200 | 3996
|  |  |  | R.D.$ | 14044.28
MUROS 0.25M -2.81 QQ/M3
| H.S. 280 KG/CM2 | 1.05 | M3 | 8154.9 | 8562.65
| SUMINISTRO + ALAMBRE + M.O. ACERO | 2.81 | QQ | 2913 | 8185.53
| ENC.Y DESENC. | 4 | M2 | 1200 | 4800
|  |  |  | R.D.$ | 21548.18
MUROS 0.25M -2.81 QQ/M3
| H.S. 280 KG/CM2 | 1.05 | M3 | 8154.9 | 8562.65
| SUMINISTRO + ALAMBRE + M.O. ACERO | 2.81 | QQ | 2913 | 8185.53
| ENC.Y DESENC. | 4 | M2 | 120 | 480
|  |  |  | R.D.$ | 17228.18
MUROS 0.20M CANAL DE ENTRADA 1.44 QQ/M3
| H.S. 280 KG/CM2 | 1.05 | M3 | 8154.9 | 8562.65
| SUMINISTRO + ALAMBRE + M.O. ACERO | 1.44 | QQ | 2913 | 4194.72
| ENC.Y DESENC. | 5 | M | 1200 | 6000
|  |  |  | R.D.$ | 18757.37
MUROS 0.20M CANAL ENTRADA SEDIMENTADORES- 2.59 QQ/M3
| H.S. 280 KG/CM2 | 1.05 | M3 | 8154.9 | 8562.65
| SUMINISTRO + ALAMBRE + M.O. ACERO | 2.59 | QQ | 2913 | 7544.67
| ENC.Y DESENC. | 5 | M2 | 1200 | 6000
|  |  |  | R.D.$ | 22107.32
MUROS 0.20M REGISTROS -4.24 QQ/M3
| H.S. 280 KG/CM2 | 1.05 | M3 | 8154.9 | 8562.65
| SUMINISTRO + ALAMBRE + M.O. ACERO | 4.24 | QQ | 2913 | 12351.12
| ENC.Y DESENC. | 5 | M2 | 1200 | 6000
|  |  |  | R.D.$ | 26913.77
MUROS 0.20M APOYO DE LOSA PREFABRICADA -2.11 QQ/M3
| H.S. 280 KG/CM2 | 1.05 | M3 | 8154.9 | 8562.65
| SUMINISTRO + ALAMBRE + M.O. ACERO | 2.11 | QQ | 2913 | 6146.43
| ENC.Y DESENC. | 5 | M2 | 1200 | 6000
|  |  |  | R.D.$ | 20709.08
MUROS 0.20M -1.27 QQ/M3
| H.S. 280 KG/CM2 | 1.05 | M3 | 8154.9 | 8562.65
| SUMINISTRO + ALAMBRE + M.O. ACERO | 1.27 | QQ | 2913 | 3699.51
| ENC.Y DESENC. | 5 | M2 | 1200 | 6000
|  |  |  | R.D.$ | 18262.16
MUROS 0.15M -1.57 QQ/M3
| H.S. 280 KG/CM2 | 1.05 | M3 | 8154.9 | 8562.65
| SUMINISTRO + ALAMBRE + M.O. ACERO | 1.57 | QQ | 2913 | 4573.41
| ENC.Y DESENC. | 6.67 | M2 | 1000 | 6670
|  |  |  | R.D.$ | 19806.06
MUROS 0.15M VERTEDOR -2.25 QQ/M3
| H.S. 280 KG/CM2 | 1.05 | M3 | 8154.9 | 8562.65
| SUMINISTRO + ALAMBRE + M.O. ACERO | 2.25 | QQ | 2913 | 6554.25
| ENC.Y DESENC. | 6.67 | M2 | 1200 | 8004
|  |  |  | R.D.$ | 23120.9
LOSA DE FONDO 0.35M -1.37 QQ/M3
| H.S. 280 KG/CM2 | 1.05 | M3 | 8154.9 | 8562.65
| SUMINISTRO + ALAMBRE + M.O. ACERO | 1.37 | QQ | 2913 | 3990.81
|  |  |  | R.D.$ | 12553.46
LOSA DE FONDO 0.20M -2.45 QQ/M3
| H.S. 280 KG/CM2 | 1.05 | M3 | 8154.9 | 8562.65
| SUMINISTRO + ALAMBRE + M.O. ACERO | 2.45 | QQ | 2913 | 7136.85
|  |  |  | R.D.$ | 15699.5
LOSA DE FONDO REGISTRO 0.20M -1.32 QQ/M3
| H.S. 280 KG/CM2 | 1.05 | M3 | 8154.9 | 8562.65
| SUMINISTRO + ALAMBRE + M.O. ACERO | 1.32 | QQ | 2913 | 3845.16
|  |  |  | R.D.$ | 12407.81
LOSA DE FONDO REGISTRO DE ENTRADA 0.20M -1.16 QQ/M3
| H.S. 280 KG/CM2 | 1.05 | M3 | 8154.9 | 8562.65
| SUMINISTRO + ALAMBRE + M.O. ACERO | 1.16 | QQ | 2913 | 3379.08
|  |  |  | R.D.$ | 11941.73
LOSA DE FONDO 0.15M -1.38 QQ/M3
| H.S. 280 KG/CM2 | 1.05 | M3 | 8154.9 | 8562.65
| SUMINISTRO + ALAMBRE + M.O. ACERO | 1.38 | QQ | 2913 | 4019.94
|  |  |  | R.D.$ | 12582.59
LOSA DE FONDO 0.15M -1.38 QQ/M3
| H.S. 280 KG/CM2 | 1.05 | M3 | 8154.9 | 8562.65
| SUMINISTRO + ALAMBRE + M.O. ACERO | 1.38 | QQ | 2913 | 4019.94
|  |  |  | R.D.$ | 12582.59
LOSA DE FONDO 0.10M -1.60 QQ/M3
| H.S. 280 KG/CM2 | 1.05 | M3 | 8154.9 | 8562.65
| SUMINISTRO + ALAMBRE + M.O. ACERO | 1.6 | QQ | 2913 | 4660.8
|  |  |  | R.D.$ | 13223.45
ZAPATA DE MURO CANAL DE ENTRADA (0.90x0.35)M -0.87 QQ/M3
| H.S. 280 KG/CM2 | 1.05 | M3 | 8154.9 | 8562.65
| SUMINISTRO + ALAMBRE + M.O. ACERO | 0.87 | QQ | 2590 | 2253.3
| ENC.Y DESENC. | 3.17 | M | 110 | 348.7
|  |  |  | R.D.$ | 11164.65
ZAPATA DE MURO CONTRA FUERTE (0.90x0.35)M -0.61 QQ/M3
| H.S. 280 KG/CM2 | 1.05 | M3 | 8154.9 | 8562.65
| SUMINISTRO + ALAMBRE + M.O. ACERO | 0.61 | QQ | 2590 | 1579.9
| ENC.Y DESENC. | 3.17 | M | 110 | 348.7
|  |  |  | R.D.$ | 10491.25
LOSA DE TECHO 0.15M PASARELA -1.01 QQ/M3
| H.S. 280 KG/CM2 | 1.05 | M3 | 8154.9 | 8562.65
| SUMINISTRO + ALAMBRE + M.O. ACERO | 1.27 | QQ | 2913 | 3699.51
| ENC.Y DESENC. | 6.67 | M2 | 350 | 2334.5
|  |  |  | R.D.$ | 14596.66
LOSA DE TECHO 0.15M REGISTRO -1.89 QQ/M3
| H.S. 280 KG/CM2 | 1.05 | M3 | 8154.9 | 8562.65
| SUMINISTRO + ALAMBRE + M.O. ACERO | 1.89 | QQ | 2913 | 5505.57
| ENC.Y DESENC. | 6.67 | M2 | 350 | 2334.5
|  |  |  | R.D.$ | 16402.72
FINO FONDO
| MORTERO 1:3+ 25%DESP. | M3 | 0.063 | 5506.4 | 346.9
| REGLA | P2 | 0.33 | 45 | 14.85
| ANDAMIOS | PA | 1 | 10 | 10
| BAJADA MAT. | PA | 1 | 10 | 10
| MANO DE OBRA PULIDO | M2 | 1 | 120 | 120
| CEMENTO 2DA CAPA | FD | 0.053 | 325 | 17.23
|  |  |  | RD-$ | 518.98
FINO LOSA DE TECHO
| MORTERO 1:3+DESP. | M3 | 0.063 | 5506.4 | 346.9
| REGLA | P2 | 0.33 | 45 | 14.85
| SUBIDA MAT. | PA | 1 | 10 | 10
| MANO DE OBRA | M2 | 1 | 130 | 130
|  |  |  | R.D.$ | 501.75
PAÑETE INTERIOR PULIDO
| MORTERO 1:4+30 % DESP | M3 | 0.026 | 5653.39 | 146.99
| REGLA | P2 | 0.033 | 45 | 1.49
| ANDAMIOS | PA | 1 | 10 | 10
| CEMENTO 2DA CAPA | FD | 0.053 | 325 | 17.23
| MANO DE OBRA PAÑETE Y PULIDO | M2 | 1 | 137 | 137
|  |  |  | R.D.$ | 312.71
| PAÑETE INTERIOR |  | 295.48 |  | 295.48
PAÑETE EXTERIOR GENERAL
| MORTERO 1:4 +30% DESP. | M3 | 0.026 | 5653.39 | 146.99
| REGLA | P2 | 0.033 | 45 | 1.49
| ANDAMIOS | PA | 1 | 10 | 10
| MANO DE OBRA | M2 | 1 | 173 | 173
|  |  |  | R.D.$ | 331.48
CANTOS
| MORTERO 1:4+DESP. | M3 | 0.0043 | 5653.39 | 24.31
| REGLA | P2 | 0.109 | 45 | 4.91
| MANO DE OBRA | M3 | 1 | 53 | 53
|  |  |  | RD$ | 82.22
ANTEPECHO
| BLOCK 6" | UD | 0.2 | 920.16 | 184.03
| PAÑETE | M2 | 0.55 | 331.48 | 182.31
| CANTOS | M | 2 | 82.22 | 164.44
|  |  |  | R.D.$ | 530.78
ACERA PERIMETRAL 0.80
| PREPARACION DE TERRENO | M2 | 1 | 18 | 18
| H.S. 180KG/CM2+5% DESP. | M3 | 0.105 | 5050.66 | 530.32
| REGLA | P2 | 0.022 | 45 | 0.99
| ELABORACION VACIADO Y FROTADO | M2 | 1 | 125 | 125
| CANTOS LATERALES | M | 1.25 | 82.22 | 102.78
|  |  |  | R.D.$ | 777.09
|  |  |  | 0.8 | 777.09
1
DINTEL (0.15 X 0.20) -4.48 QQ/M3
| H.S. 210KG/CM2 | 1.05 | M3 | #REF! | #REF!
| SUMINISTRO + ALAMBRE + M.O. ACERO | 4.48 | QQ | 2913 | 13050.24
| ENC.Y DESENC. | 33.3333 | M | 1000 | 33333.3333
|  |  |  | R.D.$ | #REF!
LOSA DE FONDO 0.15 - 0.99 QQ/M3
| H.S. 210KG/CM2 | 1.05 | M3 | #REF! | #REF!
| K ACERO | 0.99 | QQ | 2590 | 2564.1
|  |  |  | R.D.$ | #REF!
MUROS 0.15 - 2.50 QQ/M3,
| H.S. 210KG/CM2 | 1.05 | M3 | #REF! | #REF!
| SUMINISTRO + ALAMBRE + M.O. ACERO | 2.5 | QQ | 2913 | 7282.5
| ENC.Y DESENC. | 6.6667 | M | 1000 | 6666.6667
|  |  |  | R.D.$ | #REF!
H.S. PARA F'C= 210 KGS/ CM2
| Cotización Hormigón Industrial Resistencia 210 Kg/cm2 | M3 | 1.02 | 7384 | 7531.68
|  |  |  | R.D.$ | 7531.68
FLOCULADORES
LOSA DE FONDO 0.30 - 0.99 QQ/M3
| H.S. 210KG/CM2 | 1.05 | M3 | #REF! | #REF!
| K ACERO | 0.99 | QQ | 2913 | 2883.87
|  |  |  | R.D.$ | #REF!
MUROS 0.30 - 2.50 QQ/M3,
| H.S. 210KG/CM2 | 1.05 | M3 | #REF! | #REF!
| SUMINISTRO + ALAMBRE + M.O. ACERO | 2.5 | QQ | 2913 | 7282.5
| ENC.Y DESENC. | 3.33 | M | 1000 | 3330
|  |  |  | R.D.$ | #REF!
MUROS 0.25 -3.06 QQ/M3
| H.S. 210KG/CM2 | 1.05 | M3 | #REF! | #REF!
| SUMINISTRO + ALAMBRE + M.O. ACERO | 3.06 | QQ | 2913 | 8913.78
| ENC.Y DESENC. | 4 | M | 1000 | 4000
|  |  |  | R.D.$ | #REF!
CANAL DE DISTRIBUCION A SEDIMENTADORES
LOSA DE FONDO 0.15 - 1.42 QQ/M3
| H.S. 210KG/CM2 | 1.05 | M3 | #REF! | #REF!
| K ACERO | 1.42 | QQ | 2913 | 4136.46
|  |  |  | R.D.$ | #REF!
CANALES DE ENTRADA A SEDIMENTADORES
LOSA DE FONDO 0.15 - 1.42 QQ/M3
| H.S. 210KG/CM2 | 1.05 | M3 | #REF! | #REF!
| K ACERO | 1.42 | QQ | 2913 | 4136.46
|  |  |  | R.D.$ | #REF!
SEDIMENTADORES
LOSA DE FONDO 0.30 - 0.99 QQ/M3
| H.S. 210KG/CM2 | 1.05 | M3 | #REF! | #REF!
| K ACERO | 0.99 | QQ | 2913 | 2883.87
|  |  |  | R.D.$ | #REF!
MUROS 0.30 - 2.50 QQ/M3,
| H.S. 210KG/CM2 | 1.05 | M3 | #REF! | #REF!
| SUMINISTRO + ALAMBRE + M.O. ACERO | 2.5 | QQ | 2913 | 7282.5
| ENC.Y DESENC. | 3.33 | M | 1000 | 3330
|  |  |  | R.D.$ | #REF!
MUROS 0.25 - 2.32 QQ/M3
| H.S. 210KG/CM2 | 1.05 | M3 | #REF! | #REF!
| SUMINISTRO + ALAMBRE + M.O. ACERO | 2.32 | QQ | 2913 | 6758.16
| ENC.Y DESENC. | 4 | M | 1000 | 4000
|  |  |  | R.D.$ | #REF!
LOSA DE FONDO 0.15 - 1.42 QQ/M3
| H.S. 210KG/CM2 | 1.05 | M3 | #REF! | #REF!
| K ACERO | 1.42 | QQ | 2913 | 4136.46
|  |  |  | R.D.$ | #REF!
CANALETAS PARA RECOLECCION AGUA SEDIMENTADA
LOSA DE FONDO 0.15 - 1.42 QQ/M3
| H.S. 210KG/CM2 | 1.05 | M3 | #REF! | #REF!
| K ACERO | 1.42 | QQ | 2913 | 4136.46
|  |  |  | R.D.$ | #REF!
MUROS 0.25 - 3.06 QQ/M3
| H.S. 210KG/CM2 | 1.05 | M3 | #REF! | #REF!
| SUMINISTRO + ALAMBRE + M.O. ACERO | 3.06 | QQ | 2913 | 8913.78
| ENC.Y DESENC. | 4 | M | 1000 | 4000
|  |  |  | R.D.$ | #REF!
CANAL DE DESAGUE DE SEDIMENTADORES
LOSA DE FONDO 0.30 - 0.99 QQ/M3
| H.S. 210KG/CM2 | 1.05 | M3 | #REF! | #REF!
| K ACERO | 0.99 | QQ | 2913 | 2883.87
|  |  |  | R.D.$ | #REF!
CANAL DE ENTRADA A FILTROS
LOSA DE FONDO 0.15 - 1.42 QQ/M3
| H.S. 210KG/CM2 | 1.05 | M3 | #REF! | #REF!
| K ACERO | 1.42 | QQ | 2913 | 4136.46
|  |  |  | R.D.$ | #REF!
FILTROS
LOSA DE FONDO 0.30 - 0.99 QQ/M3
| H.S. 210KG/CM2 | 1.05 | M3 | #REF! | #REF!
| K ACERO | 0.99 | QQ | 2913 | 2883.87
|  |  |  | R.D.$ | #REF!
MUROS 0.30 - 2.50 QQ/M3,
| H.S. 210KG/CM2 | 1.05 | M3 | #REF! | #REF!
| SUMINISTRO + ALAMBRE + M.O. ACERO | 2.5 | QQ | 2913 | 7282.5
| ENC.Y DESENC. | 3.33 | M | 1000 | 3330
|  |  |  | R.D.$ | #REF!
MUROS 0.25 -3.06 QQ/M3
| H.S. 210KG/CM2 | 1.05 | M3 | #REF! | #REF!
| SUMINISTRO + ALAMBRE + M.O. ACERO | 3.06 | QQ | 2913 | 8913.78
| ENC.Y DESENC. | 4 | M | 1000 | 4000
|  |  |  | R.D.$ | #REF!
MUROS 0.15 - 2.75 QQ/M3
| H.S. 210KG/CM2 | 1.05 | M3 | #REF! | #REF!
| SUMINISTRO + ALAMBRE + M.O. ACERO | 2.75 | QQ | 2913 | 8010.75
| ENC.Y DESENC. | 6.67 | M | 1000 | 6670
|  |  |  | R.D.$ | #REF!
CANALETA RECOLECCION AGUA RETROLAVADO
LOSA DE FONDO 0.10 - 2.08 QQ/M3
| H.S. 210KG/CM2 | 1.05 | M3 | #REF! | #REF!
| K ACERO | 2.08 | QQ | 2913 | 6059.04
|  |  |  | R.D.$ | #REF!
MUROS 0.10 - 4.18 QQ/M3
| H.S. 210KG/CM2 | 1.05 | M3 | #REF! | #REF!
| SUMINISTRO + ALAMBRE + M.O. ACERO | 4.18 | QQ | 2913 | 12176.34
| ENC.Y DESENC. | 10 | M | 1000 | 10000
|  |  |  | R.D.$ | #REF!
CANAL DE DESAGUE RETROLAVADO DE FILTROS
LOSA DE FONDO 0.15 - 1.42 QQ/M3
| H.S. 210KG/CM2 | 1.05 | M3 | #REF! | #REF!
| K ACERO | 1.42 | QQ | 2913 | 4136.46
|  |  |  | R.D.$ | #REF!
CANAL DE INTERCONEXION FILTROS
LOSA DE FONDO 0.15 - 1.42 QQ/M3
| H.S. 210KG/CM2 | 1.05 | M3 | #REF! | #REF!
| K ACERO | 1.42 | QQ | 2913 | 4136.46
|  |  |  | R.D.$ | #REF!
CANAL DE DESAGUE DE FILTROS
LOSA DE FONDO 0.15 - 1.42 QQ/M3
| H.S. 210KG/CM2 | 1.05 | M3 | #REF! | #REF!
| K ACERO | 1.42 | QQ | 2913 | 4136.46
|  |  |  | R.D.$ | #REF!
CANALETA RECOLECCION AGUA RETROLAVADO
LOSA DE FONDO 0.30 - 0.56QQ/M3
| H.S. 210KG/CM2 | 1.05 | M3 | #REF! | #REF!
| K ACERO | 0.56 | QQ | 2913 | 1631.28
|  |  |  | R.D.$ | #REF!
MUROS 0.25 - 2.50 QQ/M3
| H.S. 210KG/CM2 | 1.05 | M3 | #REF! | #REF!
| SUMINISTRO + ALAMBRE + M.O. ACERO | 2.5 | QQ | 2913 | 7282.5
| ENC.Y DESENC. | 4 | M | 1000 | 4000
|  |  |  | R.D.$ | #REF!
PASARELAS
LOSA DE TECHO 0.12 - 1.65QQ/M3
| H.S. 210KG/CM2 | 1.05 | M3 | #REF! | #REF!
| K ACERO | 1.65 | QQ | 2913 | 4806.45
|  |  |  | R.D.$ | #REF!
REGISTRO DE DESAGUE
LOSA DE FONDO 0.20 - 1.79QQ/M3
| H.S. 210KG/CM2 | 1.05 | M3 | #REF! | #REF!
| K ACERO | 1.79 | QQ | 2913 | 5214.27
|  |  |  | R.D.$ | #REF!
MUROS 0.20 - 1.60 QQ/M3
| H.S. 210KG/CM2 | 1.05 | M3 | #REF! | #REF!
| SUMINISTRO + ALAMBRE + M.O. ACERO | 1.6 | QQ | 2913 | 4660.8
| ENC.Y DESENC. | 5 | M | 1000 | 5000
|  |  |  | R.D.$ | #REF!
CASA DE EQUIPOS
ZAPATA DE MURO , ESP.=0.25M - 0.78 QQ/M3
| H.S. 210KG/CM2 | 1.05 | M3 | #REF! | #REF!
| K ACERO | 0.78 | QQ | 2913 | 2272.14
|  |  |  | R.D.$ | #REF!
ZAPATA DE COLUMNA (1.20 X 1.20), ESP.=0.25M - 1.39 QQ/M3
| H.S. 210KG/CM2 | 1.05 | M3 | #REF! | #REF!
| K ACERO | 1.39 | QQ | 2913 | 4049.07
|  |  |  | R.D.$ | #REF!
COLUMNA CA (0.20 X 0.20) - 7.86 QQ/M3
| H.S. 210KG/CM2 | 1.05 | M3 | #REF! | #REF!
| SUMINISTRO + ALAMBRE + M.O. ACERO | 7.86 | QQ | 2913 | 22896.18
| ENC.Y DESENC. | 25 | M | 1000 | 25000
|  |  |  | R.D.$ | #REF!
VIGA (0.20 X 0.30) - 5.61 QQ/M3
| H.S. 210KG/CM2 | 1.05 | M3 | #REF! | #REF!
| SUMINISTRO + ALAMBRE + M.O. ACERO | 5.61 | QQ | 2913 | 16341.93
| ENC.Y DESENC. | 16.67 | M | 1000 | 16670
|  |  |  | R.D.$ | #REF!
LOSA DE ENTREPISO ESP.=0.12M - 1.35 QQ/M3
| H.S. 210KG/CM2 | 1.05 | M3 | #REF! | #REF!
| SUMINISTRO + ALAMBRE + M.O. ACERO | 1.35 | QQ | 2913 | 3932.55
| ENC.Y DESENC. | 8.33 | M | 1000 | 8330
|  |  |  | R.D.$ | #REF!
LOSA DE TECHO ESP.=0.12M - 1.35 QQ/M3
| H.S. 210KG/CM2 | 1.05 | M3 | #REF! | #REF!
| SUMINISTRO + ALAMBRE + M.O. ACERO | 1.35 | QQ | 2913 | 3932.55
| ENC.Y DESENC. | 8.33 | M | 1000 | 8330
|  |  |  | R.D.$ | #REF!
FROTADO Y VIOLINADO PISO DE RAMPA
| RECLA ( 1 DE 1" X 4" X 2.62' / 10 USO ) | M3 | 0.088 | 75 | 6.6
| FROTADO , PULIDO Y VIOLINADO | M2 | 1 | 29.7 | 29.7
|  |  |  | R.D.$ | 36.3
ACERO PARA ( VIGAS Y COLUMNAS)
| SUMINISTRO | QQ | 1 | 2500 | 2500
| ALAMBRE NO.18. 2 LIB.XQQ | LB | 2 | 45 | 90
|  |  |  | R.D.$ | 2590
ANALISIS MUROS DE BLOQUES
HORMIGON P/CAMARA BLOQUES 1:3:5
| ARENA | M3 | 0.52 | 1115 | 579.8
| GRAVA | M3 | 0.85 | 1215 | 1032.75
| AGUA | GL | 60 | 2.5 | 150
| CEMENTO GRIS | FD | 6.4 | 325 | 2080
| MANO DE OBRA MEZCLADO | DIA | 0.5 | 659 | 329.5
| DESPERDICIO 3% |  |  |  | 115.28
|  |  |  | R.D.$ | 4287.33
MURO DE BLOQUES DE 6"
| SUM.DE BLOQUE 6" | U | 13 | 28.5 | 370.5
| COLOCACION BLOQUES 6" | U | 13 | 18 | 234
| MORTERO P/JUNTA+30%DESP. | M3 | 0.0312 | 5506.4 | 171.8
| HORM.EN CAMARA +10%DESP. | M3 | 0.01 | 4287.33 | 42.87
| ACERO 3/8"+20%DESP | QQ | 0.0296 | 2913 | 86.22
| ANDAMIOS P/BLOQUES | P2 | 0.1818 | 45 | 8.18
| CONFECCION ANDAMIOS | DIA | 0.023 | 659 | 15.16
| LLENADO HUECOS | M3 | 0.01 | 659 | 6.59
|  |  |  | R.D.$ | 935.32
| MURO DE BLOQUES DE 6" B.N.P |  |  |  | 920.16
MURO DE BLOQUES DE 4" B.N.P
| SUMINISTRO BLOQUES 4" | U | 13 | 27 | 351
| COLOCACION BLOQUES 4" | U | 13 | 17 | 221
| MORTERO P/JUNTA +30% DESP. | M3 | 0.02 | 5506.4 | 110.13
| HORMIGON EN CAMARA +10% DESP. | M3 | 0.0092 | 4287.33 | 39.44
| ACERO 3/8" +20% DESP. | QQ | 0.0296 | 2913 | 86.22
| ANDAMIOS P/BLOQUES | P2 | 0.1818 | 23.15 | 4.21
| CONFECCION ANDAMIOS | DIA | 0.023 | 659 | 15.16
| LLENADO HUECOS | M3 | 0.01 | 659 | 6.59
|  |  |  | R.D.$ | 833.75
BLOQUES CALADOS
| SUMINISTRO BLOQUES | U | 13 | 60 | 780
| COLOCACION BLOQUES | U | 13 | 20 | 260
| MEZCLA P/PAÑETE | M3 | 0.0086 | 5653.39 | 48.62
| DESP. BLOQUES | U | 0.13 | 60 | 7.8
|  |  |  | R.D.$ | 1096.42
PISO HORMIGON SIMPLE PULIDO
| HORMIGON 1:3:5 | M3 | 0.08 | 4287.33 | 342.99
| MORTERO 1:4 | M3 | 0.022 | 5653.39 | 124.37
| REGLA | P2 | 0.088 | 45 | 3.96
| ELAB. VAC. FROT. Y VIOL. | M2 | 1 | 70 | 70
| CANTOS LATERALES | M | 0.8 | 82.22 | 65.78
| CEMENTO GRIS PULIDO | FD | 0.04 | 325 | 13
|  |  |  | R.D.$ | 620.1
HORMIGON CICLOPEO
| H.S. 140KG/CM2+5% DESP. | M3 | 0.8 | 4782.66 | 3826.13
| PIEDRA | M3 | 0.45 | 750 | 337.5
| MANO DE OBRA | M3 | 1 | 659 | 659
4822.63
PINTURA MANTENIMIENTO (SIN ANDAMIOS)
| SUMINISTRO PINTURA | GL/M2 | 0.08 | 890 | 71.2
| THINNER | GL | 0.02 | 350 | 7
| APLICACIÓN DOS MANOS | M2 | 1 | 55 | 55
| DESPERDICIO Y RETOQUES 15% | U | 1 | 11.73 | 11.73
| COSTO/HR |  |  | R.D.$ | 144.93
IMPERMEABILIZANTE HIDROFUGO REPELENTE DE AGUA 25 M2 ( 6,914 PESOS)
| SUMINISTRO IMPERMEABILIZANTE | GL | 1 | 1382.8 | 1382.8
| APLICACIÓN DOS MANOS | M2 | 25 | 55 | 1375 | 27.5
| DESPERDICIO Y RETOQUES 15% | U | 1 | 207.42 | 207.42
| COSTO/HR |  |  | R.D.$ | 2965.22
Sabaleta
| MORTERO 1:4+30 % DESP | 0.011 | M3 | 5653.39 | 62.19
| APLICACIÓN | 1 | M2 | 35 | 35
| SUBIDA DE MATERIALES | 0.011 | M3 | 150 | 1.65
|  |  |  | R.D.$ | 98.84
CAJUELA
ZAPATA DE MUROS 0.30 - 0.86 QQ/M3
| H.S. 280 KG/CM2 | 1.05 | M3 | 8154.9 | 8562.645
| SUMINISTRO + ALAMBRE + M.O. ACERO | 0.86 | QQ | 2913 | 2505.18
|  |  |  | R.D.$ | 11067.83
ZAPATA DE COLUMNA 0.40 - 1.00 QQ/M3
| H.S. 280 KG/CM2 | 1.05 | M3 | 8154.9 | 8562.645
| SUMINISTRO + ALAMBRE + M.O. ACERO | 1 | QQ | 2590 | 2590
|  |  |  | R.D.$ | 11152.65
COLUMNA ( 0.40 X 0.40 ) 5.02 QQ/M3
| H.S. 280 KG/CM2 | 1.05 | M3 | #REF! | #REF!
| SUMINISTRO + ALAMBRE | 5.02 | QQ | 2590 | 13001.8
| ENC.Y DESENC. | 6.25 | M | 350 | 2187.5
| MANO DE OBRA ACERO | 6.25 | M | 141.81 | 886.3125
|  |  |  | R.D.$ | #REF!
VIGA ( 0.20 X 0.40 ) 2.71 QQ/M3
| H.S. 280 KG/CM2 | 1.05 | M3 | #REF! | #REF!
| SUMINISTRO + ALAMBRE | 2.71 | QQ | 2590 | 7018.9
| ENC.Y DESENC. | 12.5 | M | 350 | 4375
| MANO DE OBRA ACERO | 12.5 | M | 94.62 | 1182.75
|  |  |  | R.D.$ | #REF!
LOSA DE TECHO 0.15 - 1.15 QQ/M3
| H.S. 280 KG/CM2 | 1.05 | M3 | #REF! | #REF!
| K ACERO | 1.15 | QQ | 2913 | 3349.95
| ENC.Y DESENC. | 6.6667 | M2 | 225 | 1500
|  |  |  | R.D.$ | #REF!
DEPOSITO REGULADOR H.A. DE 100 M3 SUPERFICIAL
ZAPATA DE MURO 0.46 QQ/M3
| H.S. 280KG/CM2 | 1.05 | M3 | 8154.9 | 8562.65
| SUMINISTRO + ALAMBRE + M.O. ACERO | 0.46 | QQ | 2913 | 1339.98
|  |  |  | R.D.$ | 9902.63
ZAPATA DE COLUMNA C2 1.28 QQ/M3
| H.S. 280KG/CM2 | 1.05 | M3 | 8154.9 | 8562.65
| SUMINISTRO + ALAMBRE + M.O. ACERO | 1.28 | QQ | 2913 | 3728.64
|  |  |  | R.D.$ | 12291.29
COLUMNA C1 -0.25 X 0.25 - 6.63QQ/M3
| H.S. 280KG/CM2 | 1.05 | M3 | 8154.9 | 8562.65
| SUMINISTRO + ALAMBRE | 6.63 | QQ | 2590 | 17171.7
| ENC.Y DESENC. | 16 | M | 400 | 6400
| MANO DE OBRA ACERO | 16 | M | 110 | 1760
|  |  |  | R.D.$ | 33894.35
COLUMNA C1 -0.25 X 0.30 - 4.05QQ/M3
| H.S. 280KG/CM2 | 1.05 | M3 | 8154.9 | 8562.65
| SUMINISTRO + ALAMBRE | 4.05 | QQ | 2590 | 10489.5
| ENC.Y DESENC. | 13.33 | M | 400 | 5332
| MANO DE OBRA ACERO | 13.33 | M | 110 | 1466.3
|  |  |  | R.D.$ | 25850.45
MUROS 0.20-3.20QQ/M3
| H.S. 280KG/CM2 | 1.05 | M3 | 8154.9 | 8562.65
| SUMINISTRO + ALAMBRE + M.O. ACERO | 3.2 | QQ | 2913 | 9321.6
| ENC.Y DESENC. | 4 | M2 | 1200 | 4800
|  |  |  | R.D.$ | 22684.25
LOSA DE TECHO 0.15-1.76 QQ/M3
| H.S. 280KG/CM2 | 1.05 | M3 | 8154.9 | 8562.65
| K ACERO | 1.76 | QQ | 2913 | 5126.88
| ENC.Y DESENC. | 6.67 | M2 | 350 | 2334.5
|  |  |  | R.D.$ | 16024.03
VIGA 0.25 X 0.40-3.06 QQ/M3
| H.S. 210 KG/CM2 | 1.05 | M3 | 8154.9 | 8562.65
| SUMINISTRO + ALAMBRE | 3.06 | QQ | 2590 | 7925.4
| ENC.Y DESENC. | 10 | M | 350 | 3500
| MANO DE OBRA ACERO | 10 | M | 110 | 1100
|  |  |  | R.D.$ | 21088.05
VERJA DE MALLA CICLONICA, LONGITUD DE ANALISIS L=12.00
ZAPATA DE MURO P/VERJA-1.20 X1.20 1.13 QQ/M3
| H.S. 180KG/CM2+5% DESP. | 1.05 | M3 | 6925 | 7271.25
| K ACERO | 0.6 | QQ | 2913 | 1747.8
9019.05
| REPLANTEO | 1 | P.A | 500 | 500
| EXCAVACION A MANO | 2.7 | M3 | 297.56 | 803.41
| RELLENO | 0.86 | M3 | 70.16 | 60.34
| BOTE | 2.21 | M3 | 150 | 331.5
| ZAPATA DE MURO 0.60 qq/M3 | 1.35 | M3 | 9019.05 | 12175.72
| BLOCK 6" ( 3 LINEA ) | 7.2 | M2 | 935.32 | 6734.3
| LOMO DE PERRO | 12 | ML | 52 | 624
| COLUMNA 1 | 4 | U | 566.9074 | 2267.63
| TUBO 1 1/4"X20' H.G. | 2 | U | 645.1178 | 1290.24
| MALLA CICLONICA No.9 | 21.6 | M2 | 191.27 | 4131.43 | 1.8293
| COPA DE 2" | 2 | U | 47.2 | 94.4 | 15.2439 | 27.8852
| COPA DE 1 1/2" | 3 | U | 32.42 | 97.26
| PALOMETA DOBLE | 4 | U | 236 | 944
| ALAMBRE DE PUAS | 72 | ML | 5.2 | 374.4 | 4.4091 | 5.2027
| ALAMBRE DULCE NO.18 | 1 | LB | 32.5 | 32.5
| PAÑETE MURO | 10.08 | M2 | 331.48 | 3341.32
| PINTURA VERJA , PALOMETAS, TUBOS , ALAMBRES Y DESP. MANTENIMIANTO | 34.2 | M2 | 130.5 | 4463.1
| PLANCHUELAS 1 x 1/8 | 2 | U | 180 | 360
| ABRAZADERAS 1 1/2 METAL | 6 | U | 24.54 | 147.24
| MANO DE OBRA | 12 | ML | 418.06 | 5016.72
| PINTURA LOMO DE PERRO Y MURO ACRLICA | 12.6 | M2 | 144 | 1814.4
| TOTAL GENERAL ANAL.VERJA |  |  |  | 45603.91
| COSTO POR M/L |  |  | COSTO P/M | 3800.33
PUERTA DE MALLA CICLONICA 4 ML.
| DESCRIPCION | CANTIDAD | UNIDAD | PRECIO | TOTAL
| TUB.1 1/2"X15' H.G. | 4 | U | 566.9074 | 2267.6296
| TUB.1 1/4"X15' H.G. | 8 | U | 645.1178 | 5160.9424
| COPA 2" | 2 | U | 47.2 | 94.4
| COPA 1 1/2" | 4 | U | 32.42 | 129.68
| MALLA CICLONICA | 8.25 | M2 | 191.27 | 1577.9775
| PLANCHUELAS 1X1/8" | 2 | U | 180 | 360
| ABRAZADERAS 1 1/2 METAL | 6 | U | 24.54 | 147.24
| ALAMBRE No.8 | 2 | LIBRA | 32.5 | 65
| SOLDADORA | 1 | DIA | 2500 | 2500
| PERSONAL: |  |  |  | 0
| MAESTRO SOLDADOR (UNO) | 1 | DIA | 1500 | 1500
| AYUDANTE CALIFICADO | 1 | DIA | 850 | 850
| PEON (UNO) | 1 | DIA | 750 | 750
| CANDADO | 1 | U | 450 | 450
| PORTA CANDADO | 1 | U | 145 | 145
| BISAGRA | 6 | U | 87.65 | 525.9
| ALAMBRE DE PUAS | 12 | ML | 5.2 | 62.4
| PINTURA | 16.34 | M2 | 144 | 2352.96
| INSTALACION |  |  | PA | 2500
| TRANSPORTE |  |  | PA | 1500
| TOTAL PUERTA MALLA CICLONICA |  |  | RD$ | 22939.13
COLUMNAS VERJA MALLA CILONICA
COLUMNAS C1 0.15X0.15 - 8.15QQ/M3 F'C=180KG/CM2
| H.S. 180KG/CM2+5% DESP. | 1.05 | M3 | 6925 | 7271.25
| K ACERO | 8.15 | QQ | 2913 | 23740.95
| ENC.Y DESENC. | 44.4444 | ML | 250 | 11111.1111
42123.31
| VOLUMEN C1 /UD = | 0.013 | M3
| HORMIGON COLUMNA C1 | 1 | U | 547.603 | 547.603
| COLUMNA C1 | >>>>>>>>>>>>>>>>>>>>>>>>>>>>>>>>> |  |  | 547.6
COLUMNAS C2 INCLUYE ZAPATA
COLUMNAS C2 0.25X0.25 - 4.79QQ/M3 F'C=180KG/CM2
| H.S. 180KG/CM2+5% DESP. | 1.05 | M3 | 6925 | 7271.25
| K ACERO | 4.79 | QQ | 2913 | 13953.27
| ENC.Y DESENC. | 16 | ML | 250 | 4000
25224.52
| VOLUMEN C2 /UD = | 0.175 | M3
| $ / UD = | 4414.291 | /UD
ZAPATA 0.75X0.75 - 1.43QQ/M3 F'C=180KG/CM2
| H.S. 180KG/CM2+5% DESP. | 1.05 | M3 | 6925 | 7271.25
| K ACERO | 1.43 | QQ | 2913 | 4165.59
11436.84
| VOLUMEN Z /UD = | 0.14 | M3
| $ / UD = | 1601.1576 | /UD
| HORMIGON COLUMNA C2 INC. ZAPATA | 1 | U | 6015.4486 | 6015.4486
| PAÑETE | 2.86 | M2 | 331.48 | 948.0328
| CANTOS | 12.2 | ML | 82.22 | 1003.084
| PINTURA | 1.76 | M2 | 144 | 253.44
| COLUMNA C2 INC. ZAPATA | >>>>>>>>>>>>>>>>>>>>>>>>>>>>>>>>> |  |  | 8220.01
| COLUMNAS C2 INCLUYE ZAPATA | $ / UD = |  | 8220.01
VIGA V3 ( 0.20 X 0.20 ) 6.38 QQ/M3
| H.S. 210 KG/CM2 | 1.05 | M3 | 5525.27 | 5801.53
| SUMINISTRO + ALAMBRE | 6.38 | QQ | 2590 | 16524.2
| ENC.Y DESENC. | 25 | M | 250 | 6250
| MANO DE OBRA ACERO | 25 | M | 85 | 2125
|  |  |  | R.D.$ | 30700.73
LOSA DE TECHO 0.13 - 1.35 QQ/M3
| H.S. 210 KG/CM2 | 1.05 | M3 | 5525.27 | 5801.53
| K ACERO | 1.35 | QQ | 2913 | 3932.55
| ENC.Y DESENC. | 7.69 | M2 | 225 | 1730.25
|  |  |  | R.D.$ | 11464.33
CASETA DE CLORO Y CLORADORES
ZAPATA DE MURO 0.66 QQ/M3
| H.S. 180KG/CM2 | 1.05 | M3 | 5050.66 | 5303.19
| SUMINISTRO + ALAMBRE + M.O. ACERO | 0.66 | QQ | 2913 | 1922.58
|  |  |  | R.D.$ | 7225.77
ZAPATA DE COLUMNA 1.15 QQ/M3
| H.S. 180KG/CM2 | 1.05 | M3 | 5050.66 | 5303.193
| SUMINISTRO + ALAMBRE + M.O. ACERO | 1.15 | QQ | 2913 | 3349.95
|  |  |  | R.D.$ | 8653.14
COLUMNA 0.30 X 0.30 - 2.78 QQ/M3
| H.S. 210KG/CM2 | 1.05 | M3 | 5050.66 | 5303.19
| K ACERO | 2.78 | QQ | 2913 | 8098.14
| ENC.Y DESENC. | 11.11 | M2 | 400 | 4444
|  |  |  | R.D.$ | 17845.33
VIGA 0.20X0.30 - 6.10 QQ/M3
| H.S. 210KG/CM2 | 1.05 | M3 | 7063.5 | 7416.68
| K ACERO | 6.1 | QQ | 2913 | 17769.3
| ENC.Y DESENC. | 10 | M2 | 350 | 3500
|  |  |  | R.D.$ | 28685.98
LOSA DE TECHO 0.12 - 1.24 QQ/M3
| H.S. 210KG/CM2 | 1.05 | M3 | 7063.5 | 7416.68
| K ACERO | 1.24 | QQ | 2913 | 3612.12
| ENC.Y DESENC. | 8.33 | M2 | 350 | 2915.5
|  |  |  | R.D.$ | 13944.3
BLOQUES CALADOS
| SUMINISTRO BLOQUES | U | 13 | 60 | 780
| COLOCACION BLOQUES | U | 13 | 25 | 325
| MEZCLA P/PAÑETE | M3 | 0.0086 | 5653.39 | 48.62
| DESP. BLOQUES | U | 0.13 | 60 | 7.8
|  |  |  | R.D.$ | 1161.42
ACERA PERIMETRAL 0.60
| PREPARACION DE TERRENO | M2 | 1 | 18 | 18
| H.S. 180KG/CM2+5% DESP. | M3 | 0.105 | 5050.66 | 530.32
| REGLA | P2 | 0.022 | 45 | 0.99
| ELABORACION VACIADO Y FROTADO | M2 | 1 | 70 | 70
| CANTOS LATERALES | ML | 1.25 | 82.22 | 102.78
|  |  |  | R.D.$ | 722.09
756.34
CASA DE OPERADOR (3 HABITACIONES)
C A S E T A D E O P E R A D O R D E TRES H A B I T A C I O N E S
ZAPATA DE MURO -0.50 qq/m³
| H.S. 180 KG/CM2 | 1.05 | M3 | 7063.5 | 7416.68
| K ACERO | 0.5 | QQ | 2913 | 1456.5
|  |  | COSTO/m³ RD$ |  | 8873.18
VIGA (0.15 x 0.20) - 4.47 qq/m³
| H.S 210 kg/cm² + 5% DESP. | 1.05 | m³ | 7531.68 | 7908.264
| K ACERO | 4.47 | qq | 2913 | 13021.11
| ENC. Y DESC. | 33.33 | m² | 150 | 4999.5
|  |  | COSTO/m³ RD$ |  | 25928.874
DINTEL (0.15 x 0.20) - 2.90 qq/m³
| H.S 210 kg/cm² + 5% DESP. | 1.05 | m³ | 7531.68 | 7908.264
| K ACERO | 2.9 | qq | 2913 | 8447.7
| ENC. Y DESC. | 33.33 | m² | 150 | 4999.5
|  |  | COSTO/m³ RD$ |  | 21355.464
LOSA DE TECHO 0.10-1.71QQ/M3
| H.S 210 kg/cm² + 5% DESP. | 1.05 | m³ | 7531.68 | 7908.264
| K ACERO | 1.71 | qq | 2913 | 4981.23
| ENC. Y DESC. | 10 | m² | 150 | 1500
|  |  | COSTO/m³ RD$ |  | 14389.494
DADO DE APOYO - 2.67 qq/m³
| H.S 210 kg/cm² + 5% DESP. | 1.05 | m³ | 7531.68 | 7908.264
| K ACERO | 2.67 | qq | 2913 | 7777.71
| ENC. Y DESC. | 2.33 | m² | 150 | 349.5
|  |  | COSTO/m³ RD$ |  | 16035.474
I N S T A L A C I O N E L E C T R I C A
LUZ CENITAL:
| Tubo ½"x19' PVC SDR-26 + 15% desp. | 1 | u | 135.7 | 135.7
| Caja octagonal. | 1 | u | 39.24 | 39.24 |  | 39.24
| Alambre #12 TW. | 40 | p | 9.44 | 377.6
| Roseta de porcelana. | 1 | u | 90.32 | 90.32
| Cinta adhesiva "3M" (rollo). | 0.05 | u | 330.4 | 16.52 |  |  | 991.2
| Cemento PVC + 30% desp. (¼ gl.) | 0.01 | u | 225.38 | 2.25
| Mano de obra. | 1 | u | 300 | 300
| Gastos indirectos contratistas eléctricos. |  |  | 0.2 | 192.33
|  |  |  | RD$ | 1153.96
INTERRUPTOR SENCILLO:
| Tubo ½"x19' PVC SDR-26 + 15% desp. | 1 | u | 135.7 | 135.7
| Caja rectangular de ½". | 1 | u | 36.4 | 36.4
| Alambre #12 TW. | 40 | p | 9.44 | 377.6
| Accesorio. | 1 | u | 116.2 | 116.2 |  | 116.2
| Codos plásticos ½". | 1 | u | 6.75 | 6.75
| Cinta adhesiva "3M" (rollo). | 0.05 | u | 330.4 | 16.52
| Cemento PVC + 30% desp. (¼ gl.) | 0.01 | u | 225.38 | 2.25
| Mano de obra. | 1 | u | 300 | 300
| Beneficios contratistas eléctricos. |  |  | 0.2 | 198.28
|  |  |  | RD$ | 1189.7
INTERRUPTOR DOBLE:
| Tubo ½"x19' PVC SDR-26 + 15% desp. | 1 | u | 135.7 | 135.7
| Caja rectangular ½". | 1 | u | 36.4 | 36.4
| Alambre #12 TW. | 60 | p | 9.44 | 566.4
| Accesorio. | 1 | u | 148.75 | 148.75
| Codos plásticos ½". | 1 | u | 6.75 | 6.75
| Cinta adhesiva "3M" (rollo). | 0.05 | u | 330.4 | 16.52
| Cemento PVC + 30% desp. (¼ gl.) | 0.01 | u | 225.38 | 2.25
| Mano de obra. | 1 | u | 380 | 380
| Beneficios contratistas eléctricos. |  |  | 0.2 | 258.55
|  |  |  | RD$ | 1551.32
TOMACORRIENTE DOBLE 110 V.:
| Tubo ½"x19' PVC SDR-26 + 15% desp. | 1 | u | 135.7 | 135.7
| Caja rectangular ½". | 1 | u | 36.4 | 36.4
| Alambre #12 TW+ 5% desp. | 60 | p | 9.44 | 566.4
| Accesorio. | 1 | u | 96.58 | 96.58
| Codos plásticos ½". | 2 | u | 6.75 | 13.5
| Cinta adhesiva "3M" (rollo). | 0.05 | u | 330.4 | 16.52
| Cemento PVC + 30% desp. (¼ gl.) | 0.01 | u | 225.38 | 2.25
| Mano de obra. | 1 | u | 300 | 300
| Beneficios contratistas eléctricos. |  |  | 0.2 | 233.47
|  |  |  | RD$ | 1400.82
TOMACORRIENTE SENCILLO 220 V.:
| Tubo ¾"x10' PVC SDR-26 + 15% desp. | 2 | u | 206.5 | 413
| Caja rectangular ¾". | 1 | u | 36.4 | 36.4
| Alambre #10 TW + 5% desp. | 80 | p | 15.1 | 1208
| Alambre #12 TW+ 5% desp. | 40 | p | 9.44 | 377.6
| Accesorio. | 1 | u | 160.84 | 160.84
| Codos plásticos ¾". | 2 | u | 10.04 | 20.08
| Cinta adhesiva "3M" (rollo). | 0.05 | u | 330.4 | 16.52
| Cemento PVC + 30% desp. (¼ gl.) | 0.01 | u | 225.38 | 2.25
| Mano de obra. | 1 | u | 380 | 380
| Beneficios contratistas eléctricos. |  |  | 0.2 | 522.94
|  |  |  | RD$ | 3137.63
PANEL DISTRIBUCION 4 CIRCUITOS:
| "Breakers" 15 y 20 A. | 4 | u | 299.72 | 1198.88
| Panel distribución. | 1 | u | 825.4 | 825.4
| Hacer hueco y colocar panel. | 1 | u | 400 | 400
| Coloc. "Breakers". | 4 | u | 120 | 480
| Beneficios contratistas eléctricos. |  |  | 0.2 | 580.86
|  |  |  | RD$ | 3485.14
PANEL DISTRIBUCION 8 CIRCUITOS:
| "Breakers" 15 y 20 A. | 8 | u | 299.72 | 2397.76
| Panel distribución. | 1 | u | 2452.56 | 2452.56
| Hacer hueco y colocar panel. | 1 | u | 500 | 500
| Coloc. "Breakers". | 8 | u | 120 | 960
| Beneficios contratistas eléctricos. |  |  | 0.2 | 1262.06
|  |  |  | RD$ | 7572.38
PANEL DISTRIBUCION 12 CIRCUITOS:
| "Breakers" 15 y 20 A. | 12 | u | 299.72 | 3596.64
| Panel distribución. | 1 | u | 2630.84 | 2630.84
| Hacer hueco y colocar panel. | 1 | u | 600 | 600
| Coloc. "Breakers". | 12 | u | 120 | 1440
| Beneficios contratistas eléctricos. |  |  | 0.2 | 1653.5
|  |  |  | RD$ | 9920.98
PANEL DISTRIBUCION 16 CIRCUITOS:
| "Breakers" 15 y 20 A. | 16 | u | 299.72 | 4795.52
| Panel distribución. | 1 | u | 2896.61 | 2896.61
| Hacer hueco y colocar panel. | 1 | u | 800 | 800
| Coloc. "Breakers". | 16 | u | 120 | 1920
| Beneficios contratistas eléctricos. |  |  | 0.2 | 2082.43
|  |  |  | RD$ | 12494.56
I N S T A L A C I O N S A N I T A R I A
INODORO BCO.:
| INODORO bco. C/ TAPA. | 1 | u | 1900 | 1900
| Arandela PVC 4", para fijar inodoro. | 1 | u | 41.2 | 41.2
| Tornillos fijación. | 1 | juego | 15 | 15
| Junta de cera. | 1 | u | 15.08 | 15.08
| Cemento bco. | 0.04 | fda | 374.68 | 14.99
| Llave angular 3/8". | 1 | u | 92.8 | 92.8
| Niple 3/8"x2 ½", cromo. | 1 | u | 33.41 | 33.41
| Cubrefalta 3/8", cromo. | 1 | u | 4.64 | 4.64
| Tubo flexible con tuerca. | 1 | u | 32.48 | 32.48
| Teflón + 25% desp. | 0.1 | rollo | 15 | 1.5
| Mano de obra coloc. inodoro. | 1 | u | 350 | 350
|  |  |  | RD$ | 2501.1
DUCHA: (Agua fría solamente)
| Ducha cte. plástica, ½", cromo. c/llave | 1 | u | 226.2 | 226.2
| Sifón 2", PVC. | 1 | u | 88.16 | 88.16
| Cemento bco. | 0.03 | fda | 374.68 | 11.24
| Teflón + 25% desp. | 0.1 | rollo | 15 | 1.5
| Mano de obra coloc. ducha. | 1 | u | 200 | 200
|  |  |  | RD$ | 527.1
LAVAMANOS 19"x17", BCO.:
| Lavamanos 19"x17", BCO. | 1 | u | 750 | 750
| llave para lavamanos | 1 | u | 200 | 200
| Sifón 1 ¼", PVC | 1 | u | 76.56 | 76.56
| Cola ext. 1 ¼"x8" PVC | 1 | u | 37.24 | 37.24
| Cemento bco. | 0.03 | fda | 374.68 | 11.24
| Llave angular 3/8". | 2 | u | 92.8 | 185.6
| Niple 3/8"x2 ½", cromo. | 2 | u | 33.41 | 66.82
| Cubrefalta 3/8", cromo. | 2 | u | 4.64 | 9.28
| Tubo flexible con tuerca. | 2 | u | 34.8 | 69.6
| Teflón + 25% desp. | 0.1 | rollo | 15 | 1.5
| Mano de obra coloc. lavamanos. | 1 | u | 300 | 300
|  |  |  | RD$ | 1707.84
DESAGÜE DE PISO 4", INSTALADO (TUB. MATRIZ 4"):
| Sifón 4", PVC dren. | 1 | u | 95.7 | 95.7
| Rejilla de piso 4", aluminio | 1 | u | 33.06 | 33.06
| Cemento PVC criollo, PINTA + 25% desp.. | 0.05 | pinta | 374.68 | 18.73
| Mano de obra desagüe | 1 | u | 75 | 75
|  |  |  | RD$ | 222.49
FREG. A. INOX. DOBLE, H.G.
| FREG. DOBLE a. inox. | 1 | u | 2580.01 | 2580.01
| MEZCLADORA | 1 | u | 600 | 600
| Boquilla para freg., cromo. | 2 | u | 92.29 | 184.58
| Sifón 1 ½", PVC. | 1 | u | 76.56 | 76.56
| Desagüe doble para fregadero, PVC. | 1 | u | 370.04 | 370.04
| "Silicone" para sellar (tubo). | 1 | u | 300 | 300
| Cemento bco. | 0.03 | fda | 374.68 | 11.24
| Llave angular 3/8". | 2 | u | 92.8 | 185.6
| Niple 3/8"x2 ½", cromo. | 2 | u | 33.41 | 66.82
| Cubrefalta 3/8", cromo. | 2 | u | 4.64 | 9.28
| Tubo flexible con tuerca. | 2 | u | 34.8 | 69.6
| Teflón + 25% desp. | 0.1 | rollo | 15 | 1.5
| Mano de obra coloc. fregadero sencillo. | 1 | u | 350 | 350
|  |  |  | RD$ | 4805.23
PILETA CON AZULEJOS
| MURO BLOCK 4" | 1.85 | M2 | 1500 | 2775
| CERAMICA 0.20*0.20 | 8.87 | M2 | 250 | 2217.5
| TERMINACION | 1 | U | 200 | 200
|  |  |  | RD-$ | 5192.5
CAJA DE INSPECCION
| HORMIGON 1:3:5 | 0.1 | M3 | 70.16 | 7.016
| MURO BLOQUES DE 4" H=0.70 | 1.68 | M2 | 1500 | 2520
| ACERO | 0.18 | QQ | 0 | 0
| PAÑETE INTERIOR | 1.65 | M2 | R.D.$ | #VALUE!
| MEDIA CAÑA | 1 | U | 100 | 100
| EXCAVACION | 0.39 | M3 | 85 | 33.15
| BOTE | 0.47 | M3 | 45 | 21.15
|  |  |  | RD-$ | #VALUE!
SEPTICO
| LOSA DE PISO | 1.48 | M3 | #REF! | #REF!
| LOSA SUPERIOR | 0.7 | M2 | #REF! | #REF!
| BLOQUES 6" | 17.28 | M2 | PRECIO | #VALUE!
| ACERO | 3.53 | QQ | 0 | 0
| PAÑETE INTERIOR | 22.1 | M2 | R.D.$ | #VALUE!
| EXCAVACION | 13.32 | M3 | 85 | 1132.2
| BOTE | 15.98 | M3 | 45 | 719.1
| TAPA ALUMINIO 0.60*0.60 | 1 | U | 1600 | 1600
| INSTALACIONES | 1 | U | 250 | 250
|  |  |  | RD-$ | #REF!
TRAMPA DE GRASA
| HORMIGON 1:3:5 | 0.3 | M3 | 70.16 | 21.048
| BLOQUES 6" | 4 | M2 | PRECIO | 920.16
| ACERO 3/8" @ 0.20 A.D. | 0.25 | QQ | 2913 | 728.25
| PAÑETE INTERIOR MUROS Y FONDO | 4.12 | M2 | 295.48 | 1217.3776
| EXCAVACION | 1.58 | M3 | 85 | 134.3
| BOTE | 1.9 | M3 | 45 | 85.5
| INSTALACIONES | 1 | U | 2388.73 | 2388.73
|  |  |  | RD-$ | 5495.37
CASETA PARA GENERADOR ELECTRICO DE 20-100 KW (ANALISIS)
ZAPATA DE MURO .79
| H.S. 180 KG/CM2 | 1.05 | M3 | 7063.5 | 7416.675
| ACERO + M.0 + ALAMBRE | 0.79 | QQ | 2913 | 2301.27
|  |  |  | R.D.$ | 9717.95
COLUMNA (0.20X 0.20) 4.58 QQ/M3
| H.S. 180 KG/CM2 | 1.05 | M3 | 7063.5 | 7416.675
| K ACERO | 4.58 | QQ | 2913 | 13341.54
| ENC.Y DESENC. | 25 | M | 325 | 8125
|  |  |  | R.D.$ | 28883.22
VIGA ( 0.20X0.25) 11.14 QQ/M3
| H.S. 180 KG/CM2 | 1.05 | M3 | 7063.5 | 7416.675
| ACERO + M.0 + ALAMBRE | 11.14 | QQ | 2913 | 32450.82
| ENCOFRADO | 0.2 | M | 250 | 50
|  |  |  | R.D.$ | 39917.5
DINTEL (0.15 X 0.20 ) 5.00 QQ/M3
| H.S. 180 KG/CM2 | 1.05 | M3 | 7063.5 | 7416.675
| ACERO + M.0 + ALAMBRE | 5 | QQ | 2913 | 14565
| ENCOFRADO | 0.33333 | M | 250 | 83.3333
|  |  |  | R.D.$ | 22065.01
BASE PARA GENERADOR-.63QQ/M3
| H.S. 180 KG/CM2 | 1.05 | M3 | 7063.5 | 7416.675
| ACERO + M.0 + ALAMBRE | 0.63 | QQ | 2913 | 1835.19
|  |  |  | R.D.$ | 9251.87
LOSA DE TECHO 0.13 1.06QQ/M3
| H.S. 180 KG/CM2 | 1.05 | M3 | 7063.5 | 7416.675
| ACERO + M.0 + ALAMBRE | 1.06 | QQ | 2913 | 3087.78
| ENCOFRADO | 7.6923 | M2 | 185 | 1423.0769
|  |  |  | R.D.$ | 11927.53
10735.7
SISTEMA DE DEPURACION DE AGUAS NEGRAS
ANALISIS MUROS DE BLOQUES
HORMIGON P/CAMARA BLOQUES 1:3:5
| ARENA | 0.52 | M3 | 1115 | 579.8
| GRAVA | 0.85 | M3 | 1215 | 1032.75
| AGUA | 60 | GLS | 325 | 19500
| CEMENTO GRIS | 6.4 | FDAS | 2.5 | 16
| MANO DE OBRA MEZCLADO | 0.5 | DIA | 659 | 329.5
| DESPERDICIO 3% |  |  |  | 602.874
|  |  |  | R.D.$ | 22060.924
MUROS DE BLOQUES DE 8"
| SUMINISTRO DE BLOQUES 8" | 13 | U | 28 | 364
| COLOCACION BLOQUES | 13 | U | 18.85 | 245.05
| MORTERO P/JUNTA 1.3+30%DESP. | 0.04 | M3 | 5506.4 | 220.256
| HORMIGON EN CAMARA +10%DESP. | 0.01 | M3 | 22060.924 | 220.6092
| ACERO 3/8"+20%DESP. | 0.03 | QQ | 2913 | 87.39
| ANDAMIOS P/BLOQUES | 0.18 | P2 | 35 | 6.3
| CONFECCION ANDAMIOS | 0.02 | DIA | 659 | 13.18
| LLENADO DE HUECOS | 0.01 | M3 | 659 | 6.59
|  |  |  | R.D.$ | 1163.3752
| MURO DE BLOQUES DE 8" SNP |  |  | COSTO /M2RD$ | 1163.3752 |  |  | 0
| MURO DE BLOQUES DE 8" BNP |  |  | COSTO/M2 RD$ | 1143.8952
MURO DE BLOQUES DE 6"
| SUM.DE BLOQUE 6" | 13 | U | 25.93 | 337.09
| COLOCACION BLOQUES 6" | 13 | U | 15.78 | 205.14
| MORTERO P/JUNTA+30%DESP. | 0.03 | M3 | 45603.91 | 1368.1173
| HORM.EN CAMARA +10%DESP. | 0.01 | M3 | 22060.924 | 220.6092
| ACERO 3/8"+20%DESP | 0.03 | QQ | 7416.675 | 222.5002
| ANDAMIOS P/BLOQUES | 0.18 | P2 | 35 | 6.3
| CONFECCION ANDAMIOS | 0.02 | DIA | 659 | 13.18
| LLENADO HUECOS | 0.01 | M3 | 659 | 6.59
|  |  |  | R.D.$ | 2379.5268
| MURO DE BLOQUES DE 6" SNP |  |  | COSTO /M2RD$ | 2379.5268 |  |  | 0
| MURO DE BLOQUES DE 6" BNP |  |  | COSTO/M2 RD$ | 2360.0468
MURO DE BLOCKS
MURO DE BLOQUES DE 6" S.N.P. @ 0.80 M = @ 0.60
| SUM.DE BLOQUE 6" | 13 | U | 25.93 | 337.09
| COLOCACION BLOQUES 6" | 13 | U | 15.78 | 205.14
| VIOLINADO | 13 | U | 1.43 | 18.59
| MORTERO P/JUNTA+30%DESP. | 0.03 | M3 | 45603.91 | 1368.1173
| HORM.EN CAMARA +10%DESP. | 0.01 | M3 | 7063.5 | 70.635
| ACERO 3/8"+20%DESP | 0.03 | QQ | 2913 | 87.39
| ANDAMIOS P/BLOQUES | 0.18 | P2 | 35 | 6.3
| CONFECCION ANDAMIOS | 0.02 | DIA | 659 | 13.18
| LLENADO HUECOS | 0.01 | M3 | 659 | 6.59
|  |  |  | R.D.$ | 2113.0323
| MURO DE BLOQUES DE 6" B.N.P. @ 0.80 M = @ 0.60 |  |  |  | 2093.5523
| MURO DE BLOQUES DE 6" S.N.P. @ 0.40 M |  |  |  | 2271.0573
| MURO DE BLOQUES DE 6" B.N.P. @ 0.40 M |  |  |  | 2251.5773
| MURO DE BLOQUES DE 6" S.N.P. @ CAMARA LLENA |  |  |  | 2745.1323
| MURO DE BLOQUES DE 6" B.N.P. @ CAMARA LLENA |  |  |  | 2725.6523
MURO DE BLOQUES DE 4"
| SUMINISTRO BLOQUES 4" | 13 | U | 24.46 | 317.98
| COLOCACION BLOQUES 4" | 13 | U | 18 | 234
| MORTERO P/JUNTA +30% DESP. | 0.02 | M3 | 45603.91 | 912.0782
| HORMIGON EN CAMARA +10% DESP. | 0.01 | M3 | 22060.924 | 220.6092
| ACERO 3/8" +20% DESP. | 0.03 | QQ | 7416.675 | 222.5002
| ANDAMIOS P/BLOQUES | 0.18 | P2 | 35 | 6.3
| CONFECCION ANDAMIOS | 0.02 | DIA | 659 | 13.18
| LLENADO HUECOS | 0.01 | M3 | 659 | 6.59
|  |  |  | R.D.$ | 1933.2377
CAMARA INSP., MATERIAL NO CLASIFICADO, 0.60 x 0.60 x 0.60 M. INT.:
| Excavación Material no clasificado (.8x.8x.8 M.). | 10.4468 | M3 | 340.5 | 3557.14
| Bote Material excavado. | 14.1 | M3 | 165 | 2326.5 |  | 0.64
| HorM. 1:3:5 en losas. | 5.02 | M3 | 3500 | 17570
| Acero 3/8" x 20' grado 40 en taPa. | 0.18 | QQ | 1922.58 | 346.06
Bloques 8".
| CAMARA SEPTICA | 7.28 | M2 | 2379.5268 | 17322.96
| CAMARA DISTRIBUCIO | 3.64 | M2 | 2379.5268 | 8661.48
| FILTRO BIOLOGICO | 3.92 | M2 | 2379.5268 | 9327.75
PIEZAS
| TEE 4" PVC SDR-26- SCH-80 | 4 | UD | 1350.07 | 5400.28
| CODO 4"X 90º PVC SDR-26 | 2 | UD | 226.42 | 452.84
| SUMINISTRO Y COLOCACION GRAVA | 0.63 | M3 | 1215
| HorM. 1:3:5 en int. | 0.03 | M3 | 3500 | 105
| Mortero 1:2 iMPerM. (4 MM. + 20% desP.) | 0.01 | M3 | 3745 | 37.45
| TAPA DE HORMIGON ARMADO | 3 | U | 33145.55 | 99436.65
| Mano de obra. | 1 | U | 2000 | 2000
|  |  |  | RD$ | 166544.11
POZO FILTRANTE EN TUBERIA DE 8" ACERO CON SU EXCAVACION
| PERFORACION | 75 | PIE | 1000 | 75000
| ENCAMISADO (INCLUYE SOLDADURA) | 75 | PIE | 300 | 22500
| RANURADO | 50 | PIE | 35 | 1750
| SUMINISTRO DE TUBERIA | 75 | PIE | 1000 | 75000
|  |  |  | M2 | 174250
TAPAS DE H. A.
| H.S. 180 KG/CM2 | 0.0245 | M3 | 7531.68 | 184.5262
| ACERO + M.0 + ALAMBRE | 11.14 | QQ | 2913 | 32450.82 |  | 5.4
| ENCOFRADO | 2.0408 | M | 250 | 510.2041
|  |  |  | R.D.$ | 33145.55 |  | 8 | 0.75 | 6
3.156
TRAMPA DE GRASA
| HORMIGON 1:3:5 | 0.29 | M3 | 7531.68 | 2184.19
| MURO BLOQUES 6" | 3.78 | M2 | 0 | 0
| ACERO 3/8 @0.20 A.D LOSA DE TECHO | 0.27 | QQ | 2913 | 786.51
| PAÑETE INTERIOR | 3.24 | M2 | 0 | 0
| EXCAVACION Y BOTE | 1.58 | m3 | 315.23 | 498.06
| INSTALACIONES | 1 | U | 450 | 450
|  |  |  | R.D.$ | 3918.76
ANCLAJE H.A. (linea 4")
| ANCLAJE H.A. - | 2.26 | QQ/M3
HORMIGON ARMADO
| H.S. 210 KG/CM2 | 1.05 | M3 | 0 | 0
| K ACERO | 2.26 | QQ | #REF! | #REF!
|  |  |  | R.D.$ /M3 | #REF!
|  |  |  | R.D.$ /UNIDAD | #REF!
MADERA DE ENCOFRADO
| PLANCHAS DE PLYWOOD (2PLANCHAS / 4 USOS) | 0.25 | U | 1770.16 | 442.54
| CLAVOS CORRIENTES | 0.1 | LB | 35 | 3.5
| MANO DE OBRA | 30 | % | 446.04 | 133.81
|  |  |  | R.D.$ /UNIDAD | 579.85
|  | R.D.$ /UNIDAD (TOTAL) |  |  | #REF!
ANCLAJE H.A. (linea 3")
| ANCLAJE H.A. - | 3.26 | QQ/M3
HORMIGON ARMADO
| H.S. 210 KG/CM2 | 1.05 | M3 | 0 | 0
| K ACERO | 3.26 | QQ | 2913 | 9496.38
|  |  |  | R.D.$ /M3 | 9496.38
|  |  |  | R.D.$ /UNIDAD | 3323.73
MADERA DE ENCOFRADO
| PLANCHAS DE PLYWOOD (2 PLANCHAS / 4 USOS) | 0.25 | U | 1770.16 | 442.54
| CLAVOS CORRIENTES | 0.1 | LB | 35 | 3.5
| MANO DE OBRA | 30 | % | 446.04 | 133.81
|  |  |  | R.D.$ /UNIDAD | 579.85
|  | R.D.$ /UNIDAD (TOTAL) |  |  | 3903.58
Exc. EN ROCA C/COMPRESOR EN PRESENCIA DE AGUA
| ALQUILER DE COMPRESOR | 1 | HR | 425 | 425
| COMBUSTIBLE | 2 | GLS | 196.87 | 393.74
| LUBRICANTES 15% DEL COMBUSTIBLE |  |  | 200 | 59.061
| OPERARIO PISTOLA | 1 | HR | 100 | 100
| OPERARIO PISTOLA | 1 | HR | 100 | 100
| AYUDANTE | 1 | HR | 68.75 | 68.75
| AYUDANTE | 1 | HR | 68.75 | 68.75
| CUÑAS Y PIEZAS (250/8) |  |  |  | 31.25
| TRANSPORTE (200/8/1.035) |  |  |  | 24.1546
|  |  |  | Costo total p/hora | 1270.71
| (5.10 m3/dia) | 0.64
|  |  |  | COSTO POR M3 | 1985.48
|  |  |  | costo p/dia | 10165.68
ANCLAJE H.A. (conexión Línea de Aducción)
| ANCLAJE H.A. - | 0.84 | QQ/M3
HORMIGON ARMADO
| H.S. 210 KG/CM2 | 1.05 | M3 | #REF! | #REF!
| K ACERO | 0.84 | QQ | 2913 | 2446.92
|  |  |  | R.D.$ /M3 | #REF!
|  | 1.64 |  | R.D.$ /UD | #REF!
MADERA DE ENCOFRADO
| PLANCHAS DE PLYWOOD (2PLANCHAS / 4 USOS) | 2 | U | 750 | 1500
| MADERA (CARGADERA ) | 1.03 | PT | 45 | 46.35
| CLAVOS CORRIENTES | 2 | LB | 45 | 90
| MANO DE OBRA | 1 | PA | 1200 | 1200
|  |  |  | R.D.$ /UD | 2836.35
|  | R.D.$ /UNIDAD (TOTAL) |  |  | #REF!
MOVIMIENTO DE TIERRA
| EXVCAVACION A MANO | 0.77 | M3 | 240.23 | 184.98
184.98
|  |  |  | TOTAL RD$ | #REF!
PARA TUBERIA DE 6" ACERO EN SALIDA OBRA DE TOMA L= 150 MTS
|  | ANCLAJE H.A. - | 0.51 | QQ/M3
HORMIGON ARMADO
|  | H.S. 210 KG/CM2 | 1.05 | M3 | 579.85 | 608.84
|  | K ACERO | 0.51 | QQ | 0 | 0
|  | ADITIVO | 0.97 | GL | #REF! | #REF!
[5 empty] | R.D.$ /M3 | #REF!
[5 empty] | R.D.$ /UNIDAD | #REF!
MADERA DE ENCOFRADO
|  | PLANCHAS DE PLYWOOD (2PLANCHAS / 4 USOS) | 1 | U | 1850 | 1850
|  | MADERA (CARGADERA ) | 3.46 | PT | 45 | 155.7
|  | CLAVOS CORRIENTES | 0.1 | LB | 15.78 | 1.58
|  | MANO DE OBRA | 30 | % | 2007.28 | 602.18
[5 empty] | R.D.$ /UNIDAD | 2609.46
MOVIMIENTO DE TIERRA
|  | EXCAVACION A MANO EN ALTA PENDIENTE | 0.42 | M3 | 442.54 | 185.87
|  | BOTE DE MATERIAL EN SITU | 0.504 | M3 | 90 | 45.36
[5 empty] | R.D.$ /UNIDAD | 231.23
TRANSPORTE INTERNO DE LOS MATERIALES
CAMION DAIHATSU L= 12 KM
|  | ARENA | 0.19 | M3 | 935.52 | 177.75
|  | GRAVA | 0.38 | M3 | 935.52 | 355.5
|  | CEMENTO | 5.46 | FD | 49.77 | 271.74
|  | ACERO | 0.21 | QQ | 111.8 | 23.48
CON ANIMALES L= 2 KM
|  | ARENA | 0.19 | M3 | 2069.2 | 393.15
|  | GRAVA | 0.38 | M3 | 2069.2 | 786.3
|  | CEMENTO | 5.46 | M3 | 62.08 | 338.96
|  | ACERO | 0.21 | M3 | 135.69 | 28.49
2375.37
|  |  | R.D.$ /UNIDAD (TOTAL) |  |  | #REF!
COLUMNA PARA VERJA MALLA CICLONICA
COLUMNAS VERJA MALLA CILONICA
COLUMNAS C1 0.15X0.15 - 8.15QQ/M3 F'C=180KG/CM2
| H.S. 180KG/CM2+5% DESP. | 1.05 | M3 | 7063.5 | 7416.68
| K ACERO | 8.15 | QQ | 2913 | 23740.95
| ENC.Y DESENC. | 44.4444 | M | 250 | 11111.11
42268.74
| VOLUMEN C1 /UD = | 0.0225 | M3
| HORMIGON COLUMNA C1 | 1 | U | 951.0466 | 951.05
| PAÑETE | 0 | M2 | 225 | 0
| CANTOS | 0 | M | 0 | 0
| COLUMNA C1 | >>>>>>>>>>>>>>>>>>>>>>>>>>>>>>>>> |  | R.D.$/UD | 951.05
COLUMNAS C2 INCLUYE ZAPATA
COLUMNAS C2 0.20X0.3 - 3.98 QQ/M3 F'C=210KG/CM2
| H.S. 210KG/CM2+5% DESP. | 1.05 | M3 | 7063.5 | 7416.68
| K ACERO | 3.98 | QQ | 2913 | 11593.74
| ENC.Y DESENC. | 16 | M | 250 | 4000
23010.42
| VOLUMEN C2 /UD = | 0.24063 | M3
| $ / UD = | 5536.8823 | /UD
ZAPATA 0.75X0.75 - 1.43QQ/M3 F'C=180KG/CM2
| H.S. 210KG/CM2+5% DESP. | 1.05 | M3 | 7063.5 | 7416.68
| K ACERO | 1.43 | QQ | 2913 | 4165.59
11582.27
| VOLUMEN Z /UD = | 0.14062 | M3
| $ / UD = | 1628.7567 | /UD
| HORMIGON COLUMNA C2 INC. ZAPATA | 1 | U | 7165.639 | 7165.64
| PAÑETE | 2.86 | M2 | 225 | 643.5
| CANTOS | 12.2 | M | 70.16 | 855.95
| PINTURA | 2.86 | M2 | 126.86 | 362.82
| COLUMNA C2 INC. ZAPATA | >>>>>>>>>>>>>>>>>>>>>>>>>>>>>>>>> |  |  | 9027.91
9479.3055
VIGA 0.20X0.20 - 2.98 QQ/M3 F'C=210KG/CM2
| H.S. 210KG/CM2+5% DESP. | 1.05 | M3 | 7063.5 | 7416.68
| K ACERO | 2.98 | QQ | 2913 | 8680.74
| ENC.Y DESENC. | 25 | M | 250 | 6250
22347.42
BARANDILLAS H.G. 11/2 (P/ 6 M)
| TUB.1½" H.G.. | 18 | M | 307.38 | 5532.84
| CODO 1½"x 90º H.G | 2 | U | 75 | 150
| CRUZ 1½" H.G | 5 | U | 118.81 | 594.05
| TEE 1½" H.G. | 7 | U | 110 | 770
| FIJACION BASE | 7 | U | 300 | 2100
| PINTURA OXIDO ROJO | 2.15 | M2 | 110.95 | 238.54
| PINTURA MANTENIMIENTO | 2.15 | M2 | 130.5 | 280.58
| M.O. CORTE Y SOLDADURA | 1 | U | 5320 | 5320
|  |  |  | COSTO TOTAL R.D$ | 14986.01
|  |  |  | P/ M R.D.$ | 2497.6683
VERJA
HORMIGON ARMADO
| H.S. 210 KG/CM2 | 1.05 | M3 | 7531.68 | 7908.26
| K ACERO | 4.2 | QQ | 2913 | 12234.6
| ENC.Y DESENC. | 16 | M | 250 | 4000
|  |  |  | R.D.$ /M3 | 20142.86
|  | 1.64 |  | R.D.$ /UD | 33034.29
| H.S. 210 KG/CM2 | 1.05 | M3 | 7531.68 | 7908.26
| K ACERO | 3.98 | QQ | 2913 | 11593.74
| ENC.Y DESENC. | 16 | M | 250 | 4000
|  |  |  | R.D.$ /M3 | 19502
|  | 0.2 |  | R.D.$ /UD | 3900.4
| H.S. 210 KG/CM2 | 1.05 | M3 | 7531.68 | 7908.26
| K ACERO | 0.7 | QQ | 2913 | 2039.1
|  |  |  | R.D.$ /M3 | 9947.36
Note on E868: Arturo Emilio Ramírez Pérez: Actualizado CORVI US$1.30 Tasa Dólar 52.41
Note on E873: Arturo Emilio Ramírez Pérez: actualizado Ferreteria Americana.

## Analic. Alim.VP (hidden)
1 | ILUMINACION PERIFERICA ( LUCES EXTERIORES )
1.3 | ALIMENTADOR ELECTRICO PARA ILUMINACION
1 | ALAMBRE DE VINIL # 8/2 | 1 | 1 | M | 1 | 212.61 | 212.61
2 | ACCESORIOS | 5 | 1% | % | 0.05 | 212.61 | 10.63
3 | M.O . | 30 | 1% | % | 0.3 | 223.24 | 66.97
[6 empty] | COSTO/M RD$ | 290.21
3 | ELECTRIFICACION SECUNDARIA EN PLANTA
3.1 | ALIMENTADOR ELECTRICO DESDE TRANSFORMADORES HASTA MAIN BREAKER
1 | ALAMBRE THW # 2 | 1 | 2 | M | 2 | 207.07 | 414.14
2 | ALAMBRE THW # 4 | 1 | 1 | M | 1 | 172.46 | 172.46
3 | ALAMBRE THW # 2 A 7 HILOS TRENZADOS | 1 | 1 | M | 1 | 235.75 | 235.75
4 | TUBERIA IMC Ø2" | 1 | 0.5 | M | 1 | 579.77 | 579.77
5 | TUBERIA PVC Ø2" | 1 | 0.5 | M | 1 | 132.41 | 132.41
6 | ACCESORIOS | 5 | 1% | % | 0.05 | 1534.53 | 76.73
7 | M.O . | 30 | 1% | % | 0.3 | 1611.26 | 483.38
[6 empty] | COSTO/M RD$ | 2094.64
3.2 | ALIMENTADOR ELECTRICO DESDE MAIN BREAKER HASTA TRANSFER SWICH
1 | ALAMBRE THW # 2 | 1 | 2 | M | 2 | 207.07 | 414.14
2 | ALAMBRE THW # 4 | 1 | 1 | M | 1 | 172.46 | 172.46
3 | ALAMBRE THW # 2 A 7 HILOS TRENZADOS | 1 | 1 | M | 1 | 235.75 | 235.75
4 | TUBERIA PVC Ø2" | 1 | 1 | M | 1 | 132.41 | 132.41
5 | ACCESORIOS | 5 | 1% | % | 0.05 | 954.76 | 47.74
6 | M.O . | 30 | 1% | % | 0.3 | 1002.5 | 300.75
[6 empty] | COSTO/M RD$ | 1303.25
3.3 | ALIMENTADOR ELECTRICO DESDE TRANSFER SWICH HASTA PANEL BOARD
1 | ALAMBRE THW # 2 | 1 | 2 | M | 2 | 207.07 | 414.14
2 | ALAMBRE THW # 4 | 1 | 1 | M | 1 | 172.46 | 172.46
3 | ALAMBRE THW # 2 A 7 HILOS TRENZADOS | 1 | 1 | M | 1 | 235.75 | 235.75
4 | TUBERIA PVC Ø2" | 1 | 1 | M | 1 | 132.41 | 132.41
5 | ACCESORIOS | 5 | 1% | % | 0.05 | 954.76 | 47.74
6 | M.O . | 30 | 1% | % | 0.3 | 1002.5 | 300.75
[6 empty] | COSTO/M RD$ | 1303.25
3.4 | ALIMENTADOR ELECTRICO DESDE PANEL BOARD HASTA CENTRO DE CARGA DE 12 ESPACIOS (CASA DE CLORO)
1 | ALAMBRE THW # 6 | 1 | 2 | M | 2 | 98.49 | 196.98
2 | ALAMBRE THW # 8 | 1 | 2 | M | 2 | 72.87 | 145.74
3 | TUBERIA PVC Ø 11/2" | 1 | 1 | M | 1 | 81.07 | 81.07
4 | ACCESORIOS | 5 | 1% | % | 0.05 | 423.79 | 21.19
5 | M.O . | 30 | 1% | % | 0.3 | 444.98 | 133.49
[6 empty] | COSTO/M RD$ | 578.47
3.5 | ALIMENTADOR ELECTRICO DESDE PANEL BOARD HASTA CENTRO DE CARGA DE 8 (PC) ESPACIOS (CASA DE CONTROLES)
1 | ALAMBRE THW # 8 | 1 | 2 | M | 2 | 72.87 | 145.74
2 | ALAMBRE THW # 10 | 1 | 1 | M | 1 | 48.8 | 48.8
3 | TUBERIA PVC Ø 1" | 1 | 1 | M | 1 | 49.91 | 49.91
4 | ACCESORIOS | 5 | 1% | % | 0.05 | 244.45 | 12.22
5 | M.O . | 30 | 1% | % | 0.3 | 256.67 | 77
[6 empty] | COSTO/M RD$ | 333.67
3.6 | ALIMENTADOR ELECTRICO DESDE CENTRO DE CARGA DE 8 ESPACIOS (PC) HASTA PANEL DE DISTRIBUCION 4/8 ESPACIOS (EB)
1 | ALAMBRE TRIPLEX #4 | 1 | 1 | M | 1 | 79.46 | 79.46
2 | TUBERIA PVC Ø 1" | 1 | 1 | M | 1 | 49.91 | 49.91
3 | ACCESORIOS | 5 | 1% | % | 0.05 | 79.46 | 3.97
4 | M.O . | 30 | 1% | % | 0.3 | 133.34 | 40
[6 empty] | COSTO/M RD$ | 173.34
3.7 | ALIMENTADOR ELECTRICO DESDE PANEL DE DISTRIBUCION 4/8 ESPACIOS (EB) HASTA CARGA DE ESTACION DE BOMBAS
1 | ALAMBRE THW # 8 | 1 | 2 | M | 2 | 72.87 | 145.74
2 | ALAMBRE THW # 10 | 1 | 2 | M | 2 | 48.8 | 97.6
3 | TUBERIA PVC Ø 3/4" | 1 | 1 | M | 1 | 35.65 | 35.65
4 | ACCESORIOS | 5 | 1% | % | 0.05 | 278.99 | 13.95
5 | M.O . | 30 | 1% | % | 0.3 | 292.94 | 87.88
[6 empty] | COSTO/M RD$ | 380.82
3.8 | ALIMENTADOR ELECTRICO DESDE PANEL BOARD HASTA CENTRO DE CARGA DE 4 ESPACIOS (PO) EN CASA DE OPERADOR
1 | ALAMBRE THW # 8 | 1 | 2 | M | 2 | 72.87 | 145.74
2 | ALAMBRE THW # 10 | 1 | 2 | M | 2 | 48.8 | 97.6
3 | TUBERIA PVC Ø 1" | 1 | 1 | M | 1 | 49.91 | 49.91
4 | ACCESORIOS | 5 | 1% | % | 0.05 | 293.25 | 14.66
5 | M.O . | 30 | 1% | % | 0.3 | 307.91 | 92.37
[6 empty] | COSTO/M RD$ | 400.28
3.9 | ALIMENTADOR ELECTRICO DESDE PANEL BOARD HASTA CENTRO DE CARGA DE 16 ESPACIOS (PQ) EN CASA DE QUIMICOS
1 | ALAMBRE THW # 4 | 1 | 2 | M | 2 | 172.46 | 344.92
2 | ALAMBRE THW # 6 | 1 | 2 | M | 2 | 98.49 | 196.98
3 | TUBERIA PVC Ø 11/2" | 1 | 1 | M | 1 | 81.07 | 81.07
4 | ACCESORIOS | 5 | 1% | % | 0.05 | 622.97 | 31.15
5 | M.O . | 30 | 1% | % | 0.3 | 654.12 | 196.24
[6 empty] | COSTO/M RD$ | 850.36
4 | SUMINISTRO E INSTALACION GENERADOR ELECTRICO
4.8 | ALIMENTADOR ELECTRICO DESDE TRANSFER SWICH HASTA PANEL DE GENERADOR ELECTRICO
1 | ALAMBRE THW # 2 | 1 | 2 | M | 2 | 207.07 | 414.14
2 | ALAMBRE THW # 4 | 1 | 1 | M | 1 | 172.46 | 172.46
3 | TUBERIA EMT Ø2" | 1 | 1 | M | 1 | 215.19 | 215.19
4 | ACCESORIOS | 5 | 1% | % | 0.05 | 801.79 | 40.09
5 | M.O . | 30 | 1% | % | 0.3 | 841.88 | 252.56
[6 empty] | COSTO/M RD$ | 1094.44
6 | ELECTRIFICACION SECUNDARIA EN CARCAMO
6.1 | ALIMENTADOR ELECTRICO DESDE TRANSFORMADORES HASTA MAIN BREAKER
1 | ALAMBRE THW # 2/0 | 1 | 3 | M | 3 | 663.93 | 1991.79
2 | ALAMBRE THW # 2 | 1 | 1 | M | 1 | 207.07 | 207.07
3 | ALAMBRE # 2 A 7 HILOS TRENZADOS | 1 | 1 | M | 1 | 235.75 | 235.75
4 | TUBERIA IMC Ø2" | 1 | 0.5 | M | 1 | 579.77 | 579.77
5 | TUBERIA PVC Ø2" | 1 | 0.5 | M | 1 | 132.41 | 132.41
6 | ACCESORIOS | 5 | 1% | % | 0.05 | 3146.79 | 157.34
7 | M.O . | 30 | 1% | % | 0.3 | 3304.13 | 991.24
[6 empty] | COSTO/M RD$ | 4295.37
6.2 | ALIMENTADOR ELECTRICO DESDE MAIN BREAKER HASTA PANEL BOARD
1 | ALAMBRE THW # 2/0 | 1 | 3 | M | 3 | 663.93 | 1991.79
2 | ALAMBRE THW # 2 | 1 | 1 | M | 1 | 207.07 | 207.07
3 | ALAMBRE # 2 A 7 HILOS TRENZADOS | 1 | 1 | M | 1 | 235.75 | 235.75
4 | TUBERIA IMC Ø2" | 1 | 0.5 | M | 1 | 579.77 | 579.77
5 | TUBERIA PVC Ø2" | 1 | 0.5 | M | 1 | 132.41 | 132.41
6 | ACCESORIOS | 5 | 1% | % | 0.05 | 3146.79 | 157.34
7 | M.O . | 30 | 1% | % | 0.3 | 3304.13 | 991.24
[6 empty] | COSTO/M RD$ | 4295.37
6.3 | ALIMENTADOR ELECTRICO DESDE PANEL BOARD HASTA ARRANCADORES SUAVE DE ELECTROBOMBAS.
1 | ALAMBRE THW # 1/0 | 1 | 3 | M | 3 | 487.67 | 1463.01
2 | ALAMBRE THW # 4 | 1 | 2 | M | 2 | 172.46 | 344.92
3 | TUBERIA PVC Ø 11/2" | 1 | 1 | M | 1 | 81.07 | 81.07
4 | ACCESORIOS | 5 | 1% | % | 0.05 | 1463.01 | 73.15
5 | M.O . | 30 | 1% | % | 0.3 | 1962.15 | 588.65
[6 empty] | COSTO/M RD$ | 2550.8
6.4 | ALIMENTADOR ELECTRICO DESDE ARRANCADORES SUAVE HASTA ELECTROBOMBAS
1 | ALAMBRE THW # 1/0 | 1 | 3 | M | 3 | 487.67 | 1463.01
2 | ALAMBRE THW # 4 | 1 | 2 | M | 2 | 172.46 | 344.92
3 | TUBERIA PVC Ø 11/2" | 1 | 1 | M | 1 | 81.07 | 81.07
4 | ACCESORIOS | 5 | 1% | % | 0.05 | 1463.01 | 73.15
5 | M.O . | 30 | 1% | % | 0.3 | 1962.15 | 588.65
[6 empty] | COSTO/M RD$ | 2550.8
6.5 | ALIMENTADOR ELECTRICO DESDE PANEL BOARD HASTA ARRANCADORES DIRECTO A LINEA DE ELECTROBOMBAS SUMERGIBLES NO ATASCABLE.
1 | ALAMBRE THW # 1/0 | 1 | 3 | M | 3 | 487.67 | 1463.01
2 | ALAMBRE THW # 4 | 1 | 2 | M | 2 | 172.46 | 344.92
3 | TUBERIA PVC Ø 11/2" | 1 | 1 | M | 1 | 81.07 | 81.07
4 | ACCESORIOS | 5 | 1% | % | 0.05 | 1463.01 | 73.15
5 | M.O . | 30 | 1% | % | 0.3 | 1962.15 | 588.65
[6 empty] | COSTO/M RD$ | 2550.8
6.6 | ALIMENTADOR ELECTRICO DESDE PANEL BOARD HASTA CENTRO DE CARGA DE 4 ESPACIOS EN CASA DE BOMBAS PARA SERVICIOS DE LA ESTACION
1 | ALAMBRE THW # 8 | 1 | 2 | M | 2 | 72.87 | 145.74
2 | ALAMBRE THW # 10 | 1 | 2 | M | 2 | 48.8 | 97.6
3 | TUBERIA PVC Ø 1" | 1 | 1 | M | 1 | 49.91 | 49.91
4 | ACCESORIOS | 5 | 1% | % | 0.05 | 145.74 | 7.29
5 | M.O . | 30 | 1% | % | 0.3 | 300.54 | 90.16
[6 empty] | COSTO/M RD$ | 390.7

## Analic. Estruc.VP (hidden)
ESTRUCTURA MT-101
TORNILLO CABEZA HEXAGONAL 5/8" X 10" | 2 | U | 170.32 | 340.64
TORNILLO DE ESPACIAMIENTO, 4 TUERCAS CUADRADAS, 5/8" X 12" | 1 | U | 216.55 | 216.55
CONECTOR DE CONPRESION DE 3/0-1/0 AL 1-6CU | 1 | U | 689.04 | 689.04
TUERCA DE OJO PARA TORNILLO 5/8 | 4 | U | 227.36 | 909.44
AISLADOR TIPO CARRETE 3" X 31/8" | 1 | U | 464.5 | 464.5
ESPIGA PARA AISLADOR EN CABEZA DE POSTE DE 1" | 1 | U | 271.56 | 271.56
ARANDELA CUADRADA 21/4" X 21/4" | 3 | U | 69.3 | 207.9
ARANDELA DE PRESION 5/8" | 3 | U | 10.28 | 30.84
VARIOS | 0.05 | % | 3130.47 | 156.52
|  | SNP COSTO/M2R.D.$ |  | 3286.99
ESTRUCTURA MT-102
TORNILLO CABEZA HEXAGONAL 5/8" X 10" | 2 | U | 170.32 | 340.64
TORNILLO DE ESPACIAMIENTO, 4 TUERCAS CUADRADAS, 5/8" X 12" | 1 | U | 216.55 | 216.55
TORNILLO DE ESPACIAMIENTO, 4 TUERCAS CUADRADAS, 5/8" X 14" | 1 | U | 236.64 | 236.64
GRAPA TERMINAL No. 2/0 | 1 | U | 689.04 | 689.04
TUERCA DE OJO PARA TORNILLO 5/8 | 2 | U | 108.34 | 216.68
AISLADOR DE SUSPENSION TIPO CLEVIS | 2 | U | 541.72 | 1083.44
ABRAZADERA PERNO DE 5/8" | 1 | U | 271.56 | 271.56
ARANDELA CUADRADA 21/4" X 21/4" | 4 | U | 69.3 | 277.2
ARANDELA DE PRESION 5/8" | 2 | U | 10.28 | 20.56
VARIOS | 0.05 | % | 3352.31 | 167.62
|  | SNP COSTO/M2R.D.$ |  | 3519.93
ESTRUCTURA MT-104
TORNILLO CABEZA HEXAGONAL 5/8" X 10" | 4 | U | 170.32 | 681.28
TORNILLO DE ESPACIAMIENTO, 4 TUERCAS CUADRADAS, 5/8" X 14" | 2 | U | 236.64 | 473.28
GRAPA DE RETENCION DE 1/0 | 1 | U | 689.04 | 689.04
TUERCA DE OJO PARA TORNILLO 5/8 | 6 | U | 98.6 | 591.6
AISLADOR DE SUSPENSION TIPO CLEVIS | 4 | U | 541.72 | 2166.88
ABRAZADERA PERNO DE 5/8" | 2 | U | 271.56 | 543.12
ARANDELA CUADRADA 21/4" X 21/4" | 8 | U | 69.3 | 554.4
ARANDELA DE PRESION 5/8" | 12 | U | 10.28 | 123.36
VARIOS | 0.05 | % | 5822.96 | 291.15
|  | SNP COSTO/M2R.D.$ |  | 6114.11
ESTRUCTURA MT-105
TORNILLO CABEZA HEXAGONAL 5/8" X 10" | 2 | U | 170.32 | 340.64
TORNILLO DE ESPACIAMIENTO, 4 TUERCAS CUADRADAS, 5/8" X 14" | 1 | U | 236.64 | 236.64
GRAPA DE RETENCION DE 1/0 | 2 | U | 689.04 | 1378.08
TUERCA DE OJO PARA TORNILLO 5/8 | 3 | U | 108.34 | 325.02
AISLADOR DE SUSPENSION TIPO CLEVIS | 2 | U | 541.72 | 1083.44
ABRAZADERA PERNO DE 5/8" | 1 | U | 271.56 | 271.56
ARANDELA CUADRADA 21/4" X 21/4" | 4 | U | 69.3 | 277.2
ARANDELA DE PRESION 5/8" | 6 | U | 10.28 | 61.68
VARIOS | 0.05 | % | 3974.26 | 198.71
|  | SNP COSTO/M2R.D.$ |  | 4172.97
ESTRUCTURA MT-301
CRUCETA DE METAL DE 6 | 1 | U | 2875.45 | 2875.45
FLEJES GALVANIZADOS DE 28" | 2 | U | 284.69 | 569.38
TORNILLO CABEZA HEXAGONAL 5/8" X 10" | 2 | U | 196.34 | 392.68
TORNILLOS FLEJES | 2 | U | 48.2 | 96.4
AISLADOR TIPO PIN 55/5, GAMMA CORONA | 3 | U | 684.22 | 2052.66
TORNILLO PARA PIN EN CRUCETA | 2 | U | 368.97 | 737.94
Sabaleta DE 20" | 1 | U | 582.36 | 582.36
BASE PARA CLEVIS PRIMARIO | 1 | U | 341.1 | 341.1
AISLADOR TIPO CLEVIS PRIMARIO | 1 | U | 298.12 | 298.12
ARANDELA PLANA 2" X 2" | 4 | U | 49.66 | 198.64
VARIOS | 0.05 | % | 8144.73 | 407.24
|  | COSTO R.D.$ |  | 8551.97
ESTRUCTURA MT-302
CRUCETA DE METAL DE 6 | 2 | U | 2875.45 | 5750.9
FLEJES GALVANIZADOS DE 28" | 4 | U | 284.69 | 1138.76
TORNILLO CABEZA HEXAGONAL 5/8" X 12" | 2 | U | 214.5 | 429
TORNILLO ROSCA CORRIDA 5/8" X 14" | 4 | U | 258.37 | 1033.48
TORNILLOS FLEJES | 4 | U | 48.2 | 192.8
AISLADOR TIPO PIN 55/5, GAMMA CORONA | 6 | U | 684.22 | 4105.32
TORNILLO PARA PIN EN CRUCETA | 4 | U | 368.97 | 1475.88
Sabaleta DE 20" | 2 | U | 582.36 | 1164.72
BASE PARA CLEVIS PRIMARIO | 1 | U | 341.1 | 341.1
AISLADOR TIPO CLEVIS PRIMARIO | 1 | U | 298.12 | 298.12
ARANDELA PLANA 2" X 2" | 12 | U | 49.66 | 595.92
TUERCA DE 5/8" PARA TORNILLO ROSCA CORRIDA | 8 | U | 10.58 | 84.64
VARIOS | 0.05 | % | 16610.64 | 830.53
|  | COSTO R.D.$ |  | 17441.17
ESTRUCTURA MT-305
CRUCETA DE METAL DE 6 | 4 | U | 2875.45 | 11501.8
FLEJES GALVANIZADOS DE 28" | 8 | U | 284.69 | 2277.52
TORNILLO CABEZA HEXAGONAL 5/8" X 12" | 4 | U | 214.5 | 858
TORNILLO ROSCA CORRIDA 5/8" X 14" | 8 | U | 258.37 | 2066.96
TORNILLOS FLEJES | 8 | U | 48.2 | 385.6
AISLADOR TIPO PIN 55/5, GAMMA CORONA | 4 | U | 684.22 | 2736.88
TORNILLO PARA PIN EN CRUCETA | 4 | U | 323.64 | 1294.56
ARANDELA PLANA 2" X 2" | 20 | U | 49.66 | 993.2
TUERCA DE 5/8" PARA TORNILLO ROSCA CORRIDA | 16 | U | 10.58 | 169.28
AISLADOR TIPO CLEVIS PRIMARIO | 14 | U | 298.12 | 4173.68
TUERCA DE OJO DE 5/8" | 8 | U | 108.34 | 866.72
GRAPA TERMINAL 4/0 | 8 | U | 690.57 | 5524.56
VARIOS | 0.05 | % | 32848.76 | 1642.44
|  | SNP COSTO/M2R.D.$ |  | 34491.2
ESTRUCTURA MT-307
CRUCETA DE METAL DE 6 | 2 | U | 2875.45 | 5750.9
FLEJES GALVANIZADOS DE 28" | 4 | U | 284.69 | 1138.76
TORNILLO CABEZA HEXAGONAL 5/8" X 12" | 2 | U | 214.5 | 429
TORNILLO ROSCA CORRIDA 5/8" X 14" | 4 | U | 258.37 | 1033.48
TORNILLOS FLEJES | 4 | U | 48.2 | 192.8
AISLADOR TIPO CAMPANA, GAMMA CORONA | 7 | U | 594.8 | 4163.6
GRAPA TERMINAL No. 4/0 | 4 | U | 690.57 | 2762.28
TUERCA DE OJO | 4 | U | 227.36 | 909.44
ARANDELA PLANA 2" X 2" | 8 | U | 49.66 | 397.28
TUERCA DE 5/8" PARA TORNILLO ROSCA CORRIDA | 8 | U | 18.67 | 149.36
VARIOS | 0.05 | % | 16926.9 | 846.35
|  | COSTO R.D.$ |  | 17773.25
ESTRUCTURA MT-316
CRUCETA DE METAL DE 6 | 2 | U | 2875.45 | 5750.9
FLEJES GALVANIZADOS DE 28" | 4 | U | 284.69 | 1138.76
TORNILLO CABEZA HEXAGONAL 5/8" X 12" | 2 | U | 214.5 | 429
TORNILLO ROSCA CORRIDA 5/8" X 14" | 4 | U | 258.37 | 1033.48
TORNILLOS FLEJES | 4 | U | 48.2 | 192.8
AISLADOR TIPO PIN 55/5, GAMMA CORONA | 3 | U | 684.22 | 2052.66
TORNILLO PARA PIN EN CRUCETA | 2 | U | 368.97 | 737.94
Sabaleta DE 20" | 1 | U | 582.36 | 582.36
AISLADOR TIPO CAMPANA, GAMMA CORONA | 14 | U | 594.8 | 8327.2
TUERCA DE OJO | 8 | U | 108.34 | 866.72
ARANDELA PLANA 2" X 2" | 8 | U | 49.66 | 397.28
TUERCA DE 5/8" PARA TORNILLO ROSCA CORRIDA | 8 | U | 10.58 | 84.64
GRAPA TERMINAL No. 4/0 | 8 | U | 690.57 | 5524.56
VARIOS | 0.05 | % | 27118.3 | 1355.92
|  | COSTO R.D.$ |  | 28474.22
ESTRUCTURA TR-306
TORNILLO CABEZA CUADRADA 3/8" X 2" | 2 | U | 58.12 | 116.24
TORNILLO CABEZA CUADRADA 1/2" X 10" | 1 | U | 182.65 | 182.65
TORNILLO CABEZA CUADRADA 5/8" X 8" | 2 | U | 168.54 | 337.08
TORNILLO CABEZA CUADRADA 1/2" X 2" | 3 | U | 63.58 | 190.74
FLEJES GALVANIZADOS DE 28" | 2 | U | 284.69 | 569.38
CRUCETA DE METAL DE 6 | 1 | U | 2875.45 | 2875.45
ARANDELA CUADRADA 2" X 2" | 1 | U | 49.66 | 49.66
ARANDELA CUADRADA 21/4" X 21/4" | 2 | U | 69.3 | 138.6
ARANDELA DE PRESION DE 3/8" | 2 | U | 9.42 | 18.84
ARANDELA DE PRESION DE 1/2" | 4 | U | 10 | 40
ARANDELA DE PRESION DE 5/8" | 1 | U | 10.28 | 10.28
PARARRAYO 9KV | 3 | u | 3227.3 | 9681.9
SECCIONADOR CUT-OUT 200 AMPERE | 3 | u | 6814.58 | 20443.74
SOPORTE DOBLE UNIDAD SECCIONADOR-PARRARAYO | 3 | u | 1105.66 | 3316.98
TRANSFORMADOR DE 37,5 KVA | 3 | u | 58742.76 | 176228.28
SOPORTE DE TRANSFORMADORES | 1 | u | 6071.1 | 6071.1
CONECTOR DE COMPRESION DE ACUERDO AL CALIBRE DEL CONDUCTOR | 4 | u | 145 | 580
CONECTOR DE COMPRESION DE 3/0-1/0 AL 1-6 CU | 2 | U | 168.74 | 337.48
GRAPA DE DERIVACIÓN SEGÚN CALIBRE DEL CONDUCTOR | 3 | u | 700 | 2100
TERMINAL DE COMPRESION COBRE No. 2 | 1 | U | 98.25 | 98.25
CONECTOR DE COMPRESIÓN DE 4 CU A 4 CU | 8 | u | 140 | 1120
VARIOS | 0.05 | % | 224506.65 | 11225.33
|  | COSTO R.D.$ |  | 235731.98
ESTRUCTURA TR-105
CRUCETA SIMPLE DE ACERO PARA MEDIA TENSION | 1 | u | 2875.45 | 2875.45
ESPIGA TRANVERSAL EN POSTE PARA MEDIA TENSION | 1 | u | 324.6 | 324.6
CONECTOR DE COMPRESION DE ACUERDO AL CALIBRE DEL CONDUCTOR | 2 | u | 145 | 290
CONECTOR DE COMPRESIÓN DE 3/0-1/0 AL 1/6 cu | 2 | u | 168.74 | 337.48
GRAPA DE DERIVACIÓN SEGÚN CALIBRE DEL CONDUCTOR | 1 | u | 700 | 700
TERMINAR DE COMPRESIÓN COBRE NO.2 | 1 | u | 160.42 | 160.42
CONECTOR DE COMPRESIÓN DE 4 cu | 4 | u | 140 | 560
TRANSFORMADOR DE 25 KVA | 1 | u | 42444.6 | 42444.6
CUT-OUT 200 AMPERE | 1 | u | 6814.58 | 6814.58
PARARRAYO 9KV | 1 | u | 3227.3 | 3227.3
VARIOS | 0.5 | % | 5247.95 | 2623.98
|  | SNP COSTO/M2R.D.$ |  | 60358.41
ESTRUCTURA HA-100B
PELOTA DE HORMIGON, GRANDE | 1 | U | 160.25 | 160.25
ANCLA AMERICANA DE 5/8" X 8 | 1 | U | 822.31 | 822.31
MANGA PREFORMADA 7/16", AMERICANA | 2 | U | 398.52 | 797.04
TUERCA DE OJO VICO DE 5/8" | 1 | U | 108.34 | 108.34
TORNILLO CABEZA HEXAGONAL 5/8" X 12" | 1 | U | 214.5 | 214.5
ARANDELA PLANA 4" X 4" | 1 | U | 88.64 | 88.64
CABLE GAY 7/16" | 45 | P | 31.24 | 1405.8
CONDUCTOR No. 4 AWG, COBRE DESNUDO | 8 | P | 43.86 | 350.88
CONECTOR DE COMPRESION DE 3/0-1/0 AL 1-6 CU | 1 | U | 168.74 | 168.74
GUARDA CABLE DE PVC DE 7 X 3/16" | 1 | U | 280.1 | 280.1
VARIOS | 0.05 | % | 4396.6 | 219.83
|  | COSTO R.D.$ |  | 4616.43
ESTRUCTURA PR-101C
VARILLA DE TIERRA 5/8" X 8 | 1 | U | 452.4 | 452.4
CONECTOR PARA VARILLA DE TIERRA | 1 | U | 50.77 | 50.77
ALAMBRE HDB No. 2, TRENSADO DESNUDO | 40 | P | 85.26 | 3410.4
CONECTOR BIMETALICO DE PERNO PARTIDO No. 2 | 1 | U | 97.08 | 97.08
ARANDELA PLANA 2" X 2" | 4 | U | 49.66 | 198.64
ARANDELA DE PRESION 5/8" | 4 | U | 10.28 | 41.12
VARIOS | 0.05 | % | 4250.41 | 212.52
|  | SNP COSTO/M2R.D.$ |  | 4462.93
ESTRUCTURA PR-202/C
CRUCETA DE METAL DE 6 | 1 | U | 2875.45 | 2875.45
FLEJES GALVANIZADOS DE 28" | 2 | U | 284.69 | 569.38
TORNILLO CABEZA CUADRADA 3/8" X 2" | 2 | U | 58.12 | 116.24
TORNILLO CABEZA CUADRADA 3/8" X 10" | 1 | U | 182.65 | 182.65
TORNILLO CABEZA CUADRADA 3/8" X 8" | 1 | U | 168.54 | 168.54
ARANDELA CUADRADA 2" X 2" | 1 | U | 49.66 | 49.66
ARANDELA CUADRADA 21/4" X 2" | 1 | U | 69.3 | 69.3
ARANDELA DE PRESION DE 3/8" | 2 | U | 9.42 | 18.84
ARANDELA DE PRESION DE 1/2" | 1 | U | 10 | 10
ARANDELA DE PRESION DE 5/8" | 1 | U | 10.28 | 10.28
VARIOS | 0.05 | % | 4070.34 | 203.52
|  | SNP COSTO/M2R.D.$ |  | 4273.86
ESTRUCTURA PR-208
CRUCETA DE METAL DE 6 | 1 | U | 2875.45 | 2875.45
FLEJES GALVANIZADOS DE 28" | 2 | U | 284.69 | 569.38
CUT-OUT DE 100 AMP. | 3 | U | 6814.58 | 20443.74
TORNILLO CABEZA CUADRADA 3/8" X 2" | 2 | U | 58.12 | 116.24
TORNILLO CABEZA CUADRADA 1/2" X 10" | 1 | U | 182.65 | 182.65
TORNILLO CABEZA CUADRADA 5/8" X 8" | 2 | U | 168.54 | 337.08
TORNILLO CABEZA CUADRADA 1/2" X 2" | 1 | U | 63.58 | 63.58
ARANDELA CUADRADA 2" X 2" | 1 | U | 49.66 | 49.66
ARANDELA CUADRADA 21/4" X 21/4" | 3 | U | 69.3 | 207.9
ARANDELA DE PRESION DE 3/8" | 2 | U | 9.42 | 18.84
ARANDELA DE PRESION DE 1/2" | 4 | U | 10 | 40
ARANDELA DE PRESION DE 5/8" | 2 | U | 10.28 | 20.56
CONECTOR DE COMPRESION DE 3/0-1/0 AL 1-6 CU | 6 | U | 168.74 | 1012.44
TERMINAL DE COMPRESION COBRE No. 2 | 1 | U | 98.25 | 98.25
VARIOS | 0.05 | % | 26035.77 | 1301.79
|  | COSTO R.D.$ |  | 27337.56
ESTRUCTURA EQ-MT (MEDICION EN ALTA TENSIÓN)
TORNILLO CABEZA CUADRADA 1/2" X 10" | 4 | U | 182.65 | 730.6
FLEJES GALVANIZADOS DE 28" | 2 | U | 284.69 | 569.38
ARANDELA CUADRADA 21/4" X 21/4" | 4 | U | 69.3 | 277.2
ARANDELA DE PRESION DE 1/2" | 4 | U | 10 | 40
TRANSFORMADOR DE CORRIENTE (CTS.), TIPO INTERPERIE, 100:5A | 3 | U | 12284.6 | 36853.8
TRANSFORMADOR DE POTENCIA (PTS.), TIPO BOQUILLA, 70/120:1 | 3 | U | 10692.94 | 32078.82
SOPORTE PARA TRANSFORMADORES (CTS. Y PTS.) | 1 | U | 5886.68 | 5886.68
TERMINAL DE COMPRESION COBRE No. 4 | 3 | U | 66.5 | 199.5
CONECTOR DE COMPRESIÓN DE 4 CU A 4 CU | 3 | U | 140 | 420
VARIOS | 0.05 | % | 77055.98 | 3852.8
|  | COSTO R.D.$ |  | 80908.78
HOYO PARA POSTE
MANO DE OBRA (2 HOMBRES @800.00/DIA) | 2 | DIA | 800 | 1600
HERRAMIENTAS MENORES | 0.05 | % | 1600 | 80
|  | COSTO/U R.D.$ |  | 1680
HOYO PARA VIENTOS
MANO DE OBRA (2 HOMBRES @600.00/DIA) | 2 | DIA | 600 | 1200
HERRAMIENTAS MENORES | 0.05 | % | 1200 | 60
|  | COSTO/U R.D.$ |  | 1260
ESTRUCTURA AP-103
TORNILLO DE MAQUINA 5/8" X 10" | 2 | U | 170.32 | 340.64
CELULA FOTOELECTRICA 240 V | 1 | U | 405.92 | 405.92
BRAZO GALVANIZADO DE 6 PIES | 1 | U | 951.08 | 951.08
LUMINARIA DE 250 W, 240 V, TIPO COBRA | 1 | U | 4646.84 | 4646.84
ARANDELA CUADRADA 21/4" X 21/4" | 2 | U | 69.3 | 138.6
ARANDELA DE PRESION 5/8" | 2 | U | 10.28 | 20.56
VARIOS | 0.05 | % | 6503.64 | 325.18
|  | SNP COSTO/M2R.D.$ |  | 6828.82
ESTRUCTURA F1-BT
TORNILLO DE ESPACIAMIENTO, 4 TUERCA, 5/8" X 10" | 1 | U | 170.32 | 170.32
GRAPA DE RETENCION No. 1/0 AL | 1 | U | 689.04 | 689.04
TUERCA DE OJO DE 5/8" | 1 | U | 227.36 | 227.36
ARANDELA CUADRADA 21/4" X 21/4" | 2 | U | 69.3 | 138.6
ARANDELA DE PRESION 5/8" | 2 | U | 10.28 | 20.56
VARIOS | 0.05 | % | 1107.28 | 55.36
|  | SNP COSTO/M2R.D.$ |  | 1301.24
ESTRUCTURA F2-BT
TORNILLO DE ESPACIAMIENTO, 4 TUERCA, 5/8" X 12" | 1 | U | 199.52 | 199.52
CONECTOR DE COMPRESION DE 3/0-1/0 AL 2/0-1/0 AL | 1 | U | 145 | 145
GRAPA DE RETENCION No. 1/0 AL | 2 | U | 584.36 | 1168.72
TUERCA DE OJO DE 5/8" | 2 | U | 227.36 | 454.72
ARANDELA CUADRADA 21/4" X 21/4" | 2 | U | 69.3 | 138.6
ARANDELA DE PRESION 5/8" | 2 | U | 10.28 | 20.56
VARIOS | 0.05 | % | 1843.52 | 92.18
|  | SNP COSTO/M2R.D.$ |  | 2219.3
ESTRUCTURA SU-BT
TORNILLO DE MAQUINA DE CABEZA CUADRADA 5/8" X 10" | 1 | U | 170.32 | 170.32
PORTA AISLADOR EN U DE 11/2" X 1/2" X 1/8" | 1 | U | 250.32 | 250.32
AISLADOR TIPO CARRETE 3" X 31/8" | 1 | U | 464.5 | 464.5
ARANDELA CUADRADA 21/4" X 21/4" | 1 | U | 69.3 | 69.3
ARANDELA DE PRESION 5/8" | 1 | U | 10.28 | 10.28
VARIOS | 0.05 | % | 895.42 | 44.77
|  | SNP COSTO/M2R.D.$ |  | 1009.49
ESTRUCTURA AL-BT
AISLADOR TIPO CARRETE 3" X 31/8" | 1 | U | 464.5 | 464.5
TORNILLO PARA AISLADOR TIPO CARRETE, 3 TUERCA, 1 ARANDELA 5/8 | 1 | U | 238.8 | 238.8
ARANDELA CUADRADA 21/4" X 21/4" | 2 | U | 69.3 | 138.6
VARIOS | 0.05 | % | 841.9 | 42.1
|  | SNP COSTO/M2R.D.$ |  | 884

## ANALISIS PTAP (hidden)
ANALISIS
| AGUA | GL | 1 | 2.5 | 2.5
| CEMENTO GRIS PUESTO EN OBRA | FD | 1 | 325 | 325
| CAL HIDRATADA (20KG) | FD | 1 | 271.02 | 271.02
| MATERIALES ARENA | M3 | 1 | 1100 | 1100
| MATERIALES GRAVA | M3 | 1 | 1200 | 1200
| MATERIALES ARENA PARA PAÑETE | M3 | 1 | 1100 | 1100
| DISTANCIA | KM | 1 | 1 | 1
| TRANSPORTE | KM | 1 | 12.5 | 12.5
| ACERO PUESTO EN OBRA | QQ | 1 | 2500 | 2500
AGREGADO (ARENA)
| MATERIALES | M3 | 1 | 1100 | 1100
| MANEJO EN OBRA | M3 | 1 | 15 | 15
|  | COSTO/M3 DE AGREGADO R.D$ |  |  | 1115
AGREGADO (GRAVA)
| MATERIALES | M3 | 1 | 1200 | 1200
| MANEJO EN OBRA | M3 | 1 | 15 | 15
|  | COSTO/M3 DE AGREGADO R.D$ |  |  | 1215
H.S. PARA F'C= 280 KGS/ CM2
| Cotización Hormigón Industrial Resistencia 280 Kg/cm2 | M3 | 1.02 | 7995 | 8154.9
|  |  |  | R.D.$ | 8154.9
H.S. PARA F'C= 240 KGS/ CM2
| ARENA | M3 | 0.45 | 1115 | 501.75
| GRAVA | M3 | 0.9 | 1215 | 1093.5
| CEMENTO | FD | 13 | 325 | 4225
| AGUA | GL | 60 | 2.5 | 150
| LIGADO Y VACIADO | M3 | 1 | 950 | 950
| DESPERDICIO 2% |  |  |  | 119.405
|  |  |  | R.D.$ | 7039.655
H.S. PARA F'C= 180 KGS/ CM2
| ARENA | M3 | 0.45 | 1115 | 501.75
| GRAVA | M3 | 0.9 | 1215 | 1093.5
| CEMENTO | FD | 7 | 325 | 2275
| AGUA | GL | 60 | 2.5 | 150
| LIGADO Y VACIADO | M3 | 1 | 950 | 950
| DESPERDICIO 2% |  |  |  | 80.405
|  |  |  | R.D.$ | 5050.655
H.S. PARA F'C= 180 KGS/ CM2
| Cotización Hormigón Industrial Resistencia 180 Kg/cm2 | M3 | 1.02 | 6925 | 7063.5
|  |  |  | R.D.$ | 7063.5
H.S. PARA F'C=140 KGS/CM2
| ARENA | M3 | 0.52 | 1115 | 579.8
| GRAVA | M3 | 0.85 | 1215 | 1032.75
| CEMENTO | FD | 6.44 | 325 | 2093
| AGUA | GL | 60 | 2.5 | 150
| LIGADO Y VACIADO | M3 | 1 | 850 | 850
| DESPERDICIO 2% |  |  |  | 77.111
|  |  |  | R.D.$ | 4782.661
ACERO
| SUMINISTRO | QQ | 1 | 2500 | 2500
| MANO DE OBRA | QQ | 1 | 323 | 323
| ALAMBRE NO.18. 2 LIB.XQQ | LB | 2 | 45 | 90
|  |  |  | R.D.$ | 2913
ARENA P/ PAÑETE
| COSTO EN PLANTA | M3 | 1 | 1100 | 1100
| MANEJO EN OBRA | M3 | 1 | 15 | 15
|  |  |  | R.D.$ | 1115
M0RTERO PARA PAÑETE 1:4
| ARENA | M3 | 1.02 | 1115 | 1137.3
| CEMENTO | FD | 9.46 | 325 | 3074.5
| AGUA | GL | 50 | 2.5 | 125
| CAL | FD | 3.07 | 271.02 | 832.0314
| LIGADO | DIA | 0.5 | 659 | 329.5
| DESPERDICIO 3% |  |  |  | 155.0649
|  |  |  | R.D.$ | 5653.3963
MORTERO PARA FINO 1:3
| ARENA | M3 | 0.998 | 1115 | 1112.77
| AGUA | GL | 69.04 | 2.5 | 172.6
| CEMENTO | FD | 11.51 | 325 | 3740.75
| LIGADO | DIA | 0.5 | 659 | 329.5
| DESPERDICIO 3% |  |  |  | 150.7836
|  |  |  | R.D.$ | 5506.4036
CANAL DE ENTRADA -2.81 QQ/M3
| H.S. 280KG/CM2 | 1.05 | M3 | 8154.9 | 8562.645
| K ACERO | 2.81 | QQ | 2913 | 8185.53
| ENC.Y DESENC. | 2.5 | P.A | 1200 | 3000
|  |  |  | R.D.$ | 19748.18
MUROS 0.45M SOPORTES APOYO DE LOSA PREFABRICADA -1.35QQ/M3
| H.S. 280 KG/CM2 | 1.05 | M3 | 8154.9 | 8562.645
| SUMINISTRO + ALAMBRE + M.O. ACERO | 1.35 | QQ | 2913 | 3932.55
| ENC.Y DESENC. | 2.2222 | M2 | 1200 | 2666.6667
|  |  |  | R.D.$ | 15161.86
MUROS 0.30M -2.47 QQ/M3
| H.S. 280 KG/CM2 | 1.05 | M3 | 8154.9 | 8562.645
| SUMINISTRO + ALAMBRE + M.O. ACERO | 2.47 | QQ | 2913 | 7195.11
| ENC.Y DESENC. | 3.3333 | M2 | 1200 | 4000
|  |  |  | R.D.$ | 19757.76
MUROS 0.30M CONTRA-FUERTE -0.51 QQ/M3
| H.S. 280 KG/CM2 | 1.05 | M3 | 8154.9 | 8562.645
| SUMINISTRO + ALAMBRE + M.O. ACERO | 0.51 | QQ | 2913 | 1485.63
| ENC.Y DESENC. | 3.3333 | M2 | 1200 | 4000
|  |  |  | R.D.$ | 14048.28
MUROS 0.25M -2.81 QQ/M3
| H.S. 280 KG/CM2 | 1.05 | M3 | 8154.9 | 8562.645
| SUMINISTRO + ALAMBRE + M.O. ACERO | 2.81 | QQ | 2913 | 8185.53
| ENC.Y DESENC. | 4 | M2 | 1200 | 4800
|  |  |  | R.D.$ | 21548.18
MUROS 0.25M -2.81 QQ/M3
| H.S. 280 KG/CM2 | 1.05 | M3 | 8154.9 | 8562.645
| SUMINISTRO + ALAMBRE + M.O. ACERO | 2.81 | QQ | 2913 | 8185.53
| ENC.Y DESENC. | 4 | M2 | 120 | 480
|  |  |  | R.D.$ | 17228.18
MUROS 0.20M CANAL DE ENTRADA 1.44 QQ/M3
| H.S. 280 KG/CM2 | 1.05 | M3 | 8154.9 | 8562.645
| SUMINISTRO + ALAMBRE + M.O. ACERO | 1.44 | QQ | 2913 | 4194.72
| ENC.Y DESENC. | 5 | M | 1200 | 6000
|  |  |  | R.D.$ | 18757.37
MUROS 0.20M CANAL ENTRADA SEDIMENTADORES- 2.59 QQ/M3
| H.S. 280 KG/CM2 | 1.05 | M3 | 8154.9 | 8562.645
| SUMINISTRO + ALAMBRE + M.O. ACERO | 2.59 | QQ | 2913 | 7544.67
| ENC.Y DESENC. | 5 | M2 | 1200 | 6000
|  |  |  | R.D.$ | 22107.32
MUROS 0.20M REGISTROS -4.24 QQ/M3
| H.S. 280 KG/CM2 | 1.05 | M3 | 8154.9 | 8562.645
| SUMINISTRO + ALAMBRE + M.O. ACERO | 4.24 | QQ | 2913 | 12351.12
| ENC.Y DESENC. | 5 | M2 | 1200 | 6000
|  |  |  | R.D.$ | 26913.77
MUROS 0.20M APOYO DE LOSA PREFABRICADA -2.11 QQ/M3
| H.S. 280 KG/CM2 | 1.05 | M3 | 8154.9 | 8562.645
| SUMINISTRO + ALAMBRE + M.O. ACERO | 2.11 | QQ | 2913 | 6146.43
| ENC.Y DESENC. | 5 | M2 | 1200 | 6000
|  |  |  | R.D.$ | 20709.08
MUROS 0.20M -1.27 QQ/M3
| H.S. 280 KG/CM2 | 1.05 | M3 | 8154.9 | 8562.645
| SUMINISTRO + ALAMBRE + M.O. ACERO | 1.27 | QQ | 2913 | 3699.51
| ENC.Y DESENC. | 5 | M2 | 1200 | 6000
|  |  |  | R.D.$ | 18262.16
MUROS 0.15M -1.57 QQ/M3
| H.S. 280 KG/CM2 | 1.05 | M3 | 8154.9 | 8562.645
| SUMINISTRO + ALAMBRE + M.O. ACERO | 1.57 | QQ | 2913 | 4573.41
| ENC.Y DESENC. | 6.6667 | M2 | 1000 | 6666.6667
|  |  |  | R.D.$ | 19802.72
MUROS 0.15M VERTEDOR -2.25 QQ/M3
| H.S. 280 KG/CM2 | 1.05 | M3 | 8154.9 | 8562.645
| SUMINISTRO + ALAMBRE + M.O. ACERO | 2.25 | QQ | 2913 | 6554.25
| ENC.Y DESENC. | 6.6667 | M2 | 1200 | 8000
|  |  |  | R.D.$ | 23116.9
LOSA DE FONDO 0.35M -1.37 QQ/M3
| H.S. 280 KG/CM2 | 1.05 | M3 | 8154.9 | 8562.645
| SUMINISTRO + ALAMBRE + M.O. ACERO | 1.37 | QQ | 2913 | 3990.81
|  |  |  | R.D.$ | 12553.46
LOSA DE FONDO 0.20M -2.45 QQ/M3
| H.S. 280 KG/CM2 | 1.05 | M3 | 8154.9 | 8562.645
| SUMINISTRO + ALAMBRE + M.O. ACERO | 2.45 | QQ | 2913 | 7136.85
|  |  |  | R.D.$ | 15699.5
LOSA DE FONDO REGISTRO 0.20M -1.32 QQ/M3
| H.S. 280 KG/CM2 | 1.05 | M3 | 8154.9 | 8562.645
| SUMINISTRO + ALAMBRE + M.O. ACERO | 1.32 | QQ | 2913 | 3845.16
|  |  |  | R.D.$ | 12407.81
LOSA DE FONDO REGISTRO DE ENTRADA 0.20M -1.16 QQ/M3
| H.S. 280 KG/CM2 | 1.05 | M3 | 8154.9 | 8562.645
| SUMINISTRO + ALAMBRE + M.O. ACERO | 1.16 | QQ | 2913 | 3379.08
|  |  |  | R.D.$ | 11941.73
LOSA DE FONDO 0.15M -1.38 QQ/M3
| H.S. 280 KG/CM2 | 1.05 | M3 | 8154.9 | 8562.645
| SUMINISTRO + ALAMBRE + M.O. ACERO | 1.38 | QQ | 2913 | 4019.94
|  |  |  | R.D.$ | 12582.59
LOSA DE FONDO 0.15M -1.38 QQ/M3
| H.S. 280 KG/CM2 | 1.05 | M3 | 8154.9 | 8562.645
| SUMINISTRO + ALAMBRE + M.O. ACERO | 1.38 | QQ | 2913 | 4019.94
|  |  |  | R.D.$ | 12582.59
LOSA DE FONDO 0.10M -1.60 QQ/M3
| H.S. 280 KG/CM2 | 1.05 | M3 | 8154.9 | 8562.645
| SUMINISTRO + ALAMBRE + M.O. ACERO | 1.6 | QQ | 2913 | 4660.8
|  |  |  | R.D.$ | 13223.45
ZAPATA DE MURO CANAL DE ENTRADA (0.90x0.35)M -0.87 QQ/M3
| H.S. 280 KG/CM2 | 1.05 | M3 | 8154.9 | 8562.645
| SUMINISTRO + ALAMBRE + M.O. ACERO | 0.87 | QQ | 2590 | 2253.3
| ENC.Y DESENC. | 3.1746 | M | 110 | 349.2063
|  |  |  | R.D.$ | 11165.15
ZAPATA DE MURO CONTRA FUERTE (0.90x0.35)M -0.61 QQ/M3
| H.S. 280 KG/CM2 | 1.05 | M3 | 8154.9 | 8562.645
| SUMINISTRO + ALAMBRE + M.O. ACERO | 0.61 | QQ | 2590 | 1579.9
| ENC.Y DESENC. | 3.1746 | M | 110 | 349.2063
|  |  |  | R.D.$ | 10491.75
LOSA DE TECHO 0.15M PASARELA -1.01 QQ/M3
| H.S. 280 KG/CM2 | 1.05 | M3 | 8154.9 | 8562.645
| SUMINISTRO + ALAMBRE + M.O. ACERO | 1.27 | QQ | 2913 | 3699.51
| ENC.Y DESENC. | 6.6667 | M2 | 350 | 2333.3333
|  |  |  | R.D.$ | 14595.49
LOSA DE TECHO 0.15M REGISTRO -1.89 QQ/M3
| H.S. 280 KG/CM2 | 1.05 | M3 | 8154.9 | 8562.645
| SUMINISTRO + ALAMBRE + M.O. ACERO | 1.89 | QQ | 2913 | 5505.57
| ENC.Y DESENC. | 6.6667 | M2 | 350 | 2333.3333
|  |  |  | R.D.$ | 16401.55
FINO FONDO
| MORTERO 1:3+ 25%DESP. | M3 | 0.063 | 5506.4036 | 346.9034
| REGLA | P2 | 0.33 | 45 | 14.85
| ANDAMIOS | PA | 1 | 10 | 10
| BAJADA MAT. | PA | 1 | 10 | 10
| MANO DE OBRA PULIDO | M2 | 1 | 120 | 120
| CEMENTO 2DA CAPA | FD | 0.053 | 325 | 17.225
|  |  |  | RD-$ | 518.9784
FINO LOSA DE TECHO
| MORTERO 1:3+DESP. | M3 | 0.063 | 5506.4036 | 346.9034
| REGLA | P2 | 0.33 | 45 | 14.85
| SUBIDA MAT. | PA | 1 | 10 | 10
| MANO DE OBRA | M2 | 1 | 130 | 130
|  |  |  | R.D.$ | 501.7534
PAÑETE INTERIOR PULIDO
| MORTERO 1:4+30 % DESP | M3 | 0.026 | 5653.3963 | 146.9883
| REGLA | P2 | 0.033 | 45 | 1.485
| ANDAMIOS | PA | 1 | 10 | 10
| CEMENTO 2DA CAPA | FD | 0.053 | 325 | 17.225
| MANO DE OBRA PAÑETE Y PULIDO | M2 | 1 | 137 | 137
|  |  |  | R.D.$ | 312.6983
| PAÑETE INTERIOR |  | 295.4733 |  | 295.4733
PAÑETE EXTERIOR GENERAL
| MORTERO 1:4 +30% DESP. | M3 | 0.026 | 5653.3963 | 146.9883
| REGLA | P2 | 0.033 | 45 | 1.485
| ANDAMIOS | PA | 1 | 10 | 10
| MANO DE OBRA | M2 | 1 | 173 | 173
|  |  |  | R.D.$ | 331.4733
CANTOS
| MORTERO 1:4+DESP. | M3 | 0.0043 | 5653.3963 | 24.3096
| REGLA | P2 | 0.109 | 45 | 4.905
| MANO DE OBRA | M3 | 1 | 53 | 53
|  |  |  | RD$ | 82.2146
ANTEPECHO
| BLOCK 6" | UD | 0.2 | 920.1689 | 184.0338
| PAÑETE | M2 | 0.55 | 331.4733 | 182.3103
| CANTOS | M | 2 | 82.2146 | 164.4292
|  |  |  | R.D.$ | 530.7733
ACERA PERIMETRAL 0.80
| PREPARACION DE TERRENO | M2 | 1 | 18 | 18
| H.S. 180KG/CM2+5% DESP. | M3 | 0.105 | 5050.655 | 530.3188
| REGLA | P2 | 0.022 | 45 | 0.99
| ELABORACION VACIADO Y FROTADO | M2 | 1 | 125 | 125
| CANTOS LATERALES | M | 1.25 | 82.2146 | 102.7683
|  |  |  | R.D.$ | 777.077
|  |  |  | 0.8 | 777.08
1
DINTEL (0.15 X 0.20) -4.48 QQ/M3
| H.S. 210KG/CM2 | 1.05 | M3 | #REF! | #REF!
| SUMINISTRO + ALAMBRE + M.O. ACERO | 4.48 | QQ | 2913 | 13050.24
| ENC.Y DESENC. | 33.3333 | M | 1000 | 33333.3333
|  |  |  | R.D.$ | #REF!
LOSA DE FONDO 0.15 - 0.99 QQ/M3
| H.S. 210KG/CM2 | 1.05 | M3 | #REF! | #REF!
| K ACERO | 0.99 | QQ | 2590 | 2564.1
|  |  |  | R.D.$ | #REF!
MUROS 0.15 - 2.50 QQ/M3,
| H.S. 210KG/CM2 | 1.05 | M3 | #REF! | #REF!
| SUMINISTRO + ALAMBRE + M.O. ACERO | 2.5 | QQ | 2913 | 7282.5
| ENC.Y DESENC. | 6.6667 | M | 1000 | 6666.6667
|  |  |  | R.D.$ | #REF!
H.S. PARA F'C= 210 KGS/ CM2
| Cotización Hormigón Industrial Resistencia 210 Kg/cm2 | M3 | 1.02 | 7384 | 7531.68
|  |  |  | R.D.$ | 7531.68
FLOCULADORES
LOSA DE FONDO 0.30 - 0.99 QQ/M3
| H.S. 210KG/CM2 | 1.05 | M3 | #REF! | #REF!
| K ACERO | 0.99 | QQ | 2913 | 2883.87
|  |  |  | R.D.$ | #REF!
MUROS 0.30 - 2.50 QQ/M3,
| H.S. 210KG/CM2 | 1.05 | M3 | #REF! | #REF!
| SUMINISTRO + ALAMBRE + M.O. ACERO | 2.5 | QQ | 2913 | 7282.5
| ENC.Y DESENC. | 3.3333 | M | 1000 | 3333.3333
|  |  |  | R.D.$ | #REF!
MUROS 0.25 -3.06 QQ/M3
| H.S. 210KG/CM2 | 1.05 | M3 | #REF! | #REF!
| SUMINISTRO + ALAMBRE + M.O. ACERO | 3.06 | QQ | 2913 | 8913.78
| ENC.Y DESENC. | 4 | M | 1000 | 4000
|  |  |  | R.D.$ | #REF!
CANAL DE DISTRIBUCION A SEDIMENTADORES
LOSA DE FONDO 0.15 - 1.42 QQ/M3
| H.S. 210KG/CM2 | 1.05 | M3 | #REF! | #REF!
| K ACERO | 1.42 | QQ | 2913 | 4136.46
|  |  |  | R.D.$ | #REF!
CANALES DE ENTRADA A SEDIMENTADORES
LOSA DE FONDO 0.15 - 1.42 QQ/M3
| H.S. 210KG/CM2 | 1.05 | M3 | #REF! | #REF!
| K ACERO | 1.42 | QQ | 2913 | 4136.46
|  |  |  | R.D.$ | #REF!
SEDIMENTADORES
LOSA DE FONDO 0.30 - 0.99 QQ/M3
| H.S. 210KG/CM2 | 1.05 | M3 | #REF! | #REF!
| K ACERO | 0.99 | QQ | 2913 | 2883.87
|  |  |  | R.D.$ | #REF!
MUROS 0.30 - 2.50 QQ/M3,
| H.S. 210KG/CM2 | 1.05 | M3 | #REF! | #REF!
| SUMINISTRO + ALAMBRE + M.O. ACERO | 2.5 | QQ | 2913 | 7282.5
| ENC.Y DESENC. | 3.3333 | M | 1000 | 3333.3333
|  |  |  | R.D.$ | #REF!
MUROS 0.25 - 2.32 QQ/M3
| H.S. 210KG/CM2 | 1.05 | M3 | #REF! | #REF!
| SUMINISTRO + ALAMBRE + M.O. ACERO | 2.32 | QQ | 2913 | 6758.16
| ENC.Y DESENC. | 4 | M | 1000 | 4000
|  |  |  | R.D.$ | #REF!
LOSA DE FONDO 0.15 - 1.42 QQ/M3
| H.S. 210KG/CM2 | 1.05 | M3 | #REF! | #REF!
| K ACERO | 1.42 | QQ | 2913 | 4136.46
|  |  |  | R.D.$ | #REF!
CANALETAS PARA RECOLECCION AGUA SEDIMENTADA
LOSA DE FONDO 0.15 - 1.42 QQ/M3
| H.S. 210KG/CM2 | 1.05 | M3 | #REF! | #REF!
| K ACERO | 1.42 | QQ | 2913 | 4136.46
|  |  |  | R.D.$ | #REF!
MUROS 0.25 - 3.06 QQ/M3
| H.S. 210KG/CM2 | 1.05 | M3 | #REF! | #REF!
| SUMINISTRO + ALAMBRE + M.O. ACERO | 3.06 | QQ | 2913 | 8913.78
| ENC.Y DESENC. | 4 | M | 1000 | 4000
|  |  |  | R.D.$ | #REF!
CANAL DE DESAGUE DE SEDIMENTADORES
LOSA DE FONDO 0.30 - 0.99 QQ/M3
| H.S. 210KG/CM2 | 1.05 | M3 | #REF! | #REF!
| K ACERO | 0.99 | QQ | 2913 | 2883.87
|  |  |  | R.D.$ | #REF!
CANAL DE ENTRADA A FILTROS
LOSA DE FONDO 0.15 - 1.42 QQ/M3
| H.S. 210KG/CM2 | 1.05 | M3 | #REF! | #REF!
| K ACERO | 1.42 | QQ | 2913 | 4136.46
|  |  |  | R.D.$ | #REF!
FILTROS
LOSA DE FONDO 0.30 - 0.99 QQ/M3
| H.S. 210KG/CM2 | 1.05 | M3 | #REF! | #REF!
| K ACERO | 0.99 | QQ | 2913 | 2883.87
|  |  |  | R.D.$ | #REF!
MUROS 0.30 - 2.50 QQ/M3,
| H.S. 210KG/CM2 | 1.05 | M3 | #REF! | #REF!
| SUMINISTRO + ALAMBRE + M.O. ACERO | 2.5 | QQ | 2913 | 7282.5
| ENC.Y DESENC. | 3.3333 | M | 1000 | 3333.3333
|  |  |  | R.D.$ | #REF!
MUROS 0.25 -3.06 QQ/M3
| H.S. 210KG/CM2 | 1.05 | M3 | #REF! | #REF!
| SUMINISTRO + ALAMBRE + M.O. ACERO | 3.06 | QQ | 2913 | 8913.78
| ENC.Y DESENC. | 4 | M | 1000 | 4000
|  |  |  | R.D.$ | #REF!
MUROS 0.15 - 2.75 QQ/M3
| H.S. 210KG/CM2 | 1.05 | M3 | #REF! | #REF!
| SUMINISTRO + ALAMBRE + M.O. ACERO | 2.75 | QQ | 2913 | 8010.75
| ENC.Y DESENC. | 6.6667 | M | 1000 | 6666.6667
|  |  |  | R.D.$ | #REF!
CANALETA RECOLECCION AGUA RETROLAVADO
LOSA DE FONDO 0.10 - 2.08 QQ/M3
| H.S. 210KG/CM2 | 1.05 | M3 | #REF! | #REF!
| K ACERO | 2.08 | QQ | 2913 | 6059.04
|  |  |  | R.D.$ | #REF!
MUROS 0.10 - 4.18 QQ/M3
| H.S. 210KG/CM2 | 1.05 | M3 | #REF! | #REF!
| SUMINISTRO + ALAMBRE + M.O. ACERO | 4.18 | QQ | 2913 | 12176.34
| ENC.Y DESENC. | 10 | M | 1000 | 10000
|  |  |  | R.D.$ | #REF!
CANAL DE DESAGUE RETROLAVADO DE FILTROS
LOSA DE FONDO 0.15 - 1.42 QQ/M3
| H.S. 210KG/CM2 | 1.05 | M3 | #REF! | #REF!
| K ACERO | 1.42 | QQ | 2913 | 4136.46
|  |  |  | R.D.$ | #REF!
CANAL DE INTERCONEXION FILTROS
LOSA DE FONDO 0.15 - 1.42 QQ/M3
| H.S. 210KG/CM2 | 1.05 | M3 | #REF! | #REF!
| K ACERO | 1.42 | QQ | 2913 | 4136.46
|  |  |  | R.D.$ | #REF!
CANAL DE DESAGUE DE FILTROS
LOSA DE FONDO 0.15 - 1.42 QQ/M3
| H.S. 210KG/CM2 | 1.05 | M3 | #REF! | #REF!
| K ACERO | 1.42 | QQ | 2913 | 4136.46
|  |  |  | R.D.$ | #REF!
CANALETA RECOLECCION AGUA RETROLAVADO
LOSA DE FONDO 0.30 - 0.56QQ/M3
| H.S. 210KG/CM2 | 1.05 | M3 | #REF! | #REF!
| K ACERO | 0.56 | QQ | 2913 | 1631.28
|  |  |  | R.D.$ | #REF!
MUROS 0.25 - 2.50 QQ/M3
| H.S. 210KG/CM2 | 1.05 | M3 | #REF! | #REF!
| SUMINISTRO + ALAMBRE + M.O. ACERO | 2.5 | QQ | 2913 | 7282.5
| ENC.Y DESENC. | 4 | M | 1000 | 4000
|  |  |  | R.D.$ | #REF!
PASARELAS
LOSA DE TECHO 0.12 - 1.65QQ/M3
| H.S. 210KG/CM2 | 1.05 | M3 | #REF! | #REF!
| K ACERO | 1.65 | QQ | 2913 | 4806.45
|  |  |  | R.D.$ | #REF!
REGISTRO DE DESAGUE
LOSA DE FONDO 0.20 - 1.79QQ/M3
| H.S. 210KG/CM2 | 1.05 | M3 | #REF! | #REF!
| K ACERO | 1.79 | QQ | 2913 | 5214.27
|  |  |  | R.D.$ | #REF!
MUROS 0.20 - 1.60 QQ/M3
| H.S. 210KG/CM2 | 1.05 | M3 | #REF! | #REF!
| SUMINISTRO + ALAMBRE + M.O. ACERO | 1.6 | QQ | 2913 | 4660.8
| ENC.Y DESENC. | 5 | M | 1000 | 5000
|  |  |  | R.D.$ | #REF!
CASA DE EQUIPOS
ZAPATA DE MURO , ESP.=0.25M - 0.78 QQ/M3
| H.S. 210KG/CM2 | 1.05 | M3 | #REF! | #REF!
| K ACERO | 0.78 | QQ | 2913 | 2272.14
|  |  |  | R.D.$ | #REF!
ZAPATA DE COLUMNA (1.20 X 1.20), ESP.=0.25M - 1.39 QQ/M3
| H.S. 210KG/CM2 | 1.05 | M3 | #REF! | #REF!
| K ACERO | 1.39 | QQ | 2913 | 4049.07
|  |  |  | R.D.$ | #REF!
COLUMNA CA (0.20 X 0.20) - 7.86 QQ/M3
| H.S. 210KG/CM2 | 1.05 | M3 | #REF! | #REF!
| SUMINISTRO + ALAMBRE + M.O. ACERO | 7.86 | QQ | 2913 | 22896.18
| ENC.Y DESENC. | 25 | M | 1000 | 25000
|  |  |  | R.D.$ | #REF!
VIGA (0.20 X 0.30) - 5.61 QQ/M3
| H.S. 210KG/CM2 | 1.05 | M3 | #REF! | #REF!
| SUMINISTRO + ALAMBRE + M.O. ACERO | 5.61 | QQ | 2913 | 16341.93
| ENC.Y DESENC. | 16.6667 | M | 1000 | 16666.6667
|  |  |  | R.D.$ | #REF!
LOSA DE ENTREPISO ESP.=0.12M - 1.35 QQ/M3
| H.S. 210KG/CM2 | 1.05 | M3 | #REF! | #REF!
| SUMINISTRO + ALAMBRE + M.O. ACERO | 1.35 | QQ | 2913 | 3932.55
| ENC.Y DESENC. | 8.3333 | M | 1000 | 8333.3333
|  |  |  | R.D.$ | #REF!
LOSA DE TECHO ESP.=0.12M - 1.35 QQ/M3
| H.S. 210KG/CM2 | 1.05 | M3 | #REF! | #REF!
| SUMINISTRO + ALAMBRE + M.O. ACERO | 1.35 | QQ | 2913 | 3932.55
| ENC.Y DESENC. | 8.3333 | M | 1000 | 8333.3333
|  |  |  | R.D.$ | #REF!
FROTADO Y VIOLINADO PISO DE RAMPA
| RECLA ( 1 DE 1" X 4" X 2.62' / 10 USO ) | M3 | 0.088 | 75 | 6.6
| FROTADO , PULIDO Y VIOLINADO | M2 | 1 | 29.7 | 29.7
|  |  |  | R.D.$ | 36.3
ACERO PARA ( VIGAS Y COLUMNAS)
| SUMINISTRO | QQ | 1 | 2500 | 2500
| ALAMBRE NO.18. 2 LIB.XQQ | LB | 2 | 45 | 90
|  |  |  | R.D.$ | 2590
ANALISIS MUROS DE BLOQUES
HORMIGON P/CAMARA BLOQUES 1:3:5
| ARENA | M3 | 0.52 | 1115 | 579.8
| GRAVA | M3 | 0.85 | 1215 | 1032.75
| AGUA | GL | 60 | 2.5 | 150
| CEMENTO GRIS | FD | 6.4 | 325 | 2080
| MANO DE OBRA MEZCLADO | DIA | 0.5 | 659 | 329.5
| DESPERDICIO 3% |  |  |  | 115.2765
|  |  |  | R.D.$ | 4287.3265
MURO DE BLOQUES DE 6"
| SUM.DE BLOQUE 6" | U | 13 | 28.5 | 370.5
| COLOCACION BLOQUES 6" | U | 13 | 18 | 234
| MORTERO P/JUNTA+30%DESP. | M3 | 0.0312 | 5506.4036 | 171.7998
| HORM.EN CAMARA +10%DESP. | M3 | 0.01 | 4287.3265 | 42.8733
| ACERO 3/8"+20%DESP | QQ | 0.0296 | 2913 | 86.2248
| ANDAMIOS P/BLOQUES | P2 | 0.1818 | 45 | 8.181
| CONFECCION ANDAMIOS | DIA | 0.023 | 659 | 15.157
| LLENADO HUECOS | M3 | 0.01 | 659 | 6.59
|  |  |  | R.D.$ | 935.3259
| MURO DE BLOQUES DE 6" B.N.P |  |  |  | 920.1689
MURO DE BLOQUES DE 4" B.N.P
| SUMINISTRO BLOQUES 4" | U | 13 | 27 | 351
| COLOCACION BLOQUES 4" | U | 13 | 17 | 221
| MORTERO P/JUNTA +30% DESP. | M3 | 0.02 | 5506.4036 | 110.1281
| HORMIGON EN CAMARA +10% DESP. | M3 | 0.0092 | 4287.3265 | 39.4434
| ACERO 3/8" +20% DESP. | QQ | 0.0296 | 2913 | 86.2248
| ANDAMIOS P/BLOQUES | P2 | 0.1818 | 23.15 | 4.2087
| CONFECCION ANDAMIOS | DIA | 0.023 | 659 | 15.157
| LLENADO HUECOS | M3 | 0.01 | 659 | 6.59
|  |  |  | R.D.$ | 833.7519
BLOQUES CALADOS
| SUMINISTRO BLOQUES | U | 13 | 60 | 780
| COLOCACION BLOQUES | U | 13 | 20 | 260
| MEZCLA P/PAÑETE | M3 | 0.0086 | 5653.3963 | 48.6192
| DESP. BLOQUES | U | 0.13 | 60 | 7.8
|  |  |  | R.D.$ | 1096.4192
PISO HORMIGON SIMPLE PULIDO
| HORMIGON 1:3:5 | M3 | 0.105 | 4287.3265 | 450.1693
| MORTERO 1:4 | M3 | 0.022 | 5653.3963 | 124.3747
| REGLA | P2 | 0.088 | 45 | 3.96
| ELAB. VAC. FROT. Y VIOL. | M2 | 1 | 70 | 70
| CANTOS LATERALES | M | 0.8 | 82.2146 | 65.7717
| CEMENTO GRIS PULIDO | FD | 0.04 | 325 | 13
|  |  |  | R.D.$ | 727.2757
HORMIGON CICLOPEO
| H.S. 140KG/CM2+5% DESP. | M3 | 0.8 | 4782.661 | 3826.1288
| PIEDRA | M3 | 0.45 | 750 | 337.5
| MANO DE OBRA | M3 | 1 | 659 | 659
4822.6288
PINTURA MANTENIMIENTO (SIN ANDAMIOS)
| SUMINISTRO PINTURA | GL/M2 | 0.08 | 1200 | 96
| THINNER | GL | 0.02 | 350 | 7
| APLICACIÓN DOS MANOS | M2 | 1 | 55 | 55
| DESPERDICIO Y RETOQUES 15% | U | 1 | 15.45 | 15.45
| COSTO/m2 |  |  | R.D.$ | 173.45
IMPERMEABILIZANTE HIDROFUGO REPELENTE DE AGUA 25 M2 ( 6,914 PESOS)
| SUMINISTRO IMPERMEABILIZANTE | GL | 1 | 1382.8 | 1382.8
| APLICACIÓN DOS MANOS | M2 | 25 | 55 | 1375 | 27.5
| DESPERDICIO Y RETOQUES 15% | U | 1 | 207.42 | 207.42
| COSTO/HR |  |  | R.D.$ | 2965.22 | 304.5 | 9.738
Sabaleta
| MORTERO 1:4+30 % DESP | 0.011 | M3 | 5653.3963 | 62.1874
| APLICACIÓN | 1 | M2 | 35 | 35
| SUBIDA DE MATERIALES | 0.011 | M3 | 150 | 1.65
|  |  |  | R.D.$ | 98.8374
CAJUELA
ZAPATA DE MUROS 0.30 - 0.86 QQ/M3
| H.S. 280 KG/CM2 | 1.05 | M3 | 8154.9 | 8562.645
| SUMINISTRO + ALAMBRE + M.O. ACERO | 0.86 | QQ | 2913 | 2505.18
|  |  |  | R.D.$ | 11067.83
ZAPATA DE COLUMNA 0.40 - 1.00 QQ/M3
| H.S. 280 KG/CM2 | 1.05 | M3 | 8154.9 | 8562.645
| SUMINISTRO + ALAMBRE + M.O. ACERO | 1 | QQ | 2590 | 2590
|  |  |  | R.D.$ | 11152.65
COLUMNA ( 0.40 X 0.40 ) 5.02 QQ/M3
| H.S. 280 KG/CM2 | 1.05 | M3 | #REF! | #REF!
| SUMINISTRO + ALAMBRE | 5.02 | QQ | 2590 | 13001.8
| ENC.Y DESENC. | 6.25 | M | 350 | 2187.5
| MANO DE OBRA ACERO | 6.25 | M | 141.81 | 886.3125
|  |  |  | R.D.$ | #REF!
VIGA ( 0.20 X 0.40 ) 2.71 QQ/M3
| H.S. 280 KG/CM2 | 1.05 | M3 | #REF! | #REF!
| SUMINISTRO + ALAMBRE | 2.71 | QQ | 2590 | 7018.9
| ENC.Y DESENC. | 12.5 | M | 350 | 4375
| MANO DE OBRA ACERO | 12.5 | M | 94.62 | 1182.75
|  |  |  | R.D.$ | #REF!
LOSA DE TECHO 0.15 - 1.15 QQ/M3
| H.S. 280 KG/CM2 | 1.05 | M3 | #REF! | #REF!
| K ACERO | 1.15 | QQ | 2913 | 3349.95
| ENC.Y DESENC. | 6.6667 | M2 | 225 | 1500
|  |  |  | R.D.$ | #REF!
DEPOSITO REGULADOR H.A. DE 100 M3 SUPERFICIAL
ZAPATA DE MURO 0.46 QQ/M3
| H.S. 280KG/CM2 | 1.05 | M3 | 8154.9 | 8562.645
| SUMINISTRO + ALAMBRE + M.O. ACERO | 0.46 | QQ | 2913 | 1339.98
|  |  |  | R.D.$ | 9902.63
ZAPATA DE COLUMNA C2 1.28 QQ/M3
| H.S. 280KG/CM2 | 1.05 | M3 | 8154.9 | 8562.645
| SUMINISTRO + ALAMBRE + M.O. ACERO | 1.28 | QQ | 2913 | 3728.64
|  |  |  | R.D.$ | 12291.29
COLUMNA C1 -0.25 X 0.25 - 6.63QQ/M3
| H.S. 280KG/CM2 | 1.05 | M3 | 8154.9 | 8562.645
| SUMINISTRO + ALAMBRE | 6.63 | QQ | 2590 | 17171.7
| ENC.Y DESENC. | 16 | M | 400 | 6400
| MANO DE OBRA ACERO | 16 | M | 110 | 1760
|  |  |  | R.D.$ | 33894.35
COLUMNA C1 -0.25 X 0.30 - 4.05QQ/M3
| H.S. 280KG/CM2 | 1.05 | M3 | 8154.9 | 8562.645
| SUMINISTRO + ALAMBRE | 4.05 | QQ | 2590 | 10489.5
| ENC.Y DESENC. | 13.3333 | M | 400 | 5333.3333
| MANO DE OBRA ACERO | 13.3333 | M | 110 | 1466.6667
|  |  |  | R.D.$ | 25852.15
MUROS 0.20-3.20QQ/M3
| H.S. 280KG/CM2 | 1.05 | M3 | 8154.9 | 8562.645
| SUMINISTRO + ALAMBRE + M.O. ACERO | 3.2 | QQ | 2913 | 9321.6
| ENC.Y DESENC. | 4 | M2 | 1200 | 4800
|  |  |  | R.D.$ | 22684.25
LOSA DE TECHO 0.15-1.76 QQ/M3
| H.S. 280KG/CM2 | 1.05 | M3 | 8154.9 | 8562.645
| K ACERO | 1.76 | QQ | 2913 | 5126.88
| ENC.Y DESENC. | 6.6667 | M2 | 350 | 2333.3333
|  |  |  | R.D.$ | 16022.86
VIGA 0.25 X 0.40-3.06 QQ/M3
| H.S. 210 KG/CM2 | 1.05 | M3 | 8154.9 | 8562.645
| SUMINISTRO + ALAMBRE | 3.06 | QQ | 2590 | 7925.4
| ENC.Y DESENC. | 10 | M | 350 | 3500
| MANO DE OBRA ACERO | 10 | M | 110 | 1100
|  |  |  | R.D.$ | 21088.05
VERJA DE MALLA CICLONICA, LONGITUD DE ANALISIS L=12.00
ZAPATA DE MURO P/VERJA-1.20 X1.20 1.13 QQ/M3
| H.S. 180KG/CM2+5% DESP. | 1.05 | M3 | 6925 | 7271.25
| K ACERO | 0.6 | QQ | 2913 | 1747.8
9019.05
| REPLANTEO | 1 | P.A | 500 | 500
| EXCAVACION A MANO | 2.7 | M3 | 297.56 | 803.41
| RELLENO | 0.86 | M3 | 70.16 | 60.34
| BOTE | 2.21 | M3 | 150 | 331.5
| ZAPATA DE MURO 0.60 qq/M3 | 1.35 | M3 | 9019.05 | 12175.72
| BLOCK 6" ( 3 LINEA ) | 7.2 | M2 | 935.3259 | 6734.35
| LOMO DE PERRO | 12 | ML | 52 | 624
| COLUMNA 1 | 4 | U | 566.9074 | 2267.63
| TUBO 1 1/4"X20' H.G. | 2 | U | 645.1178 | 1290.24
| MALLA CICLONICA No.9 | 21.6 | M2 | 191.27 | 4131.43 | 1.8293
| COPA DE 2" | 2 | U | 47.2 | 94.4 | 15.2439 | 27.8852
| COPA DE 1 1/2" | 3 | U | 32.42 | 97.26
| PALOMETA DOBLE | 4 | U | 236 | 944
| ALAMBRE DE PUAS | 72 | ML | 5.2 | 374.4 | 4.4091 | 5.2027
| ALAMBRE DULCE NO.18 | 1 | LB | 32.5 | 32.5
| PAÑETE MURO | 10.08 | M2 | 331.4733 | 3341.25
| PINTURA VERJA , PALOMETAS, TUBOS , ALAMBRES Y DESP. MANTENIMIANTO | 34.2 | M2 | 130.5 | 4463.1
| PLANCHUELAS 1 x 1/8 | 2 | U | 180 | 360
| ABRAZADERAS 1 1/2 METAL | 6 | U | 24.54 | 147.24
| MANO DE OBRA | 12 | ML | 418.06 | 5016.72
| PINTURA LOMO DE PERRO Y MURO ACRLICA | 12.6 | M2 | 144 | 1814.4
| TOTAL GENERAL ANAL.VERJA |  |  |  | 45603.89
| COSTO POR M/L |  |  | COSTO P/M | 3800.32
PUERTA DE MALLA CICLONICA 4 ML.
| DESCRIPCION | CANTIDAD | UNIDAD | PRECIO | TOTAL
| TUB.1 1/2"X15' H.G. | 4 | U | 566.9074 | 2267.6296
| TUB.1 1/4"X15' H.G. | 8 | U | 645.1178 | 5160.9424
| COPA 2" | 2 | U | 47.2 | 94.4
| COPA 1 1/2" | 4 | U | 32.42 | 129.68
| MALLA CICLONICA | 8.25 | M2 | 191.27 | 1577.9775
| PLANCHUELAS 1X1/8" | 2 | U | 180 | 360
| ABRAZADERAS 1 1/2 METAL | 6 | U | 24.54 | 147.24
| ALAMBRE No.8 | 2 | LIBRA | 32.5 | 65
| SOLDADORA | 1 | DIA | 2500 | 2500
| PERSONAL: |  |  |  | 0
| MAESTRO SOLDADOR (UNO) | 1 | DIA | 1500 | 1500
| AYUDANTE CALIFICADO | 1 | DIA | 850 | 850
| PEON (UNO) | 1 | DIA | 750 | 750
| CANDADO | 1 | U | 450 | 450
| PORTA CANDADO | 1 | U | 145 | 145
| BISAGRA | 6 | U | 87.65 | 525.9
| ALAMBRE DE PUAS | 12 | ML | 5.2 | 62.4
| PINTURA | 16.34 | M2 | 144 | 2352.96
| INSTALACION |  |  | PA | 2500
| TRANSPORTE |  |  | PA | 1500
| TOTAL PUERTA MALLA CICLONICA |  |  | RD$ | 22939.13
COLUMNAS VERJA MALLA CILONICA
COLUMNAS C1 0.15X0.15 - 8.15QQ/M3 F'C=180KG/CM2
| H.S. 180KG/CM2+5% DESP. | 1.05 | M3 | 6925 | 7271.25
| K ACERO | 8.15 | QQ | 2913 | 23740.95
| ENC.Y DESENC. | 44.4444 | ML | 250 | 11111.1111
42123.31
| VOLUMEN C1 /UD = | 0.013 | M3
| HORMIGON COLUMNA C1 | 1 | U | 547.603 | 547.603
| COLUMNA C1 | >>>>>>>>>>>>>>>>>>>>>>>>>>>>>>>>> |  |  | 547.6
COLUMNAS C2 INCLUYE ZAPATA
COLUMNAS C2 0.25X0.25 - 4.79QQ/M3 F'C=180KG/CM2
| H.S. 180KG/CM2+5% DESP. | 1.05 | M3 | 6925 | 7271.25
| K ACERO | 4.79 | QQ | 2913 | 13953.27
| ENC.Y DESENC. | 16 | ML | 250 | 4000
25224.52
| VOLUMEN C2 /UD = | 0.175 | M3
| $ / UD = | 4414.291 | /UD
ZAPATA 0.75X0.75 - 1.43QQ/M3 F'C=180KG/CM2
| H.S. 180KG/CM2+5% DESP. | 1.05 | M3 | 6925 | 7271.25
| K ACERO | 1.43 | QQ | 2913 | 4165.59
11436.84
| VOLUMEN Z /UD = | 0.14 | M3
| $ / UD = | 1601.1576 | /UD
| HORMIGON COLUMNA C2 INC. ZAPATA | 1 | U | 6015.4486 | 6015.4486
| PAÑETE | 2.86 | M2 | 331.4733 | 948.0137
| CANTOS | 12.2 | ML | 82.2146 | 1003.0182
| PINTURA | 1.76 | M2 | 144 | 253.44
| COLUMNA C2 INC. ZAPATA | >>>>>>>>>>>>>>>>>>>>>>>>>>>>>>>>> |  |  | 8219.92
| COLUMNAS C2 INCLUYE ZAPATA | $ / UD = |  | 8219.92
VIGA V3 ( 0.20 X 0.20 ) 6.38 QQ/M3
| H.S. 210 KG/CM2 | 1.05 | M3 | 5525.27 | 5801.5335
| SUMINISTRO + ALAMBRE | 6.38 | QQ | 2590 | 16524.2
| ENC.Y DESENC. | 25 | M | 250 | 6250
| MANO DE OBRA ACERO | 25 | M | 85 | 2125
|  |  |  | R.D.$ | 30700.73
LOSA DE TECHO 0.13 - 1.35 QQ/M3
| H.S. 210 KG/CM2 | 1.05 | M3 | 5525.27 | 5801.5335
| K ACERO | 1.35 | QQ | 2913 | 3932.55
| ENC.Y DESENC. | 7.69 | M2 | 225 | 1730.25
|  |  |  | R.D.$ | 11464.33
CASETA DE CLORO Y CLORADORES
ZAPATA DE MURO 0.66 QQ/M3
| H.S. 180KG/CM2 | 1.05 | M3 | 5050.655 | 5303.1878
| SUMINISTRO + ALAMBRE + M.O. ACERO | 0.66 | QQ | 2913 | 1922.58
|  |  |  | R.D.$ | 7225.77
ZAPATA DE COLUMNA 1.15 QQ/M3
| H.S. 180KG/CM2 | 1.05 | M3 | 5050.655 | 5303.1878
| SUMINISTRO + ALAMBRE + M.O. ACERO | 1.15 | QQ | 2913 | 3349.95
|  |  |  | R.D.$ | 8653.14
COLUMNA 0.30 X 0.30 - 2.78 QQ/M3
| H.S. 210KG/CM2 | 1.05 | M3 | 5050.655 | 5303.1878
| K ACERO | 2.78 | QQ | 2913 | 8098.14
| ENC.Y DESENC. | 11.1111 | M2 | 400 | 4444.4444
|  |  |  | R.D.$ | 17845.77
VIGA 0.20X0.30 - 6.10 QQ/M3
| H.S. 210KG/CM2 | 1.05 | M3 | 7063.5 | 7416.675
| K ACERO | 6.1 | QQ | 2913 | 17769.3
| ENC.Y DESENC. | 10 | M2 | 350 | 3500
|  |  |  | R.D.$ | 28685.98
LOSA DE TECHO 0.12 - 1.24 QQ/M3
| H.S. 210KG/CM2 | 1.05 | M3 | 7063.5 | 7416.675
| K ACERO | 1.24 | QQ | 2913 | 3612.12
| ENC.Y DESENC. | 8.3333 | M2 | 350 | 2916.6667
|  |  |  | R.D.$ | 13945.46
BLOQUES CALADOS
| SUMINISTRO BLOQUES | U | 13 | 60 | 780
| COLOCACION BLOQUES | U | 13 | 25 | 325
| MEZCLA P/PAÑETE | M3 | 0.0086 | 5653.3963 | 48.6192
| DESP. BLOQUES | U | 0.13 | 60 | 7.8
|  |  |  | R.D.$ | 1161.4192
ACERA PERIMETRAL 0.60
| PREPARACION DE TERRENO | M2 | 1 | 18 | 18
| H.S. 180KG/CM2+5% DESP. | M3 | 0.105 | 5050.655 | 530.3188
| REGLA | P2 | 0.022 | 45 | 0.99
| ELABORACION VACIADO Y FROTADO | M2 | 1 | 70 | 70
| CANTOS LATERALES | ML | 1.25 | 82.2146 | 102.7683
|  |  |  | R.D.$ | 722.077
756.33
CASA DE OPERADOR (3 HABITACIONES)
C A S E T A D E O P E R A D O R D E TRES H A B I T A C I O N E S
ZAPATA DE MURO -0.50 qq/m³
| H.S. 180 KG/CM2 | 1.05 | M3 | 7063.5 | 7416.68
| K ACERO | 0.5 | QQ | 2913 | 1456.5
|  |  | COSTO/m³ RD$ |  | 8873.18
VIGA (0.15 x 0.20) - 4.47 qq/m³
| H.S 210 kg/cm² + 5% DESP. | 1.05 | m³ | 7531.68 | 7908.264
| K ACERO | 4.47 | qq | 2913 | 13021.11
| ENC. Y DESC. | 33.3333 | m² | 150 | 5000
|  |  | COSTO/m³ RD$ |  | 25929.374
DINTEL (0.15 x 0.20) - 5.2 qq/m³
| H.S 210 kg/cm² + 5% DESP. | 1.05 | m³ | 7531.68 | 7908.264
| K ACERO | 5.2 | qq | 2913 | 15147.6
| ENC. Y DESC. | 33.33 | m² | 150 | 4999.5
|  |  | COSTO/m³ RD$ |  | 28055.364
LOSA DE TECHO 0.10-1.71QQ/M3
| H.S 210 kg/cm² + 5% DESP. | 1.05 | m³ | 7531.68 | 7908.264
| K ACERO | 1.71 | qq | 2913 | 4981.23
| ENC. Y DESC. | 10 | m² | 150 | 1500
|  |  | COSTO/m³ RD$ |  | 14389.494
DADO DE APOYO - 2.67 qq/m³
| H.S 210 kg/cm² + 5% DESP. | 1.05 | m³ | 7531.68 | 7908.264
| K ACERO | 2.67 | qq | 2913 | 7777.71
| ENC. Y DESC. | 2.33 | m² | 150 | 349.5
|  |  | COSTO/m³ RD$ |  | 16035.474
I N S T A L A C I O N E L E C T R I C A
LUZ CENITAL:
| Tubo ½"x19' PVC SDR-26 + 15% desp. | 1 | u | 92.4565 | 92.46
| Caja octagonal. | 1 | u | 45.24 | 45.24
| Alambre #12 TW. | 40 | p | 6.678 | 267.12
| Roseta de porcelana. | 1 | u | 65 | 65
| Cinta adhesiva "3M" (rollo). | 0.05 | u | 383.33 | 19.17 |  |  | 1149.99
| Cemento PVC + 30% desp. (¼ gl.) | 0.01 | u | 294.71 | 2.95
| Mano de obra. | 1 | u | 200 | 200
| Gastos indirectos contratistas eléctricos. |  |  | 0.2 | 138.39
|  |  |  | RD$ | 830.33
INTERRUPTOR SENCILLO:
| Tubo ½"x19' PVC SDR-26 + 15% desp. | 1 | u | 92.4565 | 92.46
| Caja rectangular de ½". | 1 | u | 45.24 | 45.24
| Alambre #12 TW. | 40 | p | 6.678 | 267.12
| Accesorio. | 1 | u | 90 | 90
| Codos plásticos ½". | 1 | u | 4 | 4
| Cinta adhesiva "3M" (rollo). | 0.05 | u | 383.33 | 19.17
| Cemento PVC + 30% desp. (¼ gl.) | 0.01 | u | 294.71 | 2.95
| Mano de obra. | 1 | u | 200 | 200
| Beneficios contratistas eléctricos. |  |  | 0.2 | 144.19
|  |  |  | RD$ | 865.13
INTERRUPTOR DOBLE:
| Tubo ½"x19' PVC SDR-26 + 15% desp. | 1 | u | 92.4565 | 92.46
| Caja rectangular ½". | 1 | u | 45.24 | 45.24
| Alambre #12 TW. | 60 | p | 6.678 | 400.68
| Accesorio. | 1 | u | 90 | 90
| Codos plásticos ½". | 1 | u | 4 | 4
| Cinta adhesiva "3M" (rollo). | 0.05 | u | 383.33 | 19.17
| Cemento PVC + 30% desp. (¼ gl.) | 0.01 | u | 294.71 | 2.95
| Mano de obra. | 1 | u | 200 | 200
| Beneficios contratistas eléctricos. |  |  | 0.2 | 170.9
|  |  |  | RD$ | 1025.4
TOMACORRIENTE DOBLE 110 V.:
| Tubo ½"x19' PVC SDR-26 + 15% desp. | 1 | u | 92.4565 | 92.46
| Caja rectangular ½". | 1 | u | 45.24 | 45.24
| Alambre #12 TW+ 5% desp. | 60 | p | 6.678 | 400.68
| Accesorio. | 1 | u | 90 | 90
| Codos plásticos ½". | 2 | u | 4 | 8
| Cinta adhesiva "3M" (rollo). | 0.05 | u | 383.33 | 19.17
| Cemento PVC + 30% desp. (¼ gl.) | 0.01 | u | 294.71 | 2.95
| Mano de obra. | 1 | u | 200 | 200
| Beneficios contratistas eléctricos. |  |  | 0.2 | 171.7
|  |  |  | RD$ | 1030.2
TOMACORRIENTE SENCILLO 220 V.:
| Tubo ¾"x10' PVC SDR-26 + 15% desp. | 2 | u | 90.5849 | 181.17
| Caja rectangular ¾". | 1 | u | 47.61 | 47.61
| Alambre #10 TW + 5% desp. | 80 | p | 21.315 | 1705.2
| Alambre #12 TW+ 5% desp. | 40 | p | 6.678 | 267.12
| Accesorio. | 1 | u | 90 | 90
| Codos plásticos ¾". | 2 | u | 5 | 10
| Cinta adhesiva "3M" (rollo). | 0.05 | u | 383.33 | 19.17
| Cemento PVC + 30% desp. (¼ gl.) | 0.01 | u | 294.71 | 2.95
| Mano de obra. | 1 | u | 200 | 200
| Beneficios contratistas eléctricos. |  |  | 0.2 | 504.64
|  |  |  | RD$ | 3027.86
PANEL DISTRIBUCION 6 CIRCUITOS:
| "Breakers" 15 y 20 A. | 6 | u | 75 | 450
| Panel distribución. | 1 | u | 500 | 500
| Hacer hueco y colocar panel. | 1 | u | 350 | 350
| Coloc. "Breakers". | 6 | u | 120 | 720
| Beneficios contratistas eléctricos. |  |  | 0.2 | 404
|  |  |  | RD$ | 2424
I N S T A L A C I O N S A N I T A R I A
INODORO BCO.:
| INODORO bco. C/ TAPA. | 1 | u | 1900 | 1900
| Arandela PVC 4", para fijar inodoro. | 1 | u | 41.2 | 41.2
| Tornillos fijación. | 1 | juego | 15 | 15
| Junta de cera. | 1 | u | 15.08 | 15.08
| Cemento bco. | 0.04 | fda | 374.68 | 14.99
| Llave angular 3/8". | 1 | u | 92.8 | 92.8
| Niple 3/8"x2 ½", cromo. | 1 | u | 33.41 | 33.41
| Cubrefalta 3/8", cromo. | 1 | u | 4.64 | 4.64
| Tubo flexible con tuerca. | 1 | u | 32.48 | 32.48
| Teflón + 25% desp. | 0.1 | rollo | 15 | 1.5
| Mano de obra coloc. inodoro. | 1 | u | 350 | 350
|  |  |  | RD$ | 2501.1
DUCHA: (Agua fría solamente)
| Ducha cte. plástica, ½", cromo. c/llave | 1 | u | 226.2 | 226.2
| Sifón 2", PVC. | 1 | u | 88.16 | 88.16
| Cemento bco. | 0.03 | fda | 374.68 | 11.24
| Teflón + 25% desp. | 0.1 | rollo | 15 | 1.5
| Mano de obra coloc. ducha. | 1 | u | 200 | 200
|  |  |  | RD$ | 527.1
LAVAMANOS 19"x17", BCO.:
| Lavamanos 19"x17", BCO. | 1 | u | 750 | 750
| llave para lavamanos | 1 | u | 200 | 200
| Sifón 1 ¼", PVC | 1 | u | 76.56 | 76.56
| Cola ext. 1 ¼"x8" PVC | 1 | u | 37.24 | 37.24
| Cemento bco. | 0.03 | fda | 374.68 | 11.24
| Llave angular 3/8". | 2 | u | 92.8 | 185.6
| Niple 3/8"x2 ½", cromo. | 2 | u | 33.41 | 66.82
| Cubrefalta 3/8", cromo. | 2 | u | 4.64 | 9.28
| Tubo flexible con tuerca. | 2 | u | 34.8 | 69.6
| Teflón + 25% desp. | 0.1 | rollo | 15 | 1.5
| Mano de obra coloc. lavamanos. | 1 | u | 300 | 300
|  |  |  | RD$ | 1707.84
DESAGÜE DE PISO 4", INSTALADO (TUB. MATRIZ 4"):
| Sifón 4", PVC dren. | 1 | u | 95.7 | 95.7
| Rejilla de piso 4", aluminio | 1 | u | 33.06 | 33.06
| Cemento PVC criollo, PINTA + 25% desp.. | 0.05 | pinta | 374.68 | 18.73
| Mano de obra desagüe | 1 | u | 75 | 75
|  |  |  | RD$ | 222.49
FREG. A. INOX. DOBLE, H.G.
| FREG. DOBLE a. inox. | 1 | u | 2580.01 | 2580.01
| MEZCLADORA | 1 | u | 600 | 600
| Boquilla para freg., cromo. | 2 | u | 92.29 | 184.58
| Sifón 1 ½", PVC. | 1 | u | 76.56 | 76.56
| Desagüe doble para fregadero, PVC. | 1 | u | 370.04 | 370.04
| "Silicone" para sellar (tubo). | 1 | u | 300 | 300
| Cemento bco. | 0.03 | fda | 374.68 | 11.24
| Llave angular 3/8". | 2 | u | 92.8 | 185.6
| Niple 3/8"x2 ½", cromo. | 2 | u | 33.41 | 66.82
| Cubrefalta 3/8", cromo. | 2 | u | 4.64 | 9.28
| Tubo flexible con tuerca. | 2 | u | 34.8 | 69.6
| Teflón + 25% desp. | 0.1 | rollo | 15 | 1.5
| Mano de obra coloc. fregadero sencillo. | 1 | u | 350 | 350
|  |  |  | RD$ | 4805.23
PILETA CON AZULEJOS
| MURO BLOCK 4" | 1.85 | M2 | 1500 | 2775
| CERAMICA 0.20*0.20 | 8.87 | M2 | 250 | 2217.5
| TERMINACION | 1 | U | 200 | 200
|  |  |  | RD-$ | 5192.5
CAJA DE INSPECCION
| HORMIGON 1:3:5 | 0.1 | M3 | 70.16 | 7.016
| MURO BLOQUES DE 4" H=0.70 | 1.68 | M2 | 1500 | 2520
| ACERO | 0.18 | QQ | 0 | 0
| PAÑETE INTERIOR | 1.65 | M2 | R.D.$ | #VALUE!
| MEDIA CAÑA | 1 | U | 100 | 100
| EXCAVACION | 0.39 | M3 | 85 | 33.15
| BOTE | 0.47 | M3 | 45 | 21.15
|  |  |  | RD-$ | #VALUE!
SEPTICO
| LOSA DE PISO | 1.48 | M3 | #REF! | #REF!
| LOSA SUPERIOR | 0.7 | M2 | #REF! | #REF!
| BLOQUES 6" | 17.28 | M2 | PRECIO | #VALUE!
| ACERO | 3.53 | QQ | 0 | 0
| PAÑETE INTERIOR | 22.1 | M2 | R.D.$ | #VALUE!
| EXCAVACION | 13.32 | M3 | 85 | 1132.2
| BOTE | 15.98 | M3 | 45 | 719.1
| TAPA ALUMINIO 0.60*0.60 | 1 | U | 1600 | 1600
| INSTALACIONES | 1 | U | 250 | 250
|  |  |  | RD-$ | #REF!
TRAMPA DE GRASA
| HORMIGON 1:3:5 | 0.3 | M3 | 70.16 | 21.048
| BLOQUES 6" | 4 | M2 | PRECIO | 920.1689
| ACERO 3/8" @ 0.20 A.D. | 0.25 | QQ | 2913 | 728.25
| PAÑETE INTERIOR MUROS Y FONDO | 4.12 | M2 | 295.4733 | 1217.35
| EXCAVACION | 1.58 | M3 | 85 | 134.3
| BOTE | 1.9 | M3 | 45 | 85.5
| INSTALACIONES | 1 | U | 2388.73 | 2388.73
|  |  |  | RD-$ | 5495.35
CASETA PARA GENERADOR ELECTRICO DE 20-100 KW (ANALISIS)
ZAPATA DE MURO .79
| H.S. 180 KG/CM2 | 1.05 | M3 | 7063.5 | 7416.675
| ACERO + M.0 + ALAMBRE | 0.79 | QQ | 2913 | 2301.27
|  |  |  | R.D.$ | 9717.95
COLUMNA (0.20X 0.20) 4.58 QQ/M3
| H.S. 180 KG/CM2 | 1.05 | M3 | 7063.5 | 7416.675
| K ACERO | 4.58 | QQ | 2913 | 13341.54
| ENC.Y DESENC. | 25 | M | 325 | 8125
|  |  |  | R.D.$ | 28883.22
VIGA ( 0.20X0.25) 11.14 QQ/M3
| H.S. 180 KG/CM2 | 1.05 | M3 | 7063.5 | 7416.675
| ACERO + M.0 + ALAMBRE | 11.14 | QQ | 2913 | 32450.82
| ENCOFRADO | 0.2 | M | 250 | 50
|  |  |  | R.D.$ | 39917.5
DINTEL (0.15 X 0.20 ) 5.00 QQ/M3
| H.S. 180 KG/CM2 | 1.05 | M3 | 7063.5 | 7416.675
| ACERO + M.0 + ALAMBRE | 5 | QQ | 2913 | 14565
| ENCOFRADO | 0.33333 | M | 250 | 83.3333
|  |  |  | R.D.$ | 22065.01
BASE PARA GENERADOR-.63QQ/M3
| H.S. 180 KG/CM2 | 1.05 | M3 | 7063.5 | 7416.675
| ACERO + M.0 + ALAMBRE | 0.63 | QQ | 2913 | 1835.19
|  |  |  | R.D.$ | 9251.87
LOSA DE TECHO 0.13 1.06QQ/M3
| H.S. 180 KG/CM2 | 1.05 | M3 | 7063.5 | 7416.675
| ACERO + M.0 + ALAMBRE | 1.06 | QQ | 2913 | 3087.78
| ENCOFRADO | 7.6923 | M2 | 185 | 1423.0769
|  |  |  | R.D.$ | 11927.53
10735.7
SISTEMA DE DEPURACION DE AGUAS NEGRAS
ANALISIS MUROS DE BLOQUES
HORMIGON P/CAMARA BLOQUES 1:3:5
| ARENA | 0.52 | M3 | 1115 | 579.8
| GRAVA | 0.85 | M3 | 1215 | 1032.75
| AGUA | 60 | GLS | 325 | 19500
| CEMENTO GRIS | 6.4 | FDAS | 2.5 | 16
| MANO DE OBRA MEZCLADO | 0.5 | DIA | 659 | 329.5
| DESPERDICIO 3% |  |  |  | 602.874
|  |  |  | R.D.$ | 22060.924
MUROS DE BLOQUES DE 8"
| SUMINISTRO DE BLOQUES 8" | 13 | U | 28 | 364
| COLOCACION BLOQUES | 13 | U | 18.85 | 245.05
| MORTERO P/JUNTA 1.3+30%DESP. | 0.04 | M3 | 5506.4036 | 220.2561
| HORMIGON EN CAMARA +10%DESP. | 0.01 | M3 | 22060.924 | 220.6092
| ACERO 3/8"+20%DESP. | 0.03 | QQ | 2913 | 87.39
| ANDAMIOS P/BLOQUES | 0.18 | P2 | 35 | 6.3
| CONFECCION ANDAMIOS | 0.02 | DIA | 659 | 13.18
| LLENADO DE HUECOS | 0.01 | M3 | 659 | 6.59
|  |  |  | R.D.$ | 1163.3754
| MURO DE BLOQUES DE 8" SNP |  |  | COSTO /M2RD$ | 1163.3754 |  |  | 0
| MURO DE BLOQUES DE 8" BNP |  |  | COSTO/M2 RD$ | 1143.8954
MURO DE BLOQUES DE 6"
| SUM.DE BLOQUE 6" | 13 | U | 25.93 | 337.09
| COLOCACION BLOQUES 6" | 13 | U | 15.78 | 205.14
| MORTERO P/JUNTA+30%DESP. | 0.03 | M3 | 45603.89 | 1368.1167
| HORM.EN CAMARA +10%DESP. | 0.01 | M3 | 22060.924 | 220.6092
| ACERO 3/8"+20%DESP | 0.03 | QQ | 7416.675 | 222.5002
| ANDAMIOS P/BLOQUES | 0.18 | P2 | 35 | 6.3
| CONFECCION ANDAMIOS | 0.02 | DIA | 659 | 13.18
| LLENADO HUECOS | 0.01 | M3 | 659 | 6.59
|  |  |  | R.D.$ | 2379.5262
| MURO DE BLOQUES DE 6" SNP |  |  | COSTO /M2RD$ | 2379.5262 |  |  | 0
| MURO DE BLOQUES DE 6" BNP |  |  | COSTO/M2 RD$ | 2360.0462
MURO DE BLOCKS
MURO DE BLOQUES DE 6" S.N.P. @ 0.80 M = @ 0.60
| SUM.DE BLOQUE 6" | 13 | U | 25.93 | 337.09
| COLOCACION BLOQUES 6" | 13 | U | 15.78 | 205.14
| VIOLINADO | 13 | U | 1.43 | 18.59
| MORTERO P/JUNTA+30%DESP. | 0.03 | M3 | 45603.89 | 1368.1167
| HORM.EN CAMARA +10%DESP. | 0.01 | M3 | 7063.5 | 70.635
| ACERO 3/8"+20%DESP | 0.03 | QQ | 2913 | 87.39
| ANDAMIOS P/BLOQUES | 0.18 | P2 | 35 | 6.3
| CONFECCION ANDAMIOS | 0.02 | DIA | 659 | 13.18
| LLENADO HUECOS | 0.01 | M3 | 659 | 6.59
|  |  |  | R.D.$ | 2113.0317
| MURO DE BLOQUES DE 6" B.N.P. @ 0.80 M = @ 0.60 |  |  |  | 2093.5517
| MURO DE BLOQUES DE 6" S.N.P. @ 0.40 M |  |  |  | 2271.0567
| MURO DE BLOQUES DE 6" B.N.P. @ 0.40 M |  |  |  | 2251.5767
| MURO DE BLOQUES DE 6" S.N.P. @ CAMARA LLENA |  |  |  | 2745.1317
| MURO DE BLOQUES DE 6" B.N.P. @ CAMARA LLENA |  |  |  | 2725.6517
MURO DE BLOQUES DE 4"
| SUMINISTRO BLOQUES 4" | 13 | U | 24.46 | 317.98
| COLOCACION BLOQUES 4" | 13 | U | 18 | 234
| MORTERO P/JUNTA +30% DESP. | 0.02 | M3 | 45603.89 | 912.0778
| HORMIGON EN CAMARA +10% DESP. | 0.01 | M3 | 22060.924 | 220.6092
| ACERO 3/8" +20% DESP. | 0.03 | QQ | 7416.675 | 222.5002
| ANDAMIOS P/BLOQUES | 0.18 | P2 | 35 | 6.3
| CONFECCION ANDAMIOS | 0.02 | DIA | 659 | 13.18
| LLENADO HUECOS | 0.01 | M3 | 659 | 6.59
|  |  |  | R.D.$ | 1933.2373
CAMARA INSP., MATERIAL NO CLASIFICADO, 0.60 x 0.60 x 0.60 M. INT.:
| Excavación Material no clasificado (.8x.8x.8 M.). | 10.4468 | M3 | 340.5 | 3557.14
| Bote Material excavado. | 14.1 | M3 | 165 | 2326.5 |  | 0.64
| HorM. 1:3:5 en losas. | 5.02 | M3 | 3500 | 17570
| Acero 3/8" x 20' grado 40 en taPa. | 0.18 | QQ | 1922.58 | 346.06
Bloques 8".
| CAMARA SEPTICA | 7.28 | M2 | 2379.5262 | 17322.95
| CAMARA DISTRIBUCIO | 3.64 | M2 | 2379.5262 | 8661.48
| FILTRO BIOLOGICO | 3.92 | M2 | 2379.5262 | 9327.74
PIEZAS
| TEE 4" PVC SDR-26- SCH-80 | 4 | UD | 1350.07 | 5400.28
| CODO 4"X 90º PVC SDR-26 | 2 | UD | 226.42 | 452.84
| SUMINISTRO Y COLOCACION GRAVA | 0.63 | M3 | 1215
| HorM. 1:3:5 en int. | 0.03 | M3 | 3500 | 105
| Mortero 1:2 iMPerM. (4 MM. + 20% desP.) | 0.01 | M3 | 3745 | 37.45
| TAPA DE HORMIGON ARMADO | 3 | U | 33145.55 | 99436.65
| Mano de obra. | 1 | U | 2000 | 2000
|  |  |  | RD$ | 166544.09
POZO FILTRANTE EN TUBERIA DE 8" ACERO CON SU EXCAVACION
| PERFORACION | 75 | PIE | 1000 | 75000
| ENCAMISADO (INCLUYE SOLDADURA) | 75 | PIE | 300 | 22500
| RANURADO | 50 | PIE | 35 | 1750
| SUMINISTRO DE TUBERIA | 75 | PIE | 1000 | 75000
|  |  |  | M2 | 174250
TAPAS DE H. A.
| H.S. 180 KG/CM2 | 0.0245 | M3 | 7531.68 | 184.5262
| ACERO + M.0 + ALAMBRE | 11.14 | QQ | 2913 | 32450.82 |  | 5.4
| ENCOFRADO | 2.0408 | M | 250 | 510.2041
|  |  |  | R.D.$ | 33145.55 |  | 8 | 0.75 | 6
3.156
TRAMPA DE GRASA
| HORMIGON 1:3:5 | 0.29 | M3 | 7531.68 | 2184.19
| MURO BLOQUES 6" | 3.78 | M2 | 0 | 0
| ACERO 3/8 @0.20 A.D LOSA DE TECHO | 0.27 | QQ | 2913 | 786.51
| PAÑETE INTERIOR | 3.24 | M2 | 0 | 0
| EXCAVACION Y BOTE | 1.58 | m3 | 315.23 | 498.06
| INSTALACIONES | 1 | U | 450 | 450
|  |  |  | R.D.$ | 3918.76
ANCLAJE H.A. (linea 4")
| ANCLAJE H.A. - | 2.26 | QQ/M3
HORMIGON ARMADO
| H.S. 210 KG/CM2 | 1.05 | M3 | 0 | 0
| K ACERO | 2.26 | QQ | #REF! | #REF!
|  |  |  | R.D.$ /M3 | #REF!
|  |  |  | R.D.$ /UNIDAD | #REF!
MADERA DE ENCOFRADO
| PLANCHAS DE PLYWOOD (2PLANCHAS / 4 USOS) | 0.25 | U | 1770.16 | 442.54
| CLAVOS CORRIENTES | 0.1 | LB | 35 | 3.5
| MANO DE OBRA | 30 | % | 446.04 | 133.812
|  |  |  | R.D.$ /UNIDAD | 579.852
|  | R.D.$ /UNIDAD (TOTAL) |  |  | #REF!
ANCLAJE H.A. (linea 3")
| ANCLAJE H.A. - | 3.26 | QQ/M3
HORMIGON ARMADO
| H.S. 210 KG/CM2 | 1.05 | M3 | 0 | 0
| K ACERO | 3.26 | QQ | 2913 | 9496.38
|  |  |  | R.D.$ /M3 | 9496.38
|  |  |  | R.D.$ /UNIDAD | 3323.733
MADERA DE ENCOFRADO
| PLANCHAS DE PLYWOOD (2 PLANCHAS / 4 USOS) | 0.25 | U | 1770.16 | 442.54
| CLAVOS CORRIENTES | 0.1 | LB | 35 | 3.5
| MANO DE OBRA | 30 | % | 446.04 | 133.812
|  |  |  | R.D.$ /UNIDAD | 579.852
|  | R.D.$ /UNIDAD (TOTAL) |  |  | 3903.585
Exc. EN ROCA C/COMPRESOR EN PRESENCIA DE AGUA
| ALQUILER DE COMPRESOR | 1 | HR | 425 | 425
| COMBUSTIBLE | 2 | GLS | 196.87 | 393.74
| LUBRICANTES 15% DEL COMBUSTIBLE |  |  | 200 | 59.061
| OPERARIO PISTOLA | 1 | HR | 100 | 100
| OPERARIO PISTOLA | 1 | HR | 100 | 100
| AYUDANTE | 1 | HR | 68.75 | 68.75
| AYUDANTE | 1 | HR | 68.75 | 68.75
| CUÑAS Y PIEZAS (250/8) |  |  |  | 31.25
| TRANSPORTE (200/8/1.035) |  |  |  | 24.1546
|  |  |  | Costo total p/hora | 1270.7056
| (5.10 m3/dia) | 0.64
|  |  |  | COSTO POR M3 | 1985.48
|  |  |  | costo p/dia | 10165.6447
ANCLAJE H.A. (conexión Línea de Aducción)
| ANCLAJE H.A. - | 0.84 | QQ/M3
HORMIGON ARMADO
| H.S. 210 KG/CM2 | 1.05 | M3 | #REF! | #REF!
| K ACERO | 0.84 | QQ | 2913 | 2446.92
|  |  |  | R.D.$ /M3 | #REF!
|  | 1.64 |  | R.D.$ /UD | #REF!
MADERA DE ENCOFRADO
| PLANCHAS DE PLYWOOD (2PLANCHAS / 4 USOS) | 2 | U | 750 | 1500
| MADERA (CARGADERA ) | 1.03 | PT | 45 | 46.35
| CLAVOS CORRIENTES | 2 | LB | 45 | 90
| MANO DE OBRA | 1 | PA | 1200 | 1200
|  |  |  | R.D.$ /UD | 2836.35
|  | R.D.$ /UNIDAD (TOTAL) |  |  | #REF!
MOVIMIENTO DE TIERRA
| EXVCAVACION A MANO | 0.77 | M3 | 240.23 | 184.9771
184.9771
|  |  |  | TOTAL RD$ | #REF!
PARA TUBERIA DE 6" ACERO EN SALIDA OBRA DE TOMA L= 150 MTS
|  | ANCLAJE H.A. - | 0.51 | QQ/M3
HORMIGON ARMADO
|  | H.S. 210 KG/CM2 | 1.05 | M3 | 579.852 | 608.8446
|  | K ACERO | 0.51 | QQ | 0 | 0
|  | ADITIVO | 0.97 | GL | #REF! | #REF!
[5 empty] | R.D.$ /M3 | #REF!
[5 empty] | R.D.$ /UNIDAD | #REF!
MADERA DE ENCOFRADO
|  | PLANCHAS DE PLYWOOD (2PLANCHAS / 4 USOS) | 1 | U | 1850 | 1850
|  | MADERA (CARGADERA ) | 3.46 | PT | 45 | 155.7
|  | CLAVOS CORRIENTES | 0.1 | LB | 15.78 | 1.578
|  | MANO DE OBRA | 30 | % | 2007.278 | 602.1834
[5 empty] | R.D.$ /UNIDAD | 2609.4614
MOVIMIENTO DE TIERRA
|  | EXCAVACION A MANO EN ALTA PENDIENTE | 0.42 | M3 | 442.54 | 185.8668
|  | BOTE DE MATERIAL EN SITU | 0.504 | M3 | 90 | 45.36
[5 empty] | R.D.$ /UNIDAD | 231.2268
TRANSPORTE INTERNO DE LOS MATERIALES
CAMION DAIHATSU L= 12 KM
|  | ARENA | 0.189 | M3 | 935.52 | 176.81
|  | GRAVA | 0.378 | M3 | 935.52 | 353.63
|  | CEMENTO | 5.46 | FD | 49.77 | 271.74
|  | ACERO | 0.2142 | QQ | 111.8 | 23.95
CON ANIMALES L= 2 KM
|  | ARENA | 0.189 | M3 | 2069.2 | 391.08
|  | GRAVA | 0.378 | M3 | 2069.2 | 782.16
|  | CEMENTO | 5.46 | M3 | 62.08 | 338.96
|  | ACERO | 0.2142 | M3 | 135.69 | 29.06
2367.39
|  |  | R.D.$ /UNIDAD (TOTAL) |  |  | #REF!
COLUMNA PARA VERJA MALLA CICLONICA
COLUMNAS VERJA MALLA CILONICA
COLUMNAS C1 0.15X0.15 - 8.15QQ/M3 F'C=180KG/CM2
| H.S. 180KG/CM2+5% DESP. | 1.05 | M3 | 7063.5 | 7416.68
| K ACERO | 8.15 | QQ | 2913 | 23740.95
| ENC.Y DESENC. | 44.4444 | M | 250 | 11111.11
42268.74
| VOLUMEN C1 /UD = | 0.0225 | M3
| HORMIGON COLUMNA C1 | 1 | U | 951.0466 | 951.05
| PAÑETE | 0 | M2 | 225 | 0
| CANTOS | 0 | M | 0 | 0
| COLUMNA C1 | >>>>>>>>>>>>>>>>>>>>>>>>>>>>>>>>> |  | R.D.$/UD | 951.05
COLUMNAS C2 INCLUYE ZAPATA
COLUMNAS C2 0.20X0.3 - 3.98 QQ/M3 F'C=210KG/CM2
| H.S. 210KG/CM2+5% DESP. | 1.05 | M3 | 7063.5 | 7416.68
| K ACERO | 3.98 | QQ | 2913 | 11593.74
| ENC.Y DESENC. | 16 | M | 250 | 4000
23010.42
| VOLUMEN C2 /UD = | 0.24063 | M3
| $ / UD = | 5536.8823 | /UD
ZAPATA 0.75X0.75 - 1.43QQ/M3 F'C=180KG/CM2
| H.S. 210KG/CM2+5% DESP. | 1.05 | M3 | 7063.5 | 7416.68
| K ACERO | 1.43 | QQ | 2913 | 4165.59
11582.27
| VOLUMEN Z /UD = | 0.14062 | M3
| $ / UD = | 1628.7567 | /UD
| HORMIGON COLUMNA C2 INC. ZAPATA | 1 | U | 7165.639 | 7165.64
| PAÑETE | 2.86 | M2 | 225 | 643.5
| CANTOS | 12.2 | M | 70.16 | 855.95
| PINTURA | 2.86 | M2 | 126.86 | 362.82
| COLUMNA C2 INC. ZAPATA | >>>>>>>>>>>>>>>>>>>>>>>>>>>>>>>>> |  |  | 9027.91
9479.3055
VIGA 0.20X0.20 - 2.98 QQ/M3 F'C=210KG/CM2
| H.S. 210KG/CM2+5% DESP. | 1.05 | M3 | 7063.5 | 7416.68
| K ACERO | 2.98 | QQ | 2913 | 8680.74
| ENC.Y DESENC. | 25 | M | 250 | 6250
22347.42
BARANDILLAS H.G. 11/2 (P/ 6 M)
| TUB.1½" H.G.. | 18 | M | 307.38 | 5532.84
| CODO 1½"x 90º H.G | 2 | U | 75 | 150
| CRUZ 1½" H.G | 5 | U | 118.81 | 594.05
| TEE 1½" H.G. | 7 | U | 110 | 770
| FIJACION BASE | 7 | U | 300 | 2100
| PINTURA OXIDO ROJO | 2.15 | M2 | 110.95 | 238.54
| PINTURA MANTENIMIENTO | 2.15 | M2 | 130.5 | 280.58
| M.O. CORTE Y SOLDADURA | 1 | U | 5320 | 5320
|  |  |  | COSTO TOTAL R.D$ | 14986.01
|  |  |  | P/ M R.D.$ | 2497.6683
VERJA
HORMIGON ARMADO
| H.S. 210 KG/CM2 | 1.05 | M3 | 7531.68 | 7908.264
| K ACERO | 4.2 | QQ | 2913 | 12234.6
| ENC.Y DESENC. | 16 | M | 250 | 4000
|  |  |  | R.D.$ /M3 | 20142.864
|  | 1.64 |  | R.D.$ /UD | 33034.297
| H.S. 210 KG/CM2 | 1.05 | M3 | 7531.68 | 7908.264
| K ACERO | 3.98 | QQ | 2913 | 11593.74
| ENC.Y DESENC. | 16 | M | 250 | 4000
|  |  |  | R.D.$ /M3 | 19502.004
|  | 0.2 |  | R.D.$ /UD | 3900.4008
| H.S. 210 KG/CM2 | 1.05 | M3 | 7531.68 | 7908.264
| K ACERO | 0.7 | QQ | 2913 | 2039.1
|  |  |  | R.D.$ /M3 | 9947.364
NUEVAS
H.A. en losa de fondo 0.20 - 3.88 qq/m3
| H.S. 280 KG/CM2 | 1.05 | M3 | 8154.9 | 8562.645
| SUMINISTRO + ALAMBRE + M.O. ACERO | 3.88 | QQ | 2913 | 11302.44
|  |  |  | R.D.$ | 19865.09
Muro 0.25 - 3.24 qq/m3 (1/2" @ 0.20 y 1/2" @ 0.15)
| H.S. 280 KG/CM2 | 1.05 | M3 | 8154.9 | 8562.645
| SUMINISTRO + ALAMBRE + M.O. ACERO | 3.24 | QQ | 2913 | 9438.12
| ENC.Y DESENC. | 4 | M2 | 1200 | 4800
|  |  |  | R.D.$ | 22800.77
H.A. en losa de techo 0.15 - 3.61 qq/m3
| H.S. 280 KG/CM2 | 1.05 | M3 | 8154.9 | 8562.645
| SUMINISTRO + ALAMBRE + M.O. ACERO | 3.61 | QQ | 2913 | 10515.93
| ENC.Y DESENC. | 6.6667 | M2 | 350 | 2333.3333
|  |  |  | R.D.$ | 21411.91
Suministro y colocación tubería 12" acero SCH-40 sin costura con recubrimiento anticorrosivo
| Suministro tubería 12" acero SCH-40 sin costura | 1.05 | m |  | 0
| recubrimiento anticorrosivo | 0.94248 | m2 |  | 0
| Colocación tubería 12" acero SCH-40 sin costura | 1 | ml |  | 0
|  |  |  | R.D.$ | 0 | ml
Codo 12'' x 90 acero SCH-40 s/costura con recubrimiento anticorrosivo
| suministro Codo 12'' x 90 acero SCH-40 s/costura con recubrimiento anticorrosivo | 1 | ud |  | 0
| recubrimiento anticorrosivo | 0.94248 | m2 |  | 0
| colocacion de codo de 12" | 0.71377 | m2 |  | 0
|  |  |  | R.D.$ | 0 | ml
Note on E868: Arturo Emilio Ramírez Pérez: Actualizado CORVI US$1.30 Tasa Dólar 52.41
Note on E873: Arturo Emilio Ramírez Pérez: actualizado Ferreteria Americana.

## ANALISIS General (hidden)
ANALISIS
AGUA | GL | 1 | 2.5 | 2.5
CEMENTO GRIS PUESTO EN OBRA | FD | 1 | 325 | 325
CAL | FD | 1 | 90 | 90
MATERIALES ARENA | M3 | 1 | 1100 | 1100
MATERIALES GRAVA | M3 | 1 | 1200 | 1200
MATERIALES ARENA PARA PAÑETE | M3 | 1 | 1100 | 1100
DISTANCIA | KM | 1 | 1 | 1
TRANSPORTE | KM | 1 | 20.5 | 20.5
ACERO PUESTO EN OBRA | QQ | 1 | 2500 | 2500
AGREGADO (ARENA)
MATERIALES | M3 | 1 | 1100 | 1100
MANEJO EN OBRA | M3 | 1 | 15 | 15
| COSTO/M3 DE AGREGADO R.D$ |  |  | 1115
AGREGADO (GRAVA)
MATERIALES | M3 | 1 | 1200 | 1200
| M3 | 1 | 15 | 15
| COSTO/M3 DE AGREGADO R.D$ |  |  | 1215
280 INDUSTRIAL
ARENA | M3 | 0.45 | 1115 | 501.75
GRAVA | M3 | 0.9 | 1215 | 1093.5
CEMENTO | FD | 16 | 325 | 5200
AGUA | GL | 60 | 2.5 | 150
LIGADO Y VACIADO | M3 | 1 | 950 | 950
DESPERDICIO 2% |  |  |  | 138.905
|  |  | R.D.$ | 8034.155
H.S. PARA F'C= 240 KGS/ CM2
ARENA | M3 | 0.45 | 1115 | 501.75
GRAVA | M3 | 0.9 | 1215 | 1093.5
CEMENTO | FD | 13 | 325 | 4225
AGUA | GL | 60 | 2.5 | 150
LIGADO Y VACIADO | M3 | 1 | 950 | 950
DESPERDICIO 2% |  |  |  | 119.405
|  |  | R.D.$ | 7039.655
H.S. PARA F'C= 210 KGS/ CM2
ARENA | M3 | 0.45 | 1115 | 501.75
GRAVA | M3 | 0.9 | 1215 | 1093.5
CEMENTO | FD | 9 | 325 | 2925
AGUA | GL | 60 | 2.5 | 150
LIGADO Y VACIADO | M3 | 1 | 950 | 950
DESPERDICIO 2% |  |  |  | 93.405
|  |  | R.D.$ | 5713.655
H.S. PARA F'C= 180 KGS/CM2
ARENA | M3 | 0.52 | 1115 | 579.8
GRAVA | M3 | 0.85 | 1215 | 1032.75
CEMENTO | FD | 7 | 325 | 2275
AGUA | GL | 60 | 2.5 | 150
LIGADO Y VACIADO | M3 | 1 | 950 | 950
DESPERDICIO 2% |  |  |  | 80.751
|  |  | R.D.$ | 5068.301
H.S. PARA F'C=140 KGS/CM2
ARENA | M3 | 0.52 | 1115 | 579.8
GRAVA | M3 | 0.85 | 1215 | 1032.75
CEMENTO | FD | 6.44 | 325 | 2093
AGUA | GL | 60 | 2.5 | 150
LIGADO Y VACIADO | M3 | 1 | 850 | 850
DESPERDICIO 2% |  |  |  | 77.111
|  |  | R.D.$ | 4782.661
ARENA P/ PAÑETE
COSTO EN PLANTA | M3 | 1 | 1100 | 1100
MANEJO EN OBRA | M3 | 1 | 15 | 15
|  |  | R.D.$ | 1115
M0RTERO PARA PAÑETE 1:4
ARENA | M3 | 1.02 | 1115 | 1137.3
CEMENTO | FD | 9.46 | 325 | 3074.5
AGUA | GL | 50 | 2.5 | 125
CAL | FD | 3.07 | 90 | 276.3
LIGADO | DIA | 0.5 | 659 | 329.5
DESPERDICIO 3% |  |  |  | 138.393
|  |  | R.D.$ | 5080.993
MORTERO PARA FINO 1:3
ARENA | M3 | 0.998 | 1115 | 1112.77
AGUA | GL | 69.04 | 2.5 | 172.6
CEMENTO | FD | 11.51 | 325 | 3740.75
LIGADO | DIA | 0.5 | 659 | 329.5
DESPERDICIO 3% |  |  |  | 150.7836
|  |  | R.D.$ | 5506.4036
PAÑETE EXTERIOR GENERAL
MORTERO 1:4 +30% DESP. | M3 | 0.026 | 5080.993 | 132.1058
REGLA | P2 | 0.033 | 45 | 1.485
ANDAMIOS | PA | 1 | 10 | 10
MANO DE OBRA | M2 | 1 | 151.19 | 151.19
|  |  | R.D.$ | 294.7808
PAÑETE INTERIOR PULIDO
MORTERO 1:4+30 % DESP | M3 | 0.026 | 5080.993 | 132.1058
REGLA | P2 | 0.033 | 45 | 1.485
ANDAMIOS | PA | 1 | 10 | 10
CEMENTO 2DA CAPA | FD | 0.053 | 325 | 17.225
MANO DE OBRA PAÑETE Y PULIDO | M2 | 1 | 118.79 | 118.79
|  |  | R.D.$ | 279.6058
PAÑETE INTERIOR |  | 262.3808
FINO LOSA DE FONDO
MORTERO 1:3+ 25%DESP. | M3 | 0.063 | 5506.4036 | 346.9034
REGLA | P2 | 0.33 | 45 | 14.85
ANDAMIOS | PA | 1 | 10 | 10
BAJADA MAT. | PA | 1 | 10 | 10
MANO DE OBRAY PULIDO | M2 | 1 | 90 | 90
CEMENTO 2DA CAPA | FD | 0.053 | 325 | 17.225
|  |  | RD-$ | 488.9784
FINO LOSA DE TECHO
MORTERO 1:3+DESP. | M3 | 0.063 | 5506.4036 | 346.9034
REGLA | P2 | 0.33 | 45 | 14.85
SUBIDA MAT. | PA | 1 | 10 | 10
MANO DE OBRA | M2 | 1 | 103.91 | 103.91
|  |  | RD-$ | 475.6634
CANTOS
MORTERO 1:4+DESP. | M3 | 0.0043 | 5080.993 | 21.8483
REGLA | P2 | 0.109 | 45 | 4.905
MANO DE OBRA | M3 | 1 | 51.74 | 51.74
|  |  | RD$ | 78.4933
FROTADO Y VIOLINADO PISO DE RAMPA
RECLA ( 1 DE 1" X 4" X 2.62' / 10 USO ) | M3 | 0.088 | 75 | 6.6
FROTADO , PULIDO Y VIOLINADO | M2 | 1 | 29.7 | 29.7
|  |  | R.D.$ | 36.3
ACERO
SUMINISTRO | QQ | 1 | 2500 | 2500
MANO DE OBRA | QQ | 1 | 323 | 323
ALAMBRE NO.18. 2 LIB.XQQ | LB | 2 | 45 | 90
|  |  | R.D.$ | 2913
ACERO PARA ( VIGAS Y COLUMNAS)
SUMINISTRO | QQ | 1 | 2500 | 2500
ALAMBRE NO.18. 2 LIB.XQQ | LB | 2 | 45 | 90
|  |  | R.D.$ | 2590
ANALISIS MUROS DE BLOQUES
HORMIGON P/CAMARA BLOQUES 1:3:5
ARENA | M3 | 0.52 | 1115 | 579.8
GRAVA | M3 | 0.85 | 1215 | 1032.75
AGUA | GL | 60 | 2.5 | 150
CEMENTO GRIS | FD | 6.4 | 325 | 2080
MANO DE OBRA MEZCLADO | DIA | 0.5 | 659 | 329.5
DESPERDICIO 3% |  |  |  | 115.2765
|  |  | R.D.$ | 4287.3265
MURO DE BLOQUES DE 6"
SUM.DE BLOQUE 6" | U | 13 | 28.5 | 370.5
COLOCACION BLOQUES 6" | U | 13 | 18 | 234
MORTERO P/JUNTA+30%DESP. | M3 | 0.0312 | 5506.4036 | 171.7998
HORM.EN CAMARA +10%DESP. | M3 | 0.01 | 4287.3265 | 42.8733
ACERO 3/8"+20%DESP | QQ | 0.0296 | 2913 | 86.2248
ANDAMIOS P/BLOQUES | P2 | 0.1818 | 45 | 8.181
CONFECCION ANDAMIOS | DIA | 0.023 | 659 | 15.157
LLENADO HUECOS | M3 | 0.01 | 659 | 6.59
|  |  | R.D.$ | 935.3259
MURO DE BLOQUES DE 6" B.N.P |  |  |  | 920.1689
MURO DE BLOQUES DE 4" B.N.P
SUMINISTRO BLOQUES 4" | U | 13 | 27 | 351
COLOCACION BLOQUES 4" | U | 13 | 17 | 221
MORTERO P/JUNTA +30% DESP. | M3 | 0.02 | 5506.4036 | 110.1281
HORMIGON EN CAMARA +10% DESP. | M3 | 0.0092 | 4287.3265 | 39.4434
ACERO 3/8" +20% DESP. | QQ | 0.0296 | 2913 | 86.2248
ANDAMIOS P/BLOQUES | P2 | 0.1818 | 23.15 | 4.2087
CONFECCION ANDAMIOS | DIA | 0.023 | 659 | 15.157
LLENADO HUECOS | M3 | 0.01 | 659 | 6.59
|  |  | R.D.$ | 833.7519
BLOQUES CALADOS
SUMINISTRO BLOQUES | U | 13 | 60 | 780
COLOCACION BLOQUES | U | 13 | 20 | 260
MEZCLA P/PAÑETE | M3 | 0.0086 | 5080.993 | 43.6965
DESP. BLOQUES | U | 0.13 | 60 | 7.8
|  |  | R.D.$ | 1091.4965
ACERA PERIMETRAL 0.50
PREPARACION DE TERRENO | M2 | 1 | 18 | 18
H.S. 180KG/CM2+5% DESP. | M3 | 0.105 | 5068.301 | 532.1716
REGLA | P2 | 0.022 | 45 | 0.99
ELABORACION VACIADO Y FROTADO | M2 | 1 | 70 | 70
CANTOS LATERALES | ML | 1.25 | 78.4933 | 98.1166
|  |  | R.D.$ | 719.2782
|  |  | 0.5 | 778.15
PISO HORMIGON SIMPLE PULIDO
HORMIGON 1:3:5 | M3 | 0.08 | 4287.3265 | 342.9861
MORTERO 1:4 | M3 | 0.022 | 5080.993 | 111.7818
REGLA | P2 | 0.088 | 45 | 3.96
ELAB. VAC. FROT. Y VIOL. | M2 | 1 | 70 | 70
CANTOS LATERALES | M | 0.8 | 78.4933 | 62.7946
CEMENTO GRIS PULIDO | FD | 0.04 | 325 | 13
|  |  | R.D.$ | 604.5226
HORMIGON CICLOPEO
H.S. 140KG/CM2+5% DESP. | M3 | 0.8 | 4782.661 | 3826.1288
PIEDRA | M3 | 0.45 | 750 | 337.5
MANO DE OBRA | M3 | 1 | 659 | 659
4822.6288
ANTEPECHO
BLOCK 6" | M2 | 0.2 | 935.3259 | 187.0652
PAÑETE | M2 | 0.55 | 294.7808 | 162.1294
CANTOS | M | 2 | 78.4933 | 156.9865
|  |  | R.D.$ | 506.1812
PINTURA MANTENIMIENTO (SIN ANDAMIOS)
SUMINISTRO PINTURA | GL/M2 | 0.08 | 650 | 52
THINNER | GL | 0.02 | 350 | 7
APLICACIÓN DOS MANOS | M2 | 1 | 58.5 | 58.5
DESPERDICIO Y RETOQUES 15% | U | 1 | 8.85 | 8.85
COSTO/HR |  |  | R.D.$ | 126.35
IMPERMEABILIZANTE HIDROFUGO REPELENTE DE AGUA 25 M2 ( 6,914 PESOS)
SUMINISTRO IMPERMEABILIZANTE | GL | 1 | 1382.8 | 1382.8
APLICACIÓN DOS MANOS | M2 | 25 | 60 | 1500 | 30
DESPERDICIO Y RETOQUES 15% | U | 1 | 207.42 | 207.42
COSTO/HR |  |  | R.D.$ | 3090.22
Sabaleta
MORTERO 1:4+30 % DESP | 0.011 | M3 | 5080.993 | 55.8909
APLICACIÓN | 1 | M2 | 35 | 35
SUBIDA DE MATERIALES | 0.011 | M3 | 150 | 1.65
|  |  | R.D.$ | 92.5409
CAJUELA
ZAPATA DE MUROS 0.30 - 0.86 QQ/M3
H.S. 280 KG/CM2 | 1.05 | M3 | 8034.155 | 8435.8628 |  |  | ZAPATA DE COLUMNA 0.40 - 1.00 QQ/M3
SUMINISTRO + ALAMBRE + M.O. ACERO | 0.86 | QQ | 2913 | 2505.18 |  |  | H.S. 280 KG/CM2 | 1.05 | M3 | 8034.155 | 8435.8628
|  |  | R.D.$ | 10941.04 |  |  | SUMINISTRO + ALAMBRE + M.O. ACERO | 1 | QQ | 2913 | 2913
[10 empty] | R.D.$ | 11348.86
ZAPATA DE COLUMNA 0.40 - 1.00 QQ/M3
H.S. 280 KG/CM2 | 1.05 | M3 | 8034.155 | 8435.8628
SUMINISTRO + ALAMBRE + M.O. ACERO | 1 | QQ | 2590 | 2590
|  |  | R.D.$ | 11025.86
MUROS 0.25 - 2.79 QQ/M3
H.S. 280 KG/CM2 | 1.05 | M3 | 8034.155 | 8435.8628
SUMINISTRO + ALAMBRE + M.O. ACERO | 2.79 | QQ | 2913 | 8127.27
ENC.Y DESENC. | 4 | M | 1100 | 4400 |  |  | ZAPATA DE COLUMNA QQ/M3 .25*0.2
|  |  | R.D.$ | 20963.13 |  |  | H.S. 280 KG/CM2 | 1.05 | M3 | 1100 | 1155
[7 empty] | SUMINISTRO + ALAMBRE + M.O. ACERO | 3.55 | QQ | 2913 | 10341.15
COLUMNA ( 0.40 X 0.40 ) 5.02 QQ/M3
H.S. 280 KG/CM2 | 1.05 | M3 | 8034.155 | 8435.8628
SUMINISTRO + ALAMBRE | 5.02 | QQ | 2590 | 13001.8
ENC.Y DESENC. | 6.25 | M | 400 | 2500
MANO DE OBRA ACERO | 6.25 | M | 110 | 687.5
|  |  | R.D.$ | 24625.16
VIGA ( 0.20 X 0.40 ) 2.71 QQ/M3 | [9 empty] | R.D.$ | 11496.15
H.S. 280 KG/CM2 | 1.05 | M3 | 8034.155 | 8435.8628
SUMINISTRO + ALAMBRE | 2.71 | QQ | 2590 | 7018.9
ENC.Y DESENC. | 12.5 | M | 350 | 4375
MANO DE OBRA ACERO | 12.5 | M | 110 | 1375
|  |  | R.D.$ | 21204.76 |  |  | COLUMNA ( 0.40 X 0.40 ) 5.02 QQ/M3
[7 empty] | H.S. 280 KG/CM2 | 1.05 | M3 | 600 | 630
LOSA DE TECHO 0.15 - 1.15 QQ/M3 | [6 empty] | SUMINISTRO + ALAMBRE + M.O. ACERO | 5.02 | QQ | 2913 | 14623.26
H.S. 280 KG/CM2 | 1.05 | M3 | 8034.155 | 8435.8628 | [5 empty] | R.D.$ | 15253.26
K ACERO | 1.15 | QQ | 2913 | 3349.95
ENC.Y DESENC. | 6.6667 | M2 | 350 | 2333.3333
|  |  | R.D.$ | 14119.15
DEPOSITO REGULADOR H.A. DE 100 M3 SUPERFICIAL
ZAPATA MURO 0.30 - 1.03 QQ/M3 FC' = 240 KG/CM2
H.S. 280KG/CM2 | 1.05 | M3 | 8034.155 | 8435.8628
SUMINISTRO + ALAMBRE + M.O. ACERO | 1.03 | QQ | 2913 | 3000.39
|  |  | R.D.$ | 11436.25
ZAPATA DE COLUMNA C1 0.35 - 1.91 QQ/M3 FC' = 240 KG/CM2
H.S. 280KG/CM2 | 1.05 | M3 | 8034.155 | 8435.8628
SUMINISTRO + ALAMBRE + M.O. ACERO | 1.91 | QQ | 2913 | 5563.83
|  |  | R.D.$ | 13999.69
LOSA DE FONDO e=0.20 - 1.51 QQ/M3
H.S. 280KG/CM2 | 1.05 | M3 | 8034.155 | 8435.8628
K ACERO | 1.51 | QQ | 2913 | 4398.63
|  |  | R.D.$ | 12834.49
MURO e=0.25 - 2.29 QQ/M3
H.S. 280KG/CM2 | 1.05 | M3 | 8034.155 | 8435.8628
SUMINISTRO + ALAMBRE + M.O. ACERO | 2.29 | QQ | 2913 | 6670.77
ENC.Y DESENC. | 4 | M | 1200 | 4800
|  |  | R.D.$ | 19906.63
COLUMNAS C1 ( 0.30 X 0.30 ) 3.98 QQ/M3
H.S. 280KG/CM2 | 1.05 | M3 | 8034.155 | 8435.8628
SUMINISTRO + ALAMBRE | 3.98 | QQ | 2590 | 10308.2
ENC.Y DESENC. | 11.1111 | M | 400 | 4444.4444
MANO DE OBRA ACERO | 11.1111 | M | 110 | 1222.2222
|  |  | R.D.$ | 24410.73
VIGAS V1 ( 0.25 X 0.50 ) 5.07 QQ/M3
H.S. 280KG/CM2 | 1.05 | M3 | 8034.155 | 8435.8628
SUMINISTRO + ALAMBRE | 5.07 | QQ | 2590 | 13131.3
ENC.Y DESENC. | 8 | M | 400 | 3200
MANO DE OBRA ACERO | 8 | M | 110 | 880
|  |  | R.D.$ | 25647.16
LOSA DE TECHO E= 0.15 - 1.29 QQ/M3
H.S. 280KG/CM2 | 1.05 | M3 | 8034.155 | 8435.8628
K ACERO | 1.29 | QQ | 2913 | 3757.77
ENC.Y DESENC. | 6.6667 | M2 | 350 | 2333.3333
|  |  | R.D.$ | 14526.97
VIGA 0.25 X 0.40-3.06 QQ/M3
H.S. 210 KG/CM2 | 1.05 | M3 | 8034.155 | 8435.8628
SUMINISTRO + ALAMBRE | 3.06 | QQ | 2590 | 7925.4
ENC.Y DESENC. | 10 | M | 350 | 3500
MANO DE OBRA ACERO | 10 | M | 110 | 1100
|  |  | R.D.$ | 20961.26
CASETA DE BOMBEO
VIGAS ( 0.15 X 0.30 ) 5.12 QQ/M3
H.S. 210 KG/CM2 | 1.05 | M3 | 8034.155 | 8435.8628
SUMINISTRO + ALAMBRE | 5.12 | QQ | 2590 | 13260.8
ENC.Y DESENC. | 22.2222 | M | 350 | 7777.7778
MANO DE OBRA ACERO | 22.2222 | M | 110 | 2444.4444
|  |  | R.D.$ | 31918.88
LOSA DE TECHO E= 0.12M - 1.69 QQ/M3
H.S. 280KG/CM2 | 1.05 | M3 | 8034.155 | 8435.8628
K ACERO | 1.69 | QQ | 2913 | 4922.97
ENC.Y DESENC. | 6.6667 | M2 | 350 | 2333.3333
|  |  | R.D.$ | 15692.17
LECHO DE SECADO
MUROS DE 25 CM 2.60 QQ/M3
H.S. 280 KG/CM2 | 1.05 | M3 | 8034.155 | 8435.8628
SUMINISTRO + ALAMBRE + M.O. ACERO | 2.6 | QQ | 2913 | 7573.8
ENC.Y DESENC. | 4 | M | 1200 | 4800
|  |  | R.D.$ | 20809.66
LOSA DE FONDO 25 CM 1.60 QQ/M3
H.S. 280KG/CM2 | 1.05 | M3 | 8034.155 | 8435.8628
SUMINISTRO + ALAMBRE + M.O. ACERO | 1.6 | QQ | 2913 | 4660.8
|  |  | R.D.$ | 13096.66
LOSA 20 CM 1.00 QQ/M3
H.S. 280KG/CM2 | 1.05 | M3 | 8034.155 | 8435.8628
K ACERO | 1 | QQ | 2913 | 2913
ENC.Y DESENC. | 6.6667 | M2 | 350 | 2333.3333
|  |  | R.D.$ | 13682.2
DESARENADOR
LOSA DE FONDO 25 CM 1.80 QQ/M3
H.S. 280KG/CM2 | 1.05 | M3 | 8034.155 | 8435.8628
K ACERO | 1.8 | QQ | 2913 | 5243.4
|  |  | R.D.$ | 13679.26
VERJA DE MALLA CICLONICA, LONGITUD DE ANALISIS L=12.00
ZAPATA DE MURO P/VERJA-1.20 X1.20 1.13 QQ/M3
H.S. 180KG/CM2+5% DESP. | 1.05 | M3 | 5068.301 | 5321.72
K ACERO | 0.6 | QQ | 2913 | 1747.8
7069.52
REPLANTEO | 1 | P.A | 500 | 500
EXCAVACION A MANO | 2.7 | M3 | 297.56 | 803.41
RELLENO | 0.86 | M3 | 70.16 | 60.34
BOTE | 2.21 | M3 | 150 | 331.5
ZAPATA DE MURO 0.60 qq/M3 | 1.35 | M3 | 7069.52 | 9543.85
BLOCK 6" ( 3 LINEA ) | 7.2 | M2 | 935.3259 | 6734.35
LOMO DE PERRO | 12 | ML | 52 | 624
| 4 | U | 566.9074 | 2267.63
TUBO 1 1/4"X20' H.G. | 2 | U | 645.1178 | 1290.24
MALLA CICLONICA No.9 | 21.6 | M2 | 191.27 | 4131.43 | 1.8293
COPA DE 2" | 2 | U | 47.2 | 94.4 | 15.2439 | 27.8852 | 162.2725
COPA DE 1 1/2" | 3 | U | 32.42 | 97.26 |  |  | 191.4816
PALOMETA DOBLE | 4 | U | 236 | 944
ALAMBRE DE PUAS | 72 | ML | 5.2 | 374.4 | 4.4091 | 5.2027
ALAMBRE DULCE NO.18 | 1 | LB | 32.5 | 32.5
PAÑETE MURO | 10.08 | M2 | 294.7808 | 2971.39
PINTURA VERJA , PALOMETAS, TUBOS , ALAMBRES Y DESP. MANTENIMIANTO | 34.2 | M2 | 130.5 | 4463.1
PLANCHUELAS 1 x 1/8 | 2 | U | 180 | 360
ABRAZADERAS 1 1/2 METAL | 6 | U | 24.54 | 147.24
MANO DE OBRA | 12 | ML | 418.06 | 5016.72
PINTURA LOMO DE PERRO Y MURO ACRLICA | 12.6 | M2 | 107.16 | 1350.22
TOTAL GENERAL ANAL.VERJA |  |  |  | 42137.98
COSTO POR M/L |  |  | COSTO P/M | 3511.5
PUERTA DE MALLA CICLONICA 4 ML.
DESCRIPCION | CANTIDAD | UNIDAD | PRECIO | TOTAL
TUB.1 1/2"X15' H.G. | 4 | U | 566.9074 | 2267.6296
TUB.1 1/4"X15' H.G. | 8 | U | 645.1178 | 5160.9424
COPA 2" | 2 | U | 47.2 | 94.4
COPA 1 1/2" | 4 | U | 32.42 | 129.68
MALLA CICLONICA | 8.25 | M2 | 191.27 | 1577.9775
PLANCHUELAS 1X1/8" | 2 | U | 180 | 360
ABRAZADERAS 1 1/2 METAL | 6 | U | 24.54 | 147.24
ALAMBRE No.8 | 2 | LIBRA | 32.5 | 65
SOLDADORA | 1 | DIA | 2500 | 2500
PERSONAL: |  |  |  | 0
MAESTRO SOLDADOR (UNO) | 1 | DIA | 1500 | 1500
AYUDANTE CALIFICADO | 1 | DIA | 850 | 850
PEON (UNO) | 1 | DIA | 750 | 750
CANDADO | 1 | U | 450 | 450
PORTA CANDADO | 1 | U | 145 | 145
BISAGRA | 6 | U | 87.65 | 525.9
ALAMBRE DE PUAS | 12 | ML | 5.2 | 62.4
PINTURA | 16.34 | M2 | 107.16 | 1750.9944
INSTALACION |  |  | PA | 2500
TRANSPORTE |  |  | PA | 1500
TOTAL PUERTA MALLA CICLONICA |  |  | RD$ | 22337.16
COLUMNAS VERJA MALLA CILONICA
COLUMNAS C1 0.15X0.15 - 8.15QQ/M3 F'C=180KG/CM2
H.S. 180KG/CM2+5% DESP. | 1.05 | M3 | 5068.301 | 5321.716
K ACERO | 8.15 | QQ | 2913 | 23740.95
ENC.Y DESENC. | 44.4444 | ML | 250 | 11111.1111
40173.78
VOLUMEN C1 /UD = | 0.013 | M3
HORMIGON COLUMNA C1 | 1 | U | 522.2591 | 522.2591
COLUMNA C1 | >>>>>>>>>>>>>>>>>>>>>>>>>>>>>>>>> |  |  | 522.26
COLUMNAS C2 INCLUYE ZAPATA
COLUMNAS C2 0.25X0.25 - 4.79QQ/M3 F'C=180KG/CM2
H.S. 180KG/CM2+5% DESP. | 1.05 | M3 | 5068.301 | 5321.716
K ACERO | 4.79 | QQ | 2913 | 13953.27
ENC.Y DESENC. | 16 | ML | 250 | 4000
23274.99
VOLUMEN C2 /UD = | 0.175 | M3
$ / UD = | 4073.1233 | /UD
ZAPATA 0.75X0.75 - 1.43QQ/M3 F'C=180KG/CM2
H.S. 180KG/CM2+5% DESP. | 1.05 | M3 | 5068.301 | 5321.716
K ACERO | 1.43 | QQ | 2913 | 4165.59
9487.31
VOLUMEN Z /UD = | 0.14 | M3
$ / UD = | 1328.2234 | /UD
HORMIGON COLUMNA C2 INC. ZAPATA | 1 | U | 5401.3467 | 5401.3467
PAÑETE | 2.86 | M2 | 294.7808 | 843.0731
CANTOS | 12.2 | ML | 78.4933 | 957.6179
PINTURA | 1.76 | M2 | 107.16 | 188.6016
COLUMNA C2 INC. ZAPATA | >>>>>>>>>>>>>>>>>>>>>>>>>>>>>>>>> |  |  | 7390.64
COLUMNAS C2 INCLUYE ZAPATA | $ / UD = |  | 7390.64
VIGA V3 ( 0.20 X 0.20 ) 6.38 QQ/M3
H.S. 210 KG/CM2 | 1.05 | M3 | 5525.27 | 5801.5335
SUMINISTRO + ALAMBRE | 6.38 | QQ | 2590 | 16524.2
ENC.Y DESENC. | 25 | M | 250 | 6250
MANO DE OBRA ACERO | 25 | M | 85 | 2125
|  |  | R.D.$ | 30700.73
LOSA DE TECHO 0.13 - 1.35 QQ/M3
H.S. 210 KG/CM2 | 1.05 | M3 | 5525.27 | 5801.5335
K ACERO | 1.35 | QQ | 2913 | 3932.55
ENC.Y DESENC. | 7.69 | M2 | 225 | 1730.25
|  |  | R.D.$ | 11464.33
ANCLAJE H.A. (linea 6")
ANCLAJE H.A. - | 3.11 | QQ/M3
HORMIGON ARMADO
H.S. 210 KG/CM2 | 1.05 | M3 | 8034.155 | 8435.8628
K ACERO | 3.11 | QQ | 2913 | 9059.43
|  |  | R.D.$ /M3 | 17495.2928
|  |  | R.D.$ /UNIDAD | 9272.5052
MADERA DE ENCOFRADO
PLANCHAS DE PLYWOOD (2PLANCHAS / 4 USOS) | 0.25 | U | 1770.16 | 442.54
CLAVOS CORRIENTES | 0.1 | LB | 35 | 3.5
MANO DE OBRA | 30 | % | 446.04 | 133.812
|  |  | R.D.$ /UNIDAD | 579.852
| R.D.$ /UNIDAD (TOTAL) |  |  | 9852.3572
ANCLAJE H.A. (linea 4")
ANCLAJE H.A. - | 2.26 | QQ/M3
HORMIGON ARMADO
H.S. 210 KG/CM2 | 1.05 | M3 | 8034.155 | 8435.8628
K ACERO | 2.26 | QQ | 2913 | 6583.38
|  |  | R.D.$ /M3 | 15019.2427
|  |  | R.D.$ /UNIDAD | 6908.8517
MADERA DE ENCOFRADO
PLANCHAS DE PLYWOOD (2PLANCHAS / 4 USOS) | 0.25 | U | 1770.16 | 442.54
CLAVOS CORRIENTES | 0.1 | LB | 35 | 3.5
MANO DE OBRA | 30 | % | 446.04 | 133.812
|  |  | R.D.$ /UNIDAD | 579.852
| R.D.$ /UNIDAD (TOTAL) |  |  | 7488.7037
ANCLAJE H.A. (linea 3")
ANCLAJE H.A. - | 3.26 | QQ/M3
HORMIGON ARMADO
H.S. 210 KG/CM2 | 1.05 | M3 | 8034.155 | 8435.8628
K ACERO | 3.26 | QQ | 2913 | 9496.38
|  |  | R.D.$ /M3 | 17932.2428
|  |  | R.D.$ /UNIDAD | 6276.285
MADERA DE ENCOFRADO
PLANCHAS DE PLYWOOD (2PLANCHAS / 4 USOS) | 0.25 | U | 1770.16 | 442.54
CLAVOS CORRIENTES | 0.1 | LB | 35 | 3.5
MANO DE OBRA | 30 | % | 446.04 | 133.812
|  |  | R.D.$ /UNIDAD | 579.852
| R.D.$ /UNIDAD (TOTAL) |  |  | 6856.137
Exc. EN ROCA C/COMPRESOR EN PRESENCIA DE AGUA
ALQUILER DE COMPRESOR | 1 | HR | 425 | 425
COMBUSTIBLE | 2 | GLS | 196.87 | 393.74
LUBRICANTES 15% DEL COMBUSTIBLE |  |  |  | 59.061
OPERARIO PISTOLA | 1 | HR | 137.5 | 137.5
OPERARIO PISTOLA | 1 | HR | 137.5 | 137.5
AYUDANTE | 1 | HR | 93.75 | 93.75
AYUDANTE | 1 | HR | 93.75 | 93.75
CUÑAS Y PIEZAS (250/8) |  |  |  | 31.25
TRANSPORTE (200/8/1.035) |  |  |  | 24.1546
|  |  | Costo total p/hora | 1395.7056
(5.10 m3/dia) | 0.64
|  |  | COSTO POR M3 | 2180.79
|  |  | costo p/dia | 11165.6447
ANCLAJE H.A. (conexión Línea de Aducción)
ANCLAJE H.A. - | 0.84 | QQ/M3
HORMIGON ARMADO
H.S. 210 KG/CM2 | 1.05 | M3 | 5713.655 | 5999.3377
K ACERO | 0.84 | QQ | 2913 | 2446.92
|  |  | R.D.$ /M3 | 8446.2578
| 1.64 |  | R.D.$ /UD | 13851.8627
MADERA DE ENCOFRADO
PLANCHAS DE PLYWOOD (2PLANCHAS / 4 USOS) | 0.5 | U | 1950 | 975
MADERA (CARGADERA ) | 1.03 | PT | 45 | 46.35
CLAVOS CORRIENTES | 2 | LB | 45 | 90
MANO DE OBRA | 1 | PA | 1200 | 1200
|  |  | R.D.$ /UD | 2311.35
| R.D.$ /UNIDAD (TOTAL) |  |  | 16163.2127
MOVIMIENTO DE TIERRA
EXVCAVACION A MANO | 0.77 | M3 | 240.23 | 184.9771
BOTE EN SITU | 0.9625 | M3 | 70 | 67.375
252.3521
|  |  | TOTAL RD$ | 16415.5648
PARA TUBERIA DE 6" ACERO EN SALIDA OBRA DE TOMA L= 150 MTS
ANCLAJE H.A. - | 0.51 | QQ/M3
HORMIGON ARMADO
H.S. 210 KG/CM2 | 1.05 | M3 | 579.852 | 608.8446
K ACERO | 0.51 | QQ | 0 | 0
ADITIVO | 0.97 | GL | 7488.7037 | 7264.0426
|  |  | R.D.$ /M3 | 7872.8872
|  |  | R.D.$ /UNIDAD | 3339.0883
MADERA DE ENCOFRADO
PLANCHAS DE PLYWOOD (2PLANCHAS / 4 USOS) | 1 | U | 1850 | 1850
MADERA (CARGADERA ) | 3.46 | PT | 45 | 155.7
CLAVOS CORRIENTES | 0.1 | LB | 15.78 | 1.578
MANO DE OBRA | 30 | % | 2007.278 | 602.1834
|  |  | R.D.$ /UNIDAD | 2609.4614
MOVIMIENTO DE TIERRA
EXCAVACION A MANO EN ALTA PENDIENTE | 0.42 | M3 | 442.54 | 185.8668
BOTE DE MATERIAL EN SITU | 0.504 | M3 | 90 | 45.36
|  |  | R.D.$ /UNIDAD | 231.2268
TRANSPORTE INTERNO DE LOS MATERIALES
CAMION DAIHATSU L= 12 KM
ARENA | 0.189 | M3 | 935.52 | 176.81
GRAVA | 0.378 | M3 | 935.52 | 353.63
CEMENTO | 5.46 | FD | 49.77 | 271.74
ACERO | 0.2142 | QQ | 111.8 | 23.95
CON ANIMALES L= 2 KM
ARENA | 0.189 | M3 | 2069.2 | 391.08
GRAVA | 0.378 | M3 | 2069.2 | 782.16
CEMENTO | 5.46 | M3 | 62.08 | 338.96
ACERO | 0.2142 | M3 | 135.69 | 29.06
2367.39
| R.D.$ /UNIDAD (TOTAL) |  |  | 8547.1665

## Hoja4 (hidden)
ANALISIS PARA APLICACIÓN DE ASFALTO SIN TRANSPORTE
RENDIMIENTO DE 1.00 M3 DE ASFALTO (SEGÚN FORMULA)
ESPESOR DEL ASFALTO EN PULGADAS = | 2 | PULG
RENDIMIENTO = | 15.14 | M2
PERSONAL
CAPATAZ (1) | 1 | DÍA | 1500 | 1500
OPERADORES (1) | 1 | DÍA | 1100 | 1100
RASTRILLERO (1) | 1 | DÍA | 659 | 659
CARRETILLERO (3) | 1 | DÍA | 1950 | 1950
LLENADORES DE CARRETILLA (2) | 1 | DÍA | 1300 | 1300
BARREDOR(2) | 1 | DÍA | 1300 | 1300
|  |  | COSTO TOTAL POR DÍA | 7809
EQUIPOS
RODILLO PEQUEÑO DE MANO | 8 | HR | 459.29 | 3674.32
EQUIPOS PEQUEÑOS (PALA, RASTRILLO, ...) | 1 | P.A | 225 | 225
|  |  | SUB-TOTAL | 3899.32
TOTAL MANO OBRA Y EQUIPOS |  |  |  | 11708.32
RENDIMIENTO PARA 2" | 18 | M3/DÍA
PRECIO POR M3E DE APLICACIÓN |  |  |  | 650.46
PRECIO DE CARPETA ASFALTICA
SUMINISTRO EN PLANTA (CALIENTE) | 1.25 | M3E | 8850 | 11062.5
COLOCACIÓN MEZCLA | 1 | M3E | 650.46 | 650.46
|  |  | COSTO TOTAL POR M3 | 11712.96
PRECIO COLOCACIÓN ASFALTO/ M2 |  |  |  | 773.64
ANALISIS PARA CORTE DE ASFALTO
CORTE DE ASFALTO
ALQUILER MAQUINA | 1 | U | 2000 | 2000
OPERADOR/DIA | 1 | U | 850 | 850
OBRERO PARA LLENAR TANQUE CON AGUA | 1 | U | 659 | 659
COMBUSTIBLE (GASOLINA) (0.06xHpx8) | 3 | GL | 193.5 | 580.5
AGUA PARA ENFRIAR DISCO | 75 | GL | 2.5 | 187.5
PINTURA AMARILLA P/TRAZAR EJE DE CORTE | 2 | QT | 250 | 500
MATERIALES MENORES | 1 | U | 80 | 80
LUBRICANTE 20% DEL COMBUSTIBLE) | 1 | % | 116.1 | 116.1
4973.1
RENDIMIENTO = | 150 | ML/DÍA
COSTO POR M = | 33.15
HERRAMIENTAS
DISCO DE CORTE ( RD$ 24,500/2,200M) | 1 | U | 11.14 | 11.14
COSTO TOTAL POR M = | 44.29
RELLENO COMPACTADO CON EQUIPO DE PERCUCION CON MAT. DE LA EXCAVACION EN CAPAS DE 0.20 M
| CANTIDAD | UND. | PRECIO | TOTAL
Alquiler de maquito | 1 | dia | 2200 | 2200
operador del maquito | 1 | dia | 750 | 750
regador | 1 | dia | 659 | 659
palero | 1 | dia | 659 | 659
Carretillero | 1 | dia | 659 | 659
Herramientas(3 % de a + b+ c) | 1 | dia | 96 | 96
|  |  | COSTO TOTAL POR DIA | 5023
RENDIMIENTO | 27.2 | M3/DIA
|  |  | COSTO POR M3 | 184.67
SUM. Y COL. DE ASIENTO DE ARENA | REND | 12 | M3 PEONES | 2
SUMINISTRO DE ARENA | 1 | M3 | 900 | 900
COLOCACION ( 3 PEONES ) @ 659.00 | 1 | M3 | 164.75 | 164.75
HERRAMIENTAS ( 3% DE M.O.) | 3 | % | 164.75 | 4.94
|  |  | COSTO P/M3 | 1069.69
EXC. MATERIAL NO CLASIFICADO C / EQUIPO ( RETRO PALA, 416 )
ALQUILER DE CAT 416 | 1 | HR | 1229.6 | 1229.6
COMBUSTIBLE | 3.2 | GL / H | 193.5 | 619.2
LUBRICANTE | 20 | % | 619.2 | 123.84
OPERARIO RD% 1,318.00 / DIA | 1 | HR | 162.5 | 162.5
|  |  | COSTO P/HR | 2135.14
RENDIMIENTO | 14.07 | M3 / H | COSTO P/M3 | 151.75
EXTRACCION DE ASFALTO
ALQUILER DE CAT 416 | 1 | HR | 1229.6 | 1229.6
COMBUSTIBLE | 3.2 | GL / H | 193.5 | 619.2
LUBRICANTE | 20 | % | 619.2 | 123.84
OPERARIO RD% 1,300.00 / DIA | 1 | HR | 162.5 | 162.5
|  |  | COSTO P/HR | 2135.14
RENDIMIENTO | 54 | M2/H | COSTO P/M3 | 39.54
NIVELACION FONDO DE ZANJA | REND | 54 | M2 PEONES
COLOCACION ( 2 PEONES ) @ 650.00 | 1 | DIA | 1300 | 1300
HERRAMIENTAS ( 3% DE M.O.) | 3 | % | 1300 | 39
|  |  | COSTO TOTAL | 1339
|  |  | COSTO P/M2 | 24.8
CORTE C/EQUIPO ( TRACTOR D-8-K )
COMBUSTIBLE | 12 | GL/H | 193.5 | 2322
LUBRICANTE 20% | 20 | % | 2322 | 464.4
OPERARIO RD$ 1,300.00 /DIA | 1 | HR | 162.5 | 162.5
ALQUILER DE CAT 320 | 1 | HR | 3888.82 | 3888.82
|  |  | COSTO P/HR | 6837.72
RENDIMIENTO | 112 | M3/HR | COSTO P/M3 | 61.05
CARGUIO DE CALICHE DE MINA CAT-950
| CANTIDAD | UND. | PRECIO | TOTAL
ALQUILER CAT-950 | 1 | H | 1899.6 | 1899.6
COMBUSTIBLE ( 130 HP X 0.04 ) | 5.2 | GL/H | 193.5 | 1006.2
LUBRICANTE (20% DEL COMBUSTIBLE) | 0.2 | % | 1006.2 | 201.24
OPERARIO RD$ 850.00 /DIA (INCLUYE DIETA) | 1 | H | 125 | 125
|  |  | COSTO TOTAL POR HORA (CH) | 3232.04
RENDIMIENTO | 112 | M3/HR
|  |  | COSTO POR M3 CH/R | 28.86
PRECIO TOTAL DE MATERIAL DE MINA (INCLUYE DERECHO A MINA, CORTE, CARGUÍO, ACARREO Y ARRANQUE)
| CANTIDAD | UND. | PRECIO | TOTAL
Derecho a mina | 1 | M3 | 75 | 75
Distancia | 15 | KM | 20 | 300
Corte | 1 | M3 | 61.05 | 61.05
Arranque | 1 | M3 | 15 | 15
Carguïo | 1 | M3 | 28.86 | 28.86
Costo/m3 |  |  |  | 479.91
SENALIZACION Y MANEJO DE TRANSITO | 300 | M
MANEJO DE TRANSITO
OBRERO | 1 | DÍA | 1300 | 1300
CHALECOS Y CASCOS | 1 | PA | 75 | 75
BANDEROLAS | 2 | U | 125 | 250
SEÑALES
POSTE DE TUBO.1/2 Y BASE HORMIGON | 4 | U | 185 | 740
TIANGULOS METALICOS P/ AVISOS (INC. USOS) | 1 | U | 465 | 465
CINTA PLASTICA P/ AVISO (INC. COLOCACIÓN) | 60 | PIE | 22.5 | 1350
|  |  | COSTO P/DIA | 4180
RENDIMIENTO | 300 | M | COSTO P/ML | 13.93
AGREGADO ( ARENA )
MATERIALES | 1 | M3 | 1100 | 1100
MANEJO EN OBRA | 1 | M3 | 15 | 15
|  |  | COSTO/M3 DE AGREGADO R.D$ | 1115
AGREGADO ( GRAVA )
MATERIALES | 1 | M3 | 1200 | 1200
MANEJO EN OBRA | 1 | M3 | 15 | 15
|  |  | COSTO/M3 DE AGREGADO R.D$ | 1215
H.S. PARA F'C= 280 KGS/CM2
ARENA | 0.45 | M3 | 1115 | 501.75
GRAVA | 0.9 | M3 | 0 | 0
CEMENTO | 15 | FDAS | 325 | 4875
AGUA | 60 | GLS | 2.5 | 150
LIGADO Y VACIADO | 1 | M3 | 950 | 950
DESPERDICIO 2% |  |  |  | 110.54
|  |  | R.D.$ | 6587.29
H.S. PARA F'C= 240 KGS/CM2
ARENA | 0.45 | M3 | 0 | 0
GRAVA | 0.9 | M3 | 0 | 0
CEMENTO | 13 | FDAS | 325 | 4225
AGUA | 60 | GLS | 2.5 | 150
LIGADO Y VACIADO | 1 | M3 | 950 | 950
DESPERDICIO 2% |  |  |  | 87.5
|  |  | R.D.$ | 5412.5
H.S. PARA F'C= 210 KGS/CM2
ARENA | 0.45 | M3 | 0 | 0
GRAVA | 0.9 | M3 | 0 | 0
CEMENTO | 9 | FDAS | 325 | 2925
AGUA | 60 | GLS | 2.5 | 150
LIGADO Y VACIADO | 1 | M3 | 950 | 950
DESPERDICIO 2% |  |  |  | 61.5
|  |  | R.D.$ | 4086.5
H.S. PARA F'C= 180 KGS/CM2
ARENA | 0.52 | M3 | 0 | 0
GRAVA | 0.85 | M3 | 0 | 0
CEMENTO | 7 | FDAS | 325 | 2275
AGUA | 60 | GLS | 2.5 | 150
LIGADO Y VACIADO | 1 | M3 | 950 | 950
DESPERDICIO 2% |  |  |  | 48.5
|  |  | R.D.$ | 3423.5
|  |  | H.S./fondo | 3594.68
ACERO P/ZAPATA DE MURO, VIGAS Y COLUMNAS
SUMINISTRO | 1 | QQ | 2500 | 2500
ALAMBRE NO.18. 2 LIB.XQQ | 2 | LB | 45 | 90
|  |  | R.D.$ | 2590
ACERO GENERAL
SUMINISTRO | 1 | QQ | 2500 | 2500
ACERO | 1 | QQ | 285 | 285
ALAMBRE NO.18. 2 LIB.XQQ | 2 | LB | 45 | 90
|  |  | R.D.$ | 2875
DEPOSITO REGULADOR DE 150 M3 SUPERFICIAL DE H.A
ZAPATA DE MURO 1.69 QQ/M3
HORMIGON INDUSTRIAL 240 KG/CM2+5% DESP. | 1.05 | M3 | 5412.5 | 5683.13
K ACERO | 1.07 | QQ | 0 | 0
MANO DE ACERO | 3.33 | M | 100 | 333
|  |  | COSTO P/M3 | 6016.13
ZAPATA COLUMNA 1.22 QQM3
HORMIGON INDUSTRIAL 240 KG/CM2+5% DESP. | 1.05 | M3 | 5412.5 | 5683.13
K ACERO | 1.22 | QQ | 0 | 0
MANO DE ACERO | 2.86 | M | 100 | 286
|  |  | COSTO P/M3 | 5969.13
LOSA DE FONDO 1.51 QQ/M3
HORMIGON INDUSTRIAL 280 KG/CM2+5% DESP. | 1.05 | M3 | 5412.5 | 5683.13
K ACERO | 1.51 | QQ | 0 | 0
|  |  | COSTO P/M3 | 5683.13
MUROS 0.25 - 2.29 SQQ/M3 | 0.25
HORMIGON INDUSTRIAL 280 KG/CM2+5% DESP. | 1.05 | M3 | 6587.29 | 6916.65
K ACERO | 2.29 | QQ | 0 | 0
ENC. Y DESEC. | 4 | M | 1000 | 4000
|  |  | COSTO P/M3 | 10916.65
COLUMNA C2 0.30X0.30 3.98 QQ/M3
HORMIGON INDUSTRIAL 280 KG/CM2+5% DESP. | 1.05 | M3 | 6587.29 | 6916.65
K ACERO | 3.98 | QQ | 0 | 0
MANO DE OBRA ACERO | 8.16 | QQ | 100 | 816
ENC. Y DESEC. | 8.16 | M | 350 | 2856
|  |  | COSTO P/M3 | 10588.65
VIGA (0.25 X 0.50 ) 5.08 QQM3
HORMIGON INDUSTRIAL 280 KG/CM2+5% DESP. | 1.05 | M3 | 6587.29 | 6916.65
K ACERO | 5.08 | QQ | 0 | 0
MANO DE OBRA ACERO | 5.08 | QQ | 100 | 508
ENC. Y DESEC. | 8 | M | 350 | 2800
|  |  | COSTO P/M3 | 10224.65
VIGA (0.15 X 0.30 ) 5.21 QQM3
HORMIGON INDUSTRIAL 280 KG/CM2+5% DESP. | 1.05 | M3 | 6587.29 | 6916.65
K ACERO | 5.21 | QQ | 0 | 0
MANO DE OBRA ACERO | 5.21 | QQ | 100 | 521
ENC. Y DESEC. | 1.67 | M | 350 | 584.5
|  |  | COSTO P/M3 | 8022.15
LOSA DE TECHO 0.12 - 1.70 QQM3
HORMIGON INDUSTRIAL 280 KG/CM2+5% DESP. | 1.05 | M3 | 6587.29 | 6916.65
K ACERO | 1.7 | QQ | 0 | 0
ENC. Y DESEC. | 8.33 | M | 350 | 2915.5
|  |  | COSTO P/M3 | 9832.15
LOSA DE TECHO 0.15 - 1.29 QQM3
HORMIGON INDUSTRIAL 280 KG/CM2+5% DESP. | 1.05 | M3 | 6587.29 | 6916.65
K ACERO | 1.29 | QQ | 0 | 0
ENC. Y DESEC. | 6.67 | M | 350 | 2334.5
|  |  | COSTO P/M3 | 9251.15
Sabaleta
HORMIGON INDUSTRIAL 280 KG/CM2+5% DESP. | 1.05 | M3 | 6587.29 | 6916.65
K ACERO | 0.85 | QQ | 0 | 0
ENC. Y DESEC. | 9.09 | M | 150 | 1363.5
|  |  | COSTO P/M3 | 8280.15
|  |  | COSTO P/M | 414.01
CISTERNA DE 100 M3 SUPERFICIAL
LOSA DE FONDO E=0.20 - 1.51 QQ/M3
HORMIGON INDUSTRIAL 280 KG/CM2+5% DESP. | 1.05 | M3 | 6587.29 | 6916.65
K ACERO | 1.51 | QQ | 0 | 0
|  |  | COSTO P/M3 | 6916.65
ZAPATA MURO 0.30 - 1.03 QQ/M3
HORMIGON INDUSTRIAL 240 KG/CM2+5% DESP. | 1.05 | M3 | 5412.5 | 5683.13
K ACERO | 1.03 | QQ | 0 | 0
MANO DE ACERO | 2.86 | M | 100 | 286
|  |  | COSTO P/M3 | 5969.13
ZAPATA DE COLUMNA C1 0.35 - 1.91 QQ/M3
HORMIGON INDUSTRIAL 240 KG/CM2+5% DESP. | 1.05 | M3 | 5412.5 | 5683.13
K ACERO | 1.91 | QQ | 0 | 0
MANO DE ACERO | 2.86 | M | 100 | 286
|  |  | COSTO P/M3 | 5969.13
MURO e=0.25 - 2.29 QQ/M3
HORMIGON INDUSTRIAL 280 KG/CM2+5% DESP. | 1.05 | M3 | 6587.29 | 6916.65
K ACERO | 2.29 | QQ | 0 | 0
ENC. Y DESEC. | 6.67 | M | 1000 | 6670
|  |  | COSTO P/M3 | 13586.65
COLUMNAS C1 ( 0.30 X 0.30 ) 3.98 QQ/M3
HORMIGON INDUSTRIAL 280 KG/CM2+5% DESP. | 1.05 | M3 | 6587.29 | 6916.65
K ACERO | 3.98 | QQ | 0 | 0
MANO DE OBRA ACERO | 11.11 | QQ | 100 | 1111
ENC. Y DESEC. | 11.11 | M | 1000 | 11110
|  |  | COSTO P/M3 | 19137.65
VIGAS V1 ( 0.25 X 0.50 ) 5.07 QQ/M3
HORMIGON INDUSTRIAL 280 KG/CM2+5% DESP. | 1.05 | M3 | 6587.29 | 6916.65
K ACERO | 5.07 | QQ | 0 | 0
MANO DE OBRA ACERO | 8 | QQ | 100 | 800
ENC. Y DESEC. | 8 | M | 350 | 2800
|  |  | COSTO P/M3 | 10516.65
LOSA DE TECHO E= 0.15 - 1.29 QQ/M3
HORMIGON INDUSTRIAL 280 KG/CM2+5% DESP. | 1.05 | M3 | 6587.29 | 6916.65
K ACERO | 1.29 | QQ | 0 | 0
ENC. Y DESEC. | 9.09 | M | 350 | 3181.5
|  |  | COSTO P/M3 | 10098.15
CASETA DE BOMBEO
VIGAS ( 0.15 X 0.30 ) 5.21 QQ/M3
HORMIGON INDUSTRIAL 280 KG/CM2+5% DESP. | 1.05 | M3 | 6587.29 | 6916.65
K ACERO | 5.21 | QQ | 0 | 0
MANO DE OBRA ACERO | 8 | QQ | 100 | 800
ENC. Y DESEC. | 8 | M | 350 | 2800
|  |  | COSTO P/M3 | 10516.65
LOSA DE TECHO E= 0.12 - 1.70 QQ/M3
HORMIGON INDUSTRIAL 280 KG/CM2+5% DESP. | 1.05 | M3 | 6587.29 | 6916.65
K ACERO | 1.7 | QQ | 0 | 0
ENC. Y DESEC. | 9.09 | M | 100 | 909
|  |  | COSTO P/M3 | 7825.65
MORTERO PARA PAÑETE 1:4
ARENA | 1.02 | M3 | 1115 | 1137.3
CEMENTO | 9.46 | FDAS | 325 | 3074.5
AGUA | 50 | GLS | 2.5 | 125
CAL | 3.07 | FDAS | 260 | 798.2
LIGADO | 0.5 | DIA | 650 | 325
DESPERDICIO 3% |  |  |  | 154.05
|  |  | R.D.$ | 5614.05
MORTERO PARA FINO 1:3
ARENA | 1 | M3 | 1115 | 1115
AGUA | 69.04 | GLS | 2.5 | 172.6
CEMENTO | 11.51 | FDAS | 325 | 3740.75
LIGADO | 0.5 | DIA | 650 | 325
DESPERDICIO 3% |  |  |  | 150.85
|  |  | R.D.$ | 5504.2
PAÑETE EXTERIOR
MORTERO 1:4 +30% DESP. | 0.026 | M3 | 5614.05 | 145.97
REGLA | 0.33 | P2 | 45 | 14.85
ANDAMIOS | 1 | PA | 8 | 8
MANO DE OBRA | 1 | M2 | 153.15 | 153.15
|  |  | R.D.$ | 321.97
PAÑETE INTERIOR PULIDO
MORTERO 1:4+30 % DESP | 0.026 | M3 | 5614.05 | 145.97
REGLA | 0.33 | P2 | 45 | 14.85
ANDAMIOS | 1 | PA | 8 | 8
CEMENTO 2DA CAPA | 0.05 | FDA | 325 | 16.25
MANO DE OBRA PAÑETE Y PULIDO | 1 | M2 | 110.26 | 110.26
|  |  | R.D.$ | 295.33
PAÑETE INTERIOR -------------------------------------- |  |  |  | 279.08
FINO LOSA DE FONDO
MORTERO 1:3+ 25%DESP. | 0.063 | M3 | 5504.2 | 346.76
REGLA | 0.33 | P2 | 45 | 14.85
ANDAMIOS | 1 | PA | 8 | 8
BAJADA MAT. | 1 | PA | 8 | 8
MANO DE OBRA | 1 | M2 | 115.23 | 115.23
|  |  | RD-$ | 492.84
FINO LOSA DE FONDO PULIDO -------------------- |  |  |  | 509.09
FINO LOSA DE TECHO
MORTERO 1:3+DESP. | 0.063 | M3 | 5504.2 | 346.76
REGLA | 0.33 | P2 | 45 | 14.85
SUBIDA MAT. | 1 | PA | 8 | 8
MANO DE OBRA | 1 | M2 | 100 | 100
|  |  | RD-$ | 469.61
CANTOS
MORTERO 1:4+DESP. | 0.0043 | M3 | 5614.05 | 24.14
REGLA | 0.11 | P2 | 45 | 4.95
MANO DE OBRA | 1 | M | 53.15 | 53.15
|  |  | RD$ | 82.24
PINTURA BASE BLANCA ( DURAFLEX DE TROPICAL ) SIN ANDAMIO :
PINTURA (cubeta de 5gls=$650) | 0.08 | GL | 210 | 16.8
APLICACION (dos manos). | 1 | M2 | 35.68 | 35.68
DESPERDICIOS Y RETOQUES. | 15 | % | 16.8 | 2.52
|  |  | COSTO P/M2 RD$ | 55
PINTURA ACRILICA ECONOMICA SIN ANDAMIO :
Pintura (cubeta de 5gls=$4250) | 0.08 | GL | 850 | 68
Aplicación (dos manos). | 1 | M2 | 45 | 45
Desperdicios y retoques. | 15 | % | 68 | 10.2
|  |  | COSTO P/M2 RD$ | 123.2
ANALISIS MUROS DE BLOQUES
HORMIGON P/CAMARA BLOQUES 1:3:5
ARENA | 0.52 | M3 | 1115 | 579.8
GRAVA | 0.85 | M3 | 1215 | 1032.75
AGUA | 60 | GLS | 2.5 | 150
CEMENTO GRIS | 6.4 | FDAS | 325 | 2080
MANO DE OBRA MEZCLADO | 0.5 | DIA | 650 | 325
DESPERDICIO 3% |  |  |  | 84.29
|  |  | R.D.$ | 4251.84
MURO DE BLOQUES DE 6"
SUM.DE BLOQUE 6" | 13 | U | 28.5 | 370.5
COLOCACION BLOQUES 6" | 13 | U | 16 | 208
MORTERO P/JUNTA+30%DESP. | 0.0312 | M3 | 5614.05 | 175.16
HORM.EN CAMARA +10%DESP. | 0.01 | M3 | 4251.84 | 42.52
ACERO 3/8"+20%DESP | 0.0296 | QQ | 2875 | 85.1
ANDAMIOS P/BLOQUES | 0.1818 | P2 | 45 | 8.18
CONFECCION ANDAMIOS | 0.023 | DIA | 650 | 14.95
LLENADO HUECOS | 0.01 | M3 | 650 | 6.5
|  |  | R.D.$ | 910.91
MUROS DE BLOQUES DE 6" BNP------------------- | 887.78
VERJA DE MALLA CICLONICA (ANALISIS PARA 12 ML.)
ZAPATA DE MURO P/VERJA 0.60 QQ/M3
H.S. 180KG/CM2+5% DESP. | 1.05 | M3 | 3594.68 | 3774.41
K ACERO | 0.6 | QQ | 2875 | 1725
5499.41
DESCRIPCION | CANTIDAD | UNIDAD | PRECIO | TOTAL
REPLANTEO | 12 | M | 8.5 | 102
EXCAVACION MATERIAL COMPACTO A MANO | 1.35 | M3 | 334.5 | 451.58
BOTE DE MATERIAL C/CAMION | 1.68 | M3 | 165 | 277.2
ZAPATA DE MURO 0.60 qq/M3 | 1.35 | M3 | 5499.41 | 7424.2
BLOCK 6" ( 3 LINEA) | 7.2 | M2 | 910.91 | 6558.55
LOMO DE PERRO | 12 | ML | 52.79 | 633.48
TUBO 1 1/2"X15' H.G. | 4 | U | 1493.33 | 5973.32
TUBO 1 1/4"X20' H.G. | 2 | U | 1205.85 | 2411.7
MALLA CICLONICA No.9 | 21.6 | M2 | 237.49 | 5129.78
COPA DE 2" | 2 | U | 33 | 66
COPA DE 1 1/2" | 3 | U | 35 | 105
PALOMETA DOBLE | 4 | U | 130 | 520
ALAMBRE DE PUAS | 36 | ML | 6.5 | 234
ALAMBRE DULCE NO.18 | 1 | LB | 36 | 36
PAÑETE MURO | 19.2 | M2 | 321.97 | 6181.82
PINTURA VERJA , PALOMETAS, TUBOS , ALAMBRES Y DESP. Base blanca | 34.2 | M2 | 55 | 1881
PINTURA VERJA , PALOMETAS, TUBOS , ALAMBRES Y DESP. | 34.2 | M2 | 123.2 | 4213.44
PLANCHUELAS 1 x 1/8 | 2 | U | 316 | 632
ABRAZADERAS 1 1/2 METAL | 6 | U | 26 | 156
MANO DE OBRA | 12 | ML | 192.5 | 2310
PINTURA LOMO DE PERRO Y MALLA | 16.8 | M2 | 123.2 | 2069.76
TOTAL GENERAL ANAL.VERJA |  |  |  | 47366.83
COSTO POR M/L.----------------------------------------------------------------> |  |  |  | 3947.24
PUERTA DE MALLA CICLONICA 4 ML.
DESCRIPCION | CANTIDAD | UNIDAD | PRECIO | TOTAL
TUB .2"X15' H.G. | 4 | U | 1908.5 | 7634
TUB.1 1/2"X15' H.G. | 8 | U | 1493.33 | 11946.64
COPA 2" | 2 | U | 33 | 66
COPA 1 1/2" | 4 | U | 35 | 140
MALLA CICLONICA | 8.25 | M2 | 237.49 | 1959.29
PLANCHUELAS 1X1/8" | 2 | U | 316 | 632
ABRAZADERAS 1 1/2 METAL | 6 | U | 26 | 156
ALAMBRE No.8 | 2 | LIBRA | 36 | 72
SOLDADORA | 1 | DIA | 2500 | 2500
PERSONAL:
MAESTRO SOLDADOR (UNO) | 1 | DIA | 1977 | 1977
AYUDANTE CALIFICADO | 1 | DIA | 850 | 850
PEON (UNO) | 1 | DIA | 650 | 650
CANDADO | 1 | U | 450 | 450
PORTA CANDADO | 1 | U | 145 | 145
BISAGRA | 6 | U | 87.65 | 525.9
ALAMBRE DE PUAS | 12 | ML | 6.5 | 78
PINTURA | 16.34 | M2 | 123.2 | 2013.09
INSTALACION |  |  | PA | 3500
TRANSPORTE |  |  | PA | 1000
TOTAL PUERTA MALLA CICLONICA |  |  | RD$ | 36294.92
COLUMNAS P/VERJA (INCLUYE ZAPATA)
COLUMNAS 0.25X0.25 - 4.79QQ/M3 F'C=180KG/CM2
H.S. 180KG/CM2+5% DESP. | 1.05 | M3 | 3594.68 | 3774.41
SUMINISTRO ACERO + ALAMBRE | 4.79 | QQ | 2590 | 12406.1
MANO DE OBRA | 16 | ML | 250 | 4000
ENC.Y DESENC. | 16 | ML | 100 | 1600
21780.51
VOLUMEN C2 /UD = | 0.22 | M3
$ / UD = | 4791.71 | /UD
ZAPATA 0.75X0.75 - 1.43QQ/M3 F'C=180KG/CM2
H.S. 180KG/CM2+5% DESP. | 1.05 | M3 | 3594.68 | 3774.41
K ACERO | 1.43 | QQ | 2875 | 4111.25
7885.66
VOLUMEN Z /UD = | 0.14 | M3
$ / UD = | 1103.99 | /UD
HORMIGON COLUMNA C2 INC. ZAPATA | 1 | U | 3594.68 | 3594.68
PAÑETE | 2.32 | M2 | 321.97 | 746.97
CANTOS | 13.5 | ML | 82.24 | 1110.24
PINTURA MANTENIMIENTO | 1.9 | M2 | 123.2 | 234.08
COLUMNA C2 INC. ZAPATA | >>>>>>>>>>>>>>>>>>>>>>>>>>>>>>>>> |  |  | 5685.97
COLUMNAS INCLUYE ZAPATA | $ / UD = |  | 5685.97
COLUMNA P/PUERTA DE MALLA CILONICA (INC. TUBO Y ZAPATA)
COLUMNAS C1 0.15X0.15 - 8.15QQ/M3 F'C=180KG/CM2
H.S. 180KG/CM2+5% DESP. | 1.05 | M3 | 3594.68 | 3774.41
SUMINISTRO ACERO + ALAMBRE | 8.15 | QQ | 2590 | 21108.5
MANO DE OBRA ACERO | 44.44 | ML | 250 | 11110
ENC.Y DESENC. | 44.44 | ML | 100 | 4444
40436.91
VOLUMEN C1 /UD = | 0.013 | M3
$ / UD = | 525.68 | /UD
ACERA PERIMETRAL 0.80
PREPARACION DE TERRENO | 1 | M2 | 20 | 20
H.S. 180KG/CM2+5% DESP. | 0.105 | M3 | 3594.68 | 377.44
REGLA | 0.022 | P2 | 45 | 0.99
ELABORACION VACIADO Y FROTADO | 1 | M2 | 140 | 140
CANTOS LATERALES | 1.25 | ML | 82.24 | 102.8
|  |  | R.D.$ | 641.23
LOSA DE FONDO 0.15 - 0.80 QQ/M3 FC'= 210 KG/CM2
H.S. 180KG/CM2+5% DESP. | 1.05 | M3 | 20 | 21
K ACERO | 0.8 | QQ | 33 | 26.4
47.4
REGISTRO PARA VALVULA DE 8" ( 1.45 X 1.45 X 1.50 )
REPLANTEO | 1 | U | 450 | 450
EXCAVACION A MANO | 3.15 | M3 | 334.5 | 1053.68
BOTE DE MATERIAL C/CAMION | 4.1 | M3 | 165 | 676.5
LOSA DE FONDO 0.15 - 0.80 QQ/M3 FC'= 210 KG/CM2 | 0.32 | M3 | 4086.5 | 1307.68
MURO DE BLOCK DE 6" | 7.8 | M2 | 887.78 | 6924.68
LOSA DE TECHO 0.15 - 0.80 QQ/M3 | 0.32 | M3 | 4086.5 | 1307.68
FINO DE FONDO | 1.32 | M2 | 492.84 | 650.55
FINO DE TECHO | 2.1 | M2 | 469.61 | 986.18
PAÑETE INTERIOR | 6.9 | M2 | 279.08 | 1925.65
PAÑETE EXTERIOR H= 0.50 M | 2.9 | M2 | 321.97 | 933.71
CANTOS | 5.8 | M | 82.24 | 476.99
ESCALERA INTERIOR H= 1.15 M | 1 | U | 3500 | 3500
ANCLAJE DE H.S PARA SOPORTE DE VALVULA | 1 | U | 850 | 850
TAPA DE H.F. DE 0.80 M | 1 | U | 6500 | 6500
|  |  | R.D.$ | 27543.3
REGISTRO PARA VALVULA DE 6" ( 1.30 X 1.30 X 1.50 )
REPLANTEO | 1 | U | 450 | 450
EXCAVACION A MANO | 2.54 | M3 | 334.5 | 849.63
BOTE DE MATERIAL C/CAMION | 3.3 | M3 | 165 | 544.5
LOSA DE FONDO 0.15 - 0.80 QQ/M3 FC'= 210 KG/CM2 | 0.25 | M3 | 4086.5 | 1021.63
MURO DE BLOCK DE 6" | 6.9 | M2 | 887.78 | 6125.68
LOSA DE TECHO 0.15 - 0.80 QQ/M3 | 0.25 | M3 | 4086.5 | 1021.63
FINO DE FONDO | 1 | M2 | 492.84 | 492.84
FINO DE TECHO | 1.69 | M2 | 469.61 | 793.64
PAÑETE INTERIOR | 6 | M2 | 279.08 | 1674.48
PAÑETE EXTERIOR H= 0.50 M | 2.6 | M2 | 321.97 | 837.12
CANTOS | 5.2 | M | 82.24 | 427.65
ESCALERA INTERIOR H= 1.15 M | 1 | U | 3500 | 3500
ANCLAJE DE H.S PARA SOPORTE DE VALVULA | 1 | U | 850 | 850
TAPA DE H.F. DE 0.80 M | 1 | U | 6500 | 6500
|  |  | R.D.$ | 25088.8

## Analic. Estruc. (hidden)
ESTRUCTURA MT-105
TORNILLO CABEZA HEXAGONAL 5/8" X 10" | 2 | U | 170.32 | 340.64
TORNILLO DE ESPACIAMIENTO, 4 TUERCAS CUADRADAS, 5/8" X 14" | 1 | U | 236.64 | 236.64
GRAPA DE RETENCION DE 1/0 | 2 | U | 689.04 | 1378.08
TUERCA DE OJO PARA TORNILLO 5/8 | 3 | U | 108.34 | 325.02
AISLADOR DE SUSPENSION TIPO CLEVIS | 2 | U | 541.72 | 1083.44
ABRAZADERA PERNO DE 5/8" | 1 | U | 271.56 | 271.56
ARANDELA CUADRADA 21/4" X 21/4" | 4 | U | 69.3 | 277.2
ARANDELA DE PRESION 5/8" | 6 | U | 10.28 | 61.68
VARIOS | 0.05 | % | 3974.26 | 198.71
|  | SNP COSTO/M2R.D.$ |  | 4172.97
ESTRUCTURA HA-100B
PELOTA DE HORMIGON, GRANDE | 1 | U | 160.25 | 160.25
ANCLA AMERICANA DE 5/8" X 8 | 1 | U | 822.31 | 822.31
MANGA PREFORMADA 7/16", AMERICANA | 2 | U | 398.52 | 797.04
TUERCA DE OJO VICO DE 5/8" | 1 | U | 108.34 | 108.34
TORNILLO CABEZA HEXAGONAL 5/8" X 12" | 1 | U | 214.5 | 214.5
ARANDELA PLANA 4" X 4" | 1 | U | 88.64 | 88.64
CABLE GAY 7/16" | 45 | P | 31.24 | 1405.8
CONDUCTOR No. 4 AWG, COBRE DESNUDO | 8 | P | 43.86 | 350.88
CONECTOR DE COMPRESION DE 3/0-1/0 AL 1-6 CU | 1 | U | 168.74 | 168.74
GUARDA CABLE DE PVC DE 7 X 3/16" | 1 | U | 280.1 | 280.1
VARIOS | 0.05 | % | 4396.6 | 219.83
|  | COSTO R.D.$ |  | 4616.43
ESTRUCTURA PR-101C
VARILLA DE TIERRA 5/8" X 8 | 1 | U | 452.4 | 452.4
CONECTOR PARA VARILLA DE TIERRA | 1 | U | 50.77 | 50.77
ALAMBRE HDB No. 2, TRENSADO DESNUDO | 40 | P | 85.26 | 3410.4
CONECTOR BIMETALICO DE PERNO PARTIDO No. 2 | 1 | U | 97.08 | 97.08
ARANDELA PLANA 2" X 2" | 4 | U | 49.66 | 198.64
ARANDELA DE PRESION 5/8" | 4 | U | 10.28 | 41.12
VARIOS | 0.05 | % | 4250.41 | 212.52
|  | SNP COSTO/M2R.D.$ |  | 4462.93
HOYO PARA POSTE
MANO DE OBRA (2 HOMBRES @800.00/DIA) | 2 | DIA | 800 | 1600
HERRAMIENTAS MENORES | 0.05 | % | 1600 | 80
|  | COSTO/U R.D.$ |  | 1680
HOYO PARA VIENTOS
MANO DE OBRA (2 HOMBRES @600.00/DIA) | 2 | DIA | 600 | 1200
HERRAMIENTAS MENORES | 0.05 | % | 1200 | 60
|  | COSTO/U R.D.$ |  | 1260
ESTRUCTURA AP-103
TORNILLO DE MAQUINA 5/8" X 10" | 2 | U | 170.32 | 340.64
CELULA FOTOELECTRICA 240 V | 1 | U | 405.92 | 405.92
BRAZO GALVANIZADO DE 6 PIES | 1 | U | 951.08 | 951.08
LUMINARIA DE 250 W, 240 V, TIPO COBRA | 1 | U | 4646.84 | 4646.84
ARANDELA CUADRADA 21/4" X 21/4" | 2 | U | 66.3 | 132.6
ARANDELA DE PRESION 5/8" | 2 | U | 10.28 | 20.56
OTROS VARIOS | 1 | U | 3000 | 3000
VARIOS | 0.05 | % | 9497.64 | 474.88
|  | SNP COSTO/M2R.D.$ |  | 9972.52
52329.7

## Analic. Alim. (hidden)
1 | ILUMINACION PERIFERICA ( LUCES EXTERIORES )
1.3 | ALIMENTADOR ELECTRICO PARA ILUMINACION
1 | ALAMBRE DE VINIL # 8/2 | 1 | 1 | M | 1 | 212.61 | 212.61
2 | ACCESORIOS | 5 | 1% | % | 0.05 | 212.61 | 10.63
3 | M.O . | 30 | 1% | % | 0.3 | 223.24 | 66.97
[6 empty] | COSTO/M RD$ | 290.21
3 | ELECTRIFICACION SECUNDARIA
3.1 | ALIMENTADOR ELECTRICO DESDE TRANSFORMADORES HASTA MAIN BREAKER
1 | ALAMBRE THW # 2 | 1 | 2 | M | 2 | 207.07 | 414.14
2 | ALAMBRE THW # 4 | 1 | 1 | M | 1 | 172.46 | 172.46
3 | ALAMBRE THW # 2 A 7 HILOS TRENZADOS | 1 | 1 | M | 1 | 235.75 | 235.75
4 | TUBERIA IMC Ø2" | 1 | 0.5 | M | 1 | 579.77 | 579.77
5 | TUBERIA PVC Ø2" | 1 | 0.5 | M | 1 | 96.96 | 96.96
6 | ACCESORIOS | 5 | 1% | % | 0.05 | 1499.08 | 74.95
7 | M.O . | 30 | 1% | % | 0.3 | 1574.03 | 472.21
[6 empty] | COSTO/M RD$ | 2046.24
3.2 | ALIMENTADOR ELECTRICO DESDE MAIN BREAKER HASTA TRANSFER SWICH
1 | ALAMBRE THW # 2 | 1 | 2 | M | 2 | 207.07 | 414.14
2 | ALAMBRE THW # 4 | 1 | 1 | M | 1 | 172.46 | 172.46
3 | ALAMBRE THW # 2 A 7 HILOS TRENZADOS | 1 | 1 | M | 1 | 235.75 | 235.75
4 | TUBERIA PVC Ø2" | 1 | 1 | M | 1 | 96.96 | 96.96
5 | ACCESORIOS | 5 | 1% | % | 0.05 | 919.31 | 45.97
6 | M.O . | 30 | 1% | % | 0.3 | 965.28 | 289.58
[6 empty] | COSTO/M RD$ | 1254.86
3.3 | ALIMENTADOR ELECTRICO DESDE TRANSFER SWICH HASTA PANEL BOARD
1 | ALAMBRE THW # 2 | 1 | 2 | M | 2 | 207.07 | 414.14
2 | ALAMBRE THW # 4 | 1 | 1 | M | 1 | 172.46 | 172.46
3 | ALAMBRE THW # 2 A 7 HILOS TRENZADOS | 1 | 1 | M | 1 | 235.75 | 235.75
4 | TUBERIA PVC Ø2" | 1 | 1 | M | 1 | 96.96 | 96.96
5 | ACCESORIOS | 5 | 1% | % | 0.05 | 919.31 | 45.97
6 | M.O . | 30 | 1% | % | 0.3 | 965.28 | 289.58
[6 empty] | COSTO/M RD$ | 1254.86
3.4 | ALIMENTADOR ELECTRICO DESDE PANEL BOARD HASTA ARRANCADORES DE ELECTROB. DE RETROL.
1 | ALAMBRE THW # 6 | 1 | 2 | M | 2 | 98.49 | 196.98
2 | ALAMBRE THW # 8 | 1 | 1 | M | 1 | 72.87 | 72.87
3 | TUBERIA PVC Ø 1" | 1 | 1 | M | 1 | 138.37 | 138.37
4 | ACCESORIOS | 5 | 1% | % | 0.05 | 196.98 | 9.85
5 | M.O . | 30 | 1% | % | 0.3 | 418.07 | 125.42
[6 empty] | COSTO/M RD$ | 543.49
3.5 | ALIMENTADOR ELECTRICO DESDE ARRANCADORES HASTA ELECTROBOMBAS DE RETROL.
1 | ALAMBRE THW # 8 | 1 | 2 | M | 2 | 72.87 | 145.74
2 | ALAMBRE THW # 10 | 1 | 1 | M | 1 | 48.8 | 48.8
3 | TUBERIA EMT Ø 3/4" | 1 | 0.5 | M | 0.5 | 69.68 | 34.84
4 | TUBERIA L.T. Ø 3/4" | 1 | 0.5 | M | 0.5 | 126.71 | 63.36
5 | ACCESORIOS | 5 | 1% | % | 0.05 | 145.74 | 7.29
6 | M.O . | 30 | 1% | % | 0.3 | 300.03 | 90.01
[6 empty] | COSTO/M RD$ | 390.04
3.6 | ALIMENTADOR ELECTRICO DESDE PANEL BOARD HASTA ARRANCADORES DE ELECTROB. SUMERG.
1 | ALAMBRE THW # 6 | 1 | 2 | M | 2 | 98.49 | 196.98
2 | ALAMBRE THW # 8 | 1 | 1 | M | 1 | 72.87 | 72.87
3 | TUBERIA PVC Ø 1" | 1 | 1 | M | 1 | 138.37 | 138.37
4 | ACCESORIOS | 5 | 1% | % | 0.05 | 196.98 | 9.85
5 | M.O . | 30 | 1% | % | 0.3 | 418.07 | 125.42
[6 empty] | COSTO/M RD$ | 543.49
3.7 | ALIMENTADOR ELECTRICO DESDE ARRANCADORES HASTA ELECTROBOMBAS SUMERG.
1 | ALAMBRE THW # 8 | 1 | 2 | M | 2 | 72.87 | 145.74
2 | ALAMBRE THW # 10 | 1 | 1 | M | 1 | 48.8 | 48.8
3 | TUBERIA EMT Ø 3/4" | 1 | 0.5 | M | 0.5 | 69.68 | 34.84
4 | TUBERIA L.T. Ø 3/4" | 1 | 0.5 | M | 0.5 | 126.71 | 63.36
5 | ACCESORIOS | 5 | 1% | % | 0.05 | 145.74 | 7.29
6 | M.O . | 30 | 1% | % | 0.3 | 300.03 | 90.01
[6 empty] | COSTO/M RD$ | 390.04
3.8 | ALIMENTADOR ELECTRICO DESDE PANEL BOARD HASTA CENTRO DE CARGA DE 8 E.(CASA QUIM.)
1 | ALAMBRE THW # 6 | 1 | 2 | M | 2 | 98.49 | 196.98
2 | ALAMBRE THW # 8 | 1 | 1 | M | 1 | 72.87 | 72.87
3 | TUBERIA PVC Ø 1" | 1 | 1 | M | 1 | 138.37 | 138.37
4 | ACCESORIOS | 5 | 1% | % | 0.05 | 196.98 | 9.85
5 | M.O . | 30 | 1% | % | 0.3 | 418.07 | 125.42
[6 empty] | COSTO/M RD$ | 543.49
3.9 | ALIMENTADOR ELECTRICO DESDE PANEL BOARD HASTA PANEL DE EDIFICIO DE CLORO
1 | ALAMBRE THW # 8 | 1 | 2 | M | 2 | 72.87 | 145.74
2 | ALAMBRE THW # 10 | 1 | 1 | M | 1 | 48.8 | 48.8
3 | TUBERIA PVC Ø 1" | 1 | 1 | M | 1 | 138.37 | 138.37
4 | ACCESORIOS | 5 | 1% | % | 0.05 | 145.74 | 7.29
5 | M.O . | 30 | 1% | % | 0.3 | 340.2 | 102.06
[6 empty] | COSTO/M RD$ | 442.26
3.1 | ALIMENTADOR ELECTRICO DESDE PANEL BOARD HASTA PANEL DE CASA DE OPERADOR
1 | ALAMBRE THW # 8 | 1 | 2 | M | 2 | 72.87 | 145.74
2 | ALAMBRE THW # 10 | 1 | 1 | M | 1 | 48.8 | 48.8
3 | TUBERIA PVC Ø 1" | 1 | 1 | M | 1 | 138.37 | 138.37
4 | ACCESORIOS | 5 | 1% | % | 0.05 | 145.74 | 7.29
5 | M.O . | 30 | 1% | % | 0.3 | 340.2 | 102.06
[6 empty] | COSTO/M RD$ | 442.26
3.11 | ALIMENTADOR ELECTRICO DESDE CENTRO DE CARGA DE 8 ESP. HASTA CCM.
1 | ALAMBRE THW # 6 | 1 | 2 | M | 2 | 98.49 | 196.98
2 | ALAMBRE THW # 8 | 1 | 1 | M | 1 | 72.87 | 72.87
3 | TUBERIA PVC Ø 1" | 1 | 1 | M | 1 | 138.37 | 138.37
4 | ACCESORIOS | 5 | 1% | % | 0.05 | 196.98 | 9.85
5 | M.O . | 30 | 1% | % | 0.3 | 418.07 | 125.42
[6 empty] | COSTO/M RD$ | 543.49
3.12 | ALIMENTADOR ELECTRICO DESDE CCM HASTA AGITADORES
1 | ALAMBRE THW # 12 | 1 | 3 | M | 3 | 38.71 | 116.13
2 | TUBERIA EMT Ø 3/4" | 1 | 0.5 | M | 0.5 | 69.68 | 34.84
3 | TUBERIA L.T. Ø 3/4" | 1 | 0.5 | M | 0.5 | 126.71 | 63.36
4 | ACCESORIOS | 5 | 1% | % | 0.05 | 116.13 | 5.81
5 | M.O . | 30 | 1% | % | 0.3 | 220.14 | 66.04
[6 empty] | COSTO/M RD$ | 286.18
3.13 | ALIMENTADOR ELECTRICO DESDE CCM HASTA DOSIFICADORES
1 | ALAMBRE THW # 12 | 1 | 3 | M | 3 | 38.71 | 116.13
2 | TUBERIA EMT Ø 3/4" | 1 | 0.5 | M | 0.5 | 69.68 | 34.84
3 | TUBERIA L.T. Ø 3/4" | 1 | 0.5 | M | 0.5 | 126.71 | 63.36
4 | ACCESORIOS | 5 | 1% | % | 0.05 | 116.13 | 5.81
5 | M.O . | 30 | 1% | % | 0.3 | 220.14 | 66.04
[6 empty] | COSTO/M RD$ | 286.18
3.14 | ALIMENTADOR ELECTRICO DESDE CENTRO DE CARGA DE 8 ESP. HASTA PANEL DE CONSUMO DEL EDIFICIO
1 | ALAMBRE THW # 10 | 1 | 2 | M | 2 | 48.8 | 97.6
2 | ALAMBRE THW # 12 | 1 | 1 | M | 1 | 38.71 | 38.71
3 | TUBERIA PVC Ø 1" | 1 | 1 | M | 1 | 138.37 | 138.37
4 | ACCESORIOS | 5 | 1% | % | 0.05 | 38.71 | 1.94
5 | M.O . | 30 | 1% | % | 0.3 | 179.02 | 53.71
[6 empty] | COSTO/M RD$ | 232.73
3.15 | ALIMENTADOR ELECTRICO DESDE CENTRO DE CARGA DE 8 ESP. HASTA ARRANC. DE DIFER. DE 3 TON
1 | ALAMBRE THW # 10 | 1 | 2 | M | 2 | 48.8 | 97.6
2 | ALAMBRE THW # 12 | 1 | 1 | M | 1 | 38.71 | 38.71
3 | TUBERIA PVC Ø 1" | 1 | 1 | M | 1 | 138.37 | 138.37
4 | ACCESORIOS | 5 | 1% | % | 0.05 | 38.71 | 1.94
5 | M.O . | 30 | 1% | % | 0.3 | 179.02 | 53.71
[6 empty] | COSTO/M RD$ | 232.73
3.16 | ALIMENTADOR ELECTRICO DESDE CENTRO DE CARGA HASTA ELECTROB. PARA LAVADO
1 | ALAMBRE THW # 10 | 1 | 3 | M | 3 | 48.8 | 146.4
2 | TUBERIA EMT Ø 3/4" | 1 | 0.5 | M | 0.5 | 69.68 | 34.84
3 | TUBERIA L.T. Ø 3/4" | 1 | 0.5 | M | 0.5 | 126.71 | 63.36
4 | ACCESORIOS | 5 | 1% | % | 0.05 | 34.84 | 1.74
5 | M.O . | 30 | 1% | % | 0.3 | 99.94 | 29.98
[6 empty] | COSTO/M RD$ | 129.92
4 | SUMINISTRO E INSTALACION GENERADOR ELECTRICO
4.8 | ALIMENTADOR ELECTRICO DESDE TRANSFER SWICH HASTA PANEL DE GENERADOR ELECTRICO
1 | ALAMBRE THW # 2 | 1 | 2 | M | 2 | 207.07 | 414.14
2 | ALAMBRE THW # 4 | 1 | 1 | M | 1 | 172.46 | 172.46
3 | TUBERIA EMT Ø2" | 1 | 1 | M | 1 | 215.19 | 215.19
4 | ACCESORIOS | 5 | 1% | % | 0.05 | 801.79 | 40.09
5 | M.O . | 30 | 1% | % | 0.3 | 841.88 | 252.56
[6 empty] | COSTO/M RD$ | 1094.44
22235.42

## CASA QUIMICO (hidden)
ANALISIS
AGUA | GL | 1 | 2.5 | 2.5
CEMENTO GRIS PUESTO EN OBRA | FD | 1 | 325 | 325
CAL HIDRATADA (20KG) | FD | 1 | 271.02 | 271.02
MATERIALES ARENA | M3 | 1 | 1100 | 1100
MATERIALES GRAVA | M3 | 1 | 1200 | 1200
MATERIALES ARENA PARA PAÑETE | M3 | 1 | 1100 | 1100
DISTANCIA | KM | 1 | 1 | 1
TRANSPORTE | KM | 1 | 12.5 | 12.5
ACERO PUESTO EN OBRA | QQ | 1 | 2500 | 2500
AGREGADO (ARENA)
MATERIALES | M3 | 1 | 1100 | 1100
MANEJO EN OBRA | M3 | 1 | 12 | 12
| COSTO/M3 DE AGREGADO R.D$ |  |  | 1112
AGREGADO (GRAVA)
MATERIALES | M3 | 1 | 1200 | 1200
MANEJO EN OBRA | M3 | 1 | 12 | 12
| COSTO/M3 DE AGREGADO R.D$ |  |  | 1212
H.S. PARA F'C= 280 KGS/ CM2
Cotización Hormigón Industrial Resistencia 280 Kg/cm2 | M3 | 1.02 | 7995 | 8154.9
|  |  | R.D.$ | 8154.9
H.S. PARA F'C= 240 KGS/ CM2
ARENA | M3 | 0.45 | 1112 | 500.4
GRAVA | M3 | 0.9 | 1212 | 1090.8
CEMENTO | FD | 13 | 325 | 4225
AGUA | GL | 60 | 2.5 | 150
LIGADO Y VACIADO | M3 | 1 | 950 | 950
DESPERDICIO 2% |  |  |  | 119.32
|  |  | R.D.$ | 7035.52
H.S. PARA F'C= 210 KGS/ CM2
Cotización Hormigón Industrial Resistencia 210 Kg/cm2 | M3 | 1.02 | 7384 | 7531.68
|  |  | R.D.$ | 7531.68
H.S. PARA F'C= 180 KGS/ CM2
Cotización Hormigón Industrial Resistencia 180 Kg/cm2 | M3 | 1.02 | 6925 | 7063.5
|  |  | R.D.$ | 7063.5
H.S. PARA F'C=140 KGS/CM2
ARENA | M3 | 0.52 | 1112 | 578.24
GRAVA | M3 | 0.85 | 1212 | 1030.2
CEMENTO | FD | 6.44 | 325 | 2093
AGUA | GL | 60 | 2.5 | 150
LIGADO Y VACIADO | M3 | 1 | 850 | 850
DESPERDICIO 2% |  |  |  | 77.03
|  |  | R.D.$ | 4778.47
ACERO
SUMINISTRO | QQ | 1 | 2500 | 2500
MANO DE OBRA | QQ | 1 | 255.66 | 255.66
ALAMBRE NO.18. 2 LIB.XQQ | LB | 2 | 45 | 90
|  |  | R.D.$ | 2845.66
ARENA P/ PAÑETE
COSTO EN PLANTA | M3 | 1 | 1100 | 1100
MANEJO EN OBRA | M3 | 1 | 12 | 12
|  |  | R.D.$ | 1112
M0RTERO PARA PAÑETE 1:4
ARENA | M3 | 1.02 | R.D.$
CEMENTO | FD | 9.46 | 325 | 3074.5
AGUA | GL | 50 | 2.5 | 125
CAL | FD | 3.07 | 271.02 | 832.03
LIGADO | DIA | 0.5 | 650 | 325
DESPERDICIO 3% |  |  |  | 120.95
|  |  | R.D.$ | 4477.48
MORTERO PARA FINO 1:3
ARENA | M3 | 0.998 | R.D.$
AGUA | GL | 69.04 | 2.5 | 172.6
CEMENTO | FD | 11.51 | 325 | 3740.75
LIGADO | DIA | 0.5 | 650 | 325
DESPERDICIO 3% |  |  |  | 117.4
|  |  | R.D.$ | 4355.75
FINO FONDO
MORTERO 1:3+ 25%DESP. | M3 | 0.063 | 4355.75 | 274.41
REGLA | P2 | 0.33 | 45 | 14.85
ANDAMIOS | PA | 1 | 10 | 10
BAJADA MAT. | PA | 1 | 10 | 10
MANO DE OBRAY PULIDO | M2 | 1 | 90 | 90
CEMENTO 2DA CAPA | FD | 0.053 | 325 | 17.23
|  |  | RD-$ | 416.49
FINO LOSA DE TECHO
MORTERO 1:3+DESP. | M3 | 0.063 | 4355.75 | 274.41
REGLA | P2 | 0.33 | 45 | 14.85
SUBIDA MAT. | PA | 1 | 10 | 10
MANO DE OBRA | M2 | 1 | 103.91 | 103.91
|  |  | R.D.$ | 403.17
PAÑETE INTERIOR PULIDO
MORTERO 1:4+30 % DESP | M3 | 0.026 | R.D.$ | #VALUE!
REGLA | P2 | 0.033 | 45 | 1.49
ANDAMIOS | PA | 1 | 10 | 10
CEMENTO 2DA CAPA | FD | 0.053 | 325 | 17.23
MANO DE OBRA PAÑETE Y PULIDO | M2 | 1 | 118.79 | 118.79
|  |  | R.D.$ | #VALUE!
PAÑETE INTERIOR |  | #VALUE!
PAÑETE EXTERIOR GENERAL
MORTERO 1:4 +30% DESP. | M3 | 0.026 | R.D.$ | #VALUE!
REGLA | P2 | 0.033 | 45 | 1.49
ANDAMIOS | PA | 1 | 10 | 10
MANO DE OBRA | M2 | 1 | 151.19 | 151.19
|  |  | R.D.$ | #VALUE!
CANTOS
MORTERO 1:4+DESP. | M3 | 0.0043 | R.D.$ | #VALUE!
REGLA | P2 | 0.109 | 45 | 4.91
MANO DE OBRA | M3 | 1 | 60 | 60
|  |  | RD$ | #VALUE!
ANTEPECHO
BLOCK 6" | UD | 0.2 | 0 | 0
PAÑETE | M2 | 0.55 | #VALUE! | #VALUE!
CANTOS | M | 2 | #VALUE! | #VALUE!
|  |  | R.D.$ | #VALUE!
ACERA PERIMETRAL 0.80
PREPARACION DE TERRENO | M2 | 1 | 18 | 18
H.S. 180KG/CM2+5% DESP. | M3 | 0.105 | R.D.$ | #VALUE!
REGLA | P2 | 0.022 | 45 | 0.99
ELABORACION VACIADO Y FROTADO | M2 | 1 | 90 | 90
CANTOS LATERALES | M | 1.25 | #VALUE! | #VALUE!
|  |  | R.D.$ | #VALUE!
|  |  | 0.8 | #VALUE!
1
DINTEL (0.15 X 0.20) -4.48 QQ/M3
H.S. 210KG/CM2 | 1.05 | M3 | 0 | 0
SUMINISTRO + ALAMBRE + M.O. ACERO | 4.48 | QQ | 0 | 0
ENC.Y DESENC. | 33.33 | M | 1000 | 33330
|  |  | R.D.$ | 33330
LOSA DE FONDO 0.15 - 0.99 QQ/M3
H.S. 210KG/CM2 | 1.05 | M3 | #REF! | #REF!
K ACERO | 0.99 | QQ | 0 | 0
|  |  | R.D.$ | #REF!
MUROS 0.15 - 2.50 QQ/M3,
H.S. 210KG/CM2 | 1.05 | M3 | #REF! | #REF!
SUMINISTRO + ALAMBRE + M.O. ACERO | 2.5 | QQ | 0 | 0
ENC.Y DESENC. | 6.67 | M | 1000 | 6670
|  |  | R.D.$ | #REF!
ZAPATA DE MURO - ESP. = 0.30M - 0.53QQ/M3
H.S. 210 KG/CM2 | 1.05 | M3 | 7531.68 | 7908.26
SUMINISTRO + ALAMBRE + M.O. ACERO | 0.53 | QQ | 2845.66 | 1508.2
ENC.Y DESENC. | 2.86 | M | 1000 | 2860
|  |  | R.D.$ | 12276.46
ZAPATA DE COLUMNA - ESP. = 0.25M - 0.86QQ/M3
H.S. 210 KG/CM2 | 1.05 | M3 | 7531.68 | 7908.26
SUMINISTRO + ALAMBRE + M.O. ACERO | 0.86 | QQ | 2845.66 | 2447.27
ENC.Y DESENC. | 4 | P.A | 1000 | 4000
|  |  | R.D.$ | 14355.53
COLUMNA C1 0.40X0.40 - 5.04 QQ/M3
H.S. 210 KG/CM2 | 1.05 | M3 | 7531.68 | 7908.26
SUMINISTRO + ALAMBRE + M.O. ACERO | 5.04 | QQ | 2845.66 | 14342.13
ENC.Y DESENC. | 6.25 | M | 350 | 2187.5
|  |  | R.D.$ | 24437.89
COLUMNA C2 0.35X0.35 - 5.02 QQ/M3
H.S. 210 KG/CM2 | 1.05 | M3 | 7531.68 | 7908.26
SUMINISTRO + ALAMBRE + M.O. ACERO | 5.02 | QQ | 2845.66 | 14285.21
ENC.Y DESENC. | 8.16 | M | 350 | 2856
|  |  | R.D.$ | 25049.47
VIGA V1, V2 Y V4 (0.25X0.30) 3.19 QQ/M3
H.S. 210 KG/CM2 | 1.05 | M3 | 7531.68 | 7908.26
SUMINISTRO + ALAMBRE + M.O. ACERO | 3.19 | QQ | 2845.66 | 9077.66
ENC.Y DESENC. | 13.33 | M | 350 | 4665.5
|  |  | R.D.$ | 21651.42
VIGA V3 (0.25X0.30) 4.68 QQ/M3
H.S. 210 KG/CM2 | 1.05 | M3 | 7531.68 | 7908.26
SUMINISTRO + ALAMBRE + M.O. ACERO | 4.68 | QQ | 2845.66 | 13317.69
ENC.Y DESENC. | 13.33 | M | 350 | 4665.5
|  |  | R.D.$ | 25891.45
VIGA AMARRE N.P. 0.15X0.20 - 3.60 QQ/M3
H.S. 210 KG/CM2 | 1.05 | M3 | 7531.68 | 7908.26
SUMINISTRO + ALAMBRE + M.O. ACERO | 3.6 | QQ | 2845.66 | 10244.38
ENC.Y DESENC. | 6.67 | M | 150 | 1000.5
|  |  | R.D.$ | 19153.14
VIGA AMARRE 0.20X0.35 - 3.27 QQ/M3
H.S. 210 KG/CM2 | 1.05 | M3 | 7531.68 | 7908.26
SUMINISTRO + ALAMBRE + M.O. ACERO | 3.27 | QQ | 2845.66 | 9305.31
ENC.Y DESENC. | 5 | M | 1000 | 5000
|  |  | R.D.$ | 22213.57
COLUMNA C1 0.40X0.40 - 5.04 QQ/M3
H.S. 210 KG/CM2 | 1.05 | M3 | 7531.68 | 7908.26
SUMINISTRO + ALAMBRE + M.O. ACERO | 5.04 | QQ | 2845.66 | 14342.13
ENC.Y DESENC. | 2.5 | M | 1000 | 2500
|  |  | R.D.$ | 24750.39
COLUMNA C2 0.35X0.35 - 5.02 QQ/M3 |  |  |  |  | ZAPATA DE MURO - ESP. = 0.30M - 0.53QQ/M3
H.S. 210 KG/CM2 | 1.05 | M3 | 7531.68 | 7908.26 | ZAPATA DE COLUMNA - ESP. = 0.25M - 0.86QQ/M3
SUMINISTRO + ALAMBRE + M.O. ACERO | 5.02 | QQ | 2845.66 | 14285.21 | COLUMNA C1 0.40X0.40 - 5.04 QQ/M3
ENC.Y DESENC. | 8.16 | M | 250 | 2040 | COLUMNA C2 0.35X0.35 - 5.02 QQ/M3
|  |  | R.D.$ | 24233.47 | VIGA V1, V2 Y V4 (0.25X0.30) 3.19 QQ/M3
VIGA V3 (0.25X0.30) 4.68 QQ/M3
LOSA DE ENTREPISO 0.15 - 1.16 QQ/M3 |  |  |  |  | VIGA AMARRE N.P. 0.15X0.20 - 3.60 QQ/M3
H.S. 210 KG/CM2 | 1.05 | M3 | 7531.68 | 7908.26 | VIGA AMARRE 0.20X0.35 - 3.27 QQ/M3
SUMINISTRO + ALAMBRE + M.O. ACERO | 1.16 | QQ | 2845.66 | 3300.97 | COLUMNA C1 0.40X0.40 - 5.04 QQ/M3
ENC.Y DESENC. | 6.67 | M | 250 | 1667.5 | COLUMNA C2 0.35X0.35 - 5.02 QQ/M3
|  |  | R.D.$ | 12876.73 | LOSA DE ENTREPISO 0.15 - 1.16 QQ/M3
LOSA DE TECHO 0.15 - 1.16 QQ/M3
LOSA DE TECHO 0.15 - 1.16 QQ/M3 |  |  |  |  | LOSA FONDO TINA 0.20 - 1.76 QQ/M3
H.S. 210 KG/CM2 | 1.05 | M3 | 7531.68 | 7908.26 | MUROS TINA 0.15 - 3.06 QQ/M3
SUMINISTRO + ALAMBRE + M.O. ACERO | 1.16 | QQ | 2845.66 | 3300.97
ENC.Y DESENC. | 6.67 | M | 250 | 1667.5
|  |  | R.D.$ | 12876.73
LOSA FONDO TINA 0.20 - 1.76 QQ/M3
H.S. 210 KG/CM2 | 1.05 | M3 | 7531.68 | 7908.26
SUMINISTRO + ALAMBRE + M.O. ACERO | 1.76 | QQ | 2845.66 | 5008.36
ENC.Y DESENC. | 5 | M | 250 | 1250
|  |  | R.D.$ | 14166.62
MUROS TINA 0.15 - 3.06 QQ/M3
H.S. 210 KG/CM2 | 1.05 | M3 | 7531.68 | 7908.26
SUMINISTRO + ALAMBRE + M.O. ACERO | 3.06 | QQ | 2845.66 | 8707.72
ENC.Y DESENC. | 6.67 | M | 1000 | 6670
|  |  | R.D.$ | 23285.98
Zapata de columna - esp. = 0.45m - 0.86qq/m3 -1.50x1.50
H.S. 210 KG/CM2 | 1.05 | M3 | 7531.68 | 7908.26 | 6
SUMINISTRO + ALAMBRE + M.O. ACERO | 0.86 | QQ | 2845.66 | 2447.27 | 1.0125
ENC.Y DESENC. | 5.93 | M | 400 | 2372 | 5.9259
|  |  | R.D.$ | 12727.53
Zapata de columna - esp. = 0.45m - 0.86qq/m3 -1.50x1.50
H.S. 210 KG/CM2 | 1.05 | M3 | 7531.68 | 7908.26 | 6
SUMINISTRO + ALAMBRE + M.O. ACERO | 0.86 | QQ | 2845.66 | 2447.27 | 1.0125
ENC.Y DESENC. | 4.61 | M | 400 | 1844 | 5.9259
|  |  | R.D.$ | 12199.53

## MT-A (hidden)
|  |  | EXCACION. |  | ASIENTO ARENA |  | VOL TUBO |  | CEMENTO S
|  | LONG. MTL | FC. | VOL. M3 | FC. | VOL. M3 | FC. | VOL. M3 | FC. | VOL. KG
| 2" |  | 0.63 | 0 | 0.06 | 0 | 0.002 | 0 | 0.01388 | 0
| 3" |  | 0.86 | 0 | 0.06 | 0 | 0.0046 | 0 | 0.01786 | 0
| 4" |  | 0.88 | 0 | 0.06 | 0 | 0.0081 | 0 | 0.025 | 0
| 6" |  | 0.92 | 0 | 0.07 | 0 | 0.0182 | 0 | 0.0781 | 0
| 8" |  | 0.96 | 0 | 0.075 | 0 | 0.0324 | 0 | 0.156 | 0
| 10" |  | 1 | 0 | 0.08 | 0 | 0.0507 | 0 | 0.2343 | 0
| 12" | 69 | 1.11 | 76.59 | 0.085 | 5.87 | 0.073 | 5.04 | 0.3125 | 21.56
| 14" |  | 1.22 | 0 | 0.09 | 0 | 0.0993 | 0 |  | 0
| 16" |  | 1.4 | 0 | 0.1 | 0 | 0.1297 | 0 | 0.4166 | 0
| 18" |  | 1.67 | 0 | 0.115 | 0 | 0.1642 | 0 |  | 0
| 20" |  | 1.8 | 0 | 0.12 | 0 | 0.2027 | 0 |  | 0
| 24" |  | 2.15 | 0 |  | 0 | 0.2919 | 0 |  | 0
| 30" |  | 2.78 | 0 |  | 0 | 0.456 | 0 |  | 0
| 36" |  | 3.72 | 0 |  | 0 | 0.6567 | 0 |  | 0
| 38" |  | 3.95 | 0 |  | 0 | 0.7317 | 0 |  | 0
| 40" |  | 4.16 | 0 |  | 0 | 0.8107 | 0 |  | 0
| 42" |  | 4.36 | 0 |  | 0 | 0.8938 | 0 |  | 0
REPL. |  | 69
|  | TOTALES | EXC. | 76.59 | AA | 5.87 | VOL T | 5.04 | CS | 0.9
|  | RELLENO |  |  |  | 62.4
|  | BOTE + ESPONJAMIENTO |  |  |  | 17.74
LONGITUD TUBERIA
|  | LONG. M | % ESPG | LONG TOTAL
| 2" | 0 | 2% | 0
| 3" | 0 | 2% | 0
| 4" | 0 | 2% | 0
| 6" | 0 | 3% | 0
| 8" | 0 | 3% | 0
| 10" | 0 | 4% | 0
| 12" | 69 | 4% | 71.76
| 14" | 0 | 4% | 0
| 16" | 0 | 5% | 0
| 18" | 0 | 5% | 0
| 20" | 0 | 6% | 0
| 24" | 0 | 7% | 0
| 30" | 0 |  | 0
| 36" | 0 |  | 0
| 38" | 0 |  | 0
| 40" | 0 |  | 0
| 42" | 0 |  | 0
EXCAVACION DE MATERIAL CLASIFICADO
|  | TIPO MATERIAL |  | % |  | EXCAV.
|  | CLASIF. TOSCA DURA |  | 60% |  | 45.95
|  | CLASIF. TOSCA BLANDA |  | 20% |  | 15.32
|  | CLASIF. TIERRA SUELTA |  | 20% |  | 15.32
|  | CLASIFICACION |  | 0% |  | 0
|  |  |  | 1 |  | 76.59
Note on I30: COSTOS: VERIFICAR % DE ESPONJAMIENTO

## MT-H (hidden)
|  |  | EXCACION. |  | ASIENTO ARENA |  | VOL TUBO |  | CEMENTO S
|  | LONG. MTL | FC. | VOL. M3 | FC. | VOL. M3 | FC. | VOL. M3 | FC. | VOL. KG
| 2" |  | 0.63 | 0 | 0.06 | 0 | 0.002 | 0 | 0.01388 | 0
| 3" |  | 0.86 | 0 | 0.06 | 0 | 0.0046 | 0 | 0.01786 | 0
| 4" |  | 0.88 | 0 | 0.06 | 0 | 0.0081 | 0 | 0.025 | 0
| 6" |  | 0.92 | 0 | 0.07 | 0 | 0.0182 | 0 | 0.0781 | 0
| 8" |  | 0.96 | 0 | 0.075 | 0 | 0.0324 | 0 | 0.156 | 0
| 10" |  | 1 | 0 | 0.08 | 0 | 0.0507 | 0 | 0.2343 | 0
| 12" |  | 1.11 | 0 | 0.085 | 0 | 0.073 | 0 | 0.3125 | 0
| 12" | 1 | 2.22 | 2.22 | 0.085 | 0.09 | 0.073 | 0.07 | 0.3125 | 0.31
| 12" |  | 3.33 | 0 | 0.085 | 0 | 0.073 | 0 | 0.3125 | 0
| 14" |  | 1.22 | 0 | 0.09 | 0 | 0.0993 | 0 |  | 0
| 16" | 19 | 1.4 | 26.6 | 0.1 | 1.9 | 0.1297 | 2.46 | 0.4166 | 7.92
| 18" |  | 1.67 | 0 | 0.115 | 0 | 0.1642 | 0 |  | 0
| 20" |  | 1.8 | 0 | 0.12 | 0 | 0.2027 | 0 |  | 0
| 24" |  | 2.15 | 0 |  | 0 | 0.2919 | 0 |  | 0
| 30" |  | 2.78 | 0 |  | 0 | 0.456 | 0 |  | 0
| 36" |  | 3.72 | 0 |  | 0 | 0.6567 | 0 |  | 0
| 38" |  | 3.95 | 0 |  | 0 | 0.7317 | 0 |  | 0
| 40" |  | 4.16 | 0 |  | 0 | 0.8107 | 0 |  | 0
| 42" |  | 4.36 | 0 |  | 0 | 0.8938 | 0 |  | 0
REPL. |  | 20
|  | TOTALES | EXC. | 28.82 | AA | 1.99 | VOL T | 2.53 | CS | 0.34
|  | RELLENO |  |  |  | 23.09
|  | BOTE + ESPONJAMIENTO |  |  |  | 6.88
LONGITUD TUBERIA
|  | LONG. M | % ESPG | LONG TOTAL
| 2" | 0 | 2% | 0
| 3" | 0 | 2% | 0
| 4" | 0 | 2% | 0
| 6" | 0 | 3% | 0
| 8" | 0 | 3% | 0
| 10" | 0 | 4% | 0
| 12" | 0 | 4% | 0
| 14" | 0 | 4% | 0
| 16" | 19 | 5% | 19.95
| 18" | 0 | 5% | 0
| 20" | 0 | 6% | 0
| 24" | 0 | 7% | 0
| 30" | 0 |  | 0
| 36" | 0 |  | 0
| 38" | 0 |  | 0
| 40" | 0 |  | 0
| 42" | 0 |  | 0
EXCAVACION DE MATERIAL CLASIFICADO
|  | TIPO MATERIAL |  | % |  | EXCAV.
|  | CLASIF. TOSCA DURA |  | 10% |  | 2.88
|  | CLASIF. TOSCA BLANDA |  | 90% |  | 25.94
|  | CLASIF. TIERRA SUELTA |  | 0% |  | 0
|  | CLASIFICACION |  | 0% |  | 0
|  |  |  | 1 |  | 28.82
Note on I32: COSTOS: VERIFICAR % DE ESPONJAMIENTO

## MT-C (hidden)
|  |  |  | EXCACION. |  | ASIENTO ARENA |  | VOL TUBO |  | CEMENTO S
|  | LONG. MTL |  | FC. | VOL. M3 | FC. | VOL. M3 | FC. | VOL. M3 | FC. | VOL. KG
| 2" |  |  | 0.63 | 0 | 0.06 | 0 | 0.002 | 0 | 0.01388 | 0
| 3" |  |  | 0.86 | 0 | 0.06 | 0 | 0.0046 | 0 | 0.01786 | 0
| 4" | 999 | 1001.67 | 0.88 | 879.12 | 0.088 | 87.91 | 0.0081 | 8.09 | 0.025 | 24.98
| 6" |  |  | 0.92 | 0 | 0.07 | 0 | 0.0182 | 0 | 0.0781 | 0
| 8" |  |  | 0.96 | 0 | 0.075 | 0 | 0.0324 | 0 | 0.156 | 0
| 10" |  |  | 1 | 0 | 0.08 | 0 | 0.0507 | 0 | 0.2343 | 0
| 12" |  |  | 1.11 | 0 | 0.085 | 0 | 0.073 | 0 | 0.3125 | 0
| 14" |  |  | 1.22 | 0 | 0.09 | 0 | 0.0993 | 0 |  | 0
| 16" |  |  | 1.4 | 0 | 0.1 | 0 | 0.1297 | 0 | 0.4166 | 0
| 18" |  |  | 1.67 | 0 | 0.115 | 0 | 0.1642 | 0 |  | 0
| 20" |  |  | 1.8 | 0 | 0.12 | 0 | 0.2027 | 0 |  | 0
| 24" |  |  | 2.15 | 0 |  | 0 | 0.2919 | 0 |  | 0
| 30" |  |  | 2.78 | 0 |  | 0 | 0.456 | 0 |  | 0
| 36" |  |  | 3.72 | 0 |  | 0 | 0.6567 | 0 |  | 0
| 38" |  |  | 3.95 | 0 |  | 0 | 0.7317 | 0 |  | 0
| 40" |  |  | 4.16 | 0 |  | 0 | 0.8107 | 0 |  | 0
| 42" |  |  | 4.36 | 0 |  | 0 | 0.8938 | 0 |  | 0
REPL. |  | 999
|  | TOTALES |  | EXC. | 879.12 | AA | 87.91 | VOL T | 8.09 | CS | 1.04
|  | RELLENO |  |  |  |  | 743.96
|  | BOTE + ESPONJAMIENTO |  |  |  |  | 168.95
LONGITUD TUBERIA
|  | LONG. M |  | % ESPG | LONG TOTAL
| 2" | 0 |  | 2% | 0
| 3" | 0 |  | 2% | 0
| 4" | 999 |  | 2% | 1018.98
| 6" | 0 |  | 3% | 0
| 8" | 0 |  | 3% | 0
| 10" | 0 |  | 4% | 0
| 12" | 0 |  | 4% | 0
| 14" | 0 |  | 4% | 0
| 16" | 0 |  | 5% | 0
| 18" | 0 |  | 5% | 0
| 20" | 0 |  | 6% | 0
| 24" | 0 |  | 7% | 0
| 30" | 0 |  |  | 0
| 36" | 0 |  |  | 0
| 38" | 0 |  |  | 0
| 40" | 0 |  |  | 0
| 42" | 0 |  |  | 0
EXCAVACION DE MATERIAL CLASIFICADO
|  | TIPO MATERIAL |  |  | % |  | EXCAV.
|  | CLASIF. TOSCA DURA |  |  | 30% |  | 263.74
|  | CLASIF. TOSCA BLANDA |  |  | 70% |  | 615.38
|  | CLASIF. TIERRA SUELTA |  |  | 0% |  | 0
|  | CLASIFICACION |  |  | 0% |  | 0
[5 empty] | 1 |  | 879.12
Note on I30: COSTOS: VERIFICAR % DE ESPONJAMIENTO

## MT-G (hidden)
|  |  | EXCACION. |  | ASIENTO ARENA |  | VOL TUBO |  | CEMENTO S
|  | LONG. MTL | FC. | VOL. M3 | FC. | VOL. M3 | FC. | VOL. M3 | FC. | VOL. KG
| 2" |  | 0.63 | 0 | 0.06 | 0 | 0.002 | 0 | 0.01388 | 0
| 3" |  | 0.86 | 0 | 0.06 | 0 | 0.0046 | 0 | 0.01786 | 0
| 4" |  | 0.88 | 0 | 0.06 | 0 | 0.0081 | 0 | 0.025 | 0
| 6" |  | 0.92 | 0 | 0.07 | 0 | 0.0182 | 0 | 0.0781 | 0
| 8" |  | 0.96 | 0 | 0.075 | 0 | 0.0324 | 0 | 0.156 | 0
| 10" |  | 1 | 0 | 0.08 | 0 | 0.0507 | 0 | 0.2343 | 0
| 12" | 4812 | 1.11 | 5341.32 | 0.085 | 409.02 | 0.073 | 351.28 | 0.3125 | 1503.75
| 12" |  | 2.22 | 0 | 0.085 | 0 | 0.073 | 0 | 0.3125 | 0
| 12" |  | 3.33 | 0 | 0.085 | 0 | 0.073 | 0 | 0.3125 | 0
| 14" |  | 1.22 | 0 | 0.09 | 0 | 0.0993 | 0 |  | 0
| 16" |  | 1.4 | 0 | 0.1 | 0 | 0.1297 | 0 | 0.4166 | 0
| 18" |  | 1.67 | 0 | 0.115 | 0 | 0.1642 | 0 |  | 0
| 20" |  | 1.8 | 0 | 0.12 | 0 | 0.2027 | 0 |  | 0
| 24" |  | 2.15 | 0 |  | 0 | 0.2919 | 0 |  | 0
| 30" |  | 2.78 | 0 |  | 0 | 0.456 | 0 |  | 0
| 36" |  | 3.72 | 0 |  | 0 | 0.6567 | 0 |  | 0
| 38" |  | 3.95 | 0 |  | 0 | 0.7317 | 0 |  | 0
| 40" |  | 4.16 | 0 |  | 0 | 0.8107 | 0 |  | 0
| 42" |  | 4.36 | 0 |  | 0 | 0.8938 | 0 |  | 0
REPL. |  | 4812
|  | TOTALES | EXC. | 5341.32 | AA | 409.02 | VOL T | 351.28 | CS | 62.66
|  | RELLENO |  |  |  | 4351.97
|  | BOTE + ESPONJAMIENTO |  |  |  | 1187.22
LONGITUD TUBERIA
|  | LONG. M | % ESPG | LONG TOTAL
| 2" | 0 | 2% | 0
| 3" | 0 | 2% | 0
| 4" | 0 | 2% | 0
| 6" | 0 | 3% | 0
| 8" | 0 | 3% | 0
| 10" | 0 | 4% | 0
| 12" | 4812 | 4% | 5004.48
| 14" | 0 | 4% | 0
| 16" | 0 | 5% | 0
| 18" | 0 | 5% | 0
| 20" | 0 | 6% | 0
| 24" | 0 | 7% | 0
| 30" | 0 |  | 0
| 36" | 0 |  | 0
| 38" | 0 |  | 0
| 40" | 0 |  | 0
| 42" | 0 |  | 0
EXCAVACION DE MATERIAL CLASIFICADO
|  | TIPO MATERIAL |  | % |  | EXCAV.
|  | CLASIF. TOSCA DURA |  | 10% |  | 534.13
|  | CLASIF. TOSCA BLANDA |  | 90% |  | 4807.19
|  | CLASIF. TIERRA SUELTA |  | 0% |  | 0
|  | CLASIFICACION |  | 0% |  | 0
|  |  |  | 1 |  | 5341.32
Note on I32: COSTOS: VERIFICAR % DE ESPONJAMIENTO

## MT-F (hidden)
|  |  | EXCACION. |  | ASIENTO ARENA |  | VOL TUBO |  | CEMENTO S
|  | LONG. MTL | FC. | VOL. M3 | FC. | VOL. M3 | FC. | VOL. M3 | FC. | VOL. KG
| 2" |  | 0.63 | 0 | 0.06 | 0 | 0.002 | 0 | 0.01388 | 0
| 3" | 0 | 0.86 | 0 | 0.086 | 0 | 0.0046 | 0 | 0.01786 | 0
| 4" | 0 | 0.88 | 0 | 0.088 | 0 | 0.0081 | 0 | 0.025 | 0
| 6" |  | 0.92 | 0 | 0.092 | 0 | 0.0182 | 0 | 0.0781 | 0
| 8" |  | 0.96 | 0 | 0.075 | 0 | 0.0324 | 0 | 0.156 | 0
| 10" |  | 1 | 0 | 0.08 | 0 | 0.0507 | 0 | 0.2343 | 0
| 12" |  | 1.11 | 0 | 0.085 | 0 | 0.073 | 0 | 0.3125 | 0
| 14" |  | 1.22 | 0 | 0.09 | 0 | 0.0993 | 0 |  | 0
| 16" |  | 1.4 | 0 | 0.1 | 0 | 0.1297 | 0 | 0.4166 | 0
| 18" |  | 1.67 | 0 | 0.115 | 0 | 0.1642 | 0 |  | 0
| 20" |  | 1.8 | 0 | 0.12 | 0 | 0.2027 | 0 |  | 0
| 24" |  | 2.15 | 0 |  | 0 | 0.2919 | 0 |  | 0
| 30" |  | 2.78 | 0 |  | 0 | 0.456 | 0 |  | 0
| 36" |  | 3.72 | 0 |  | 0 | 0.6567 | 0 |  | 0
| 38" |  | 3.95 | 0 |  | 0 | 0.7317 | 0 |  | 0
| 40" |  | 4.16 | 0 |  | 0 | 0.8107 | 0 |  | 0
| 42" |  | 4.36 | 0 |  | 0 | 0.8938 | 0 |  | 0
REPL. |  | 0
|  | TOTALES | EXC. | 0 | AA | 0 | VOL T | 0 | CS | 0
|  | RELLENO |  |  |  | 0
|  | BOTE + ESPONJAMIENTO |  |  |  | 0
LONGITUD TUBERIA
|  | LONG. M | % ESPG | LONG TOTAL
| 2" | 0 | 2% | 0
| 3" | 0 | 2% | 0
| 4" | 0 | 2% | 0
| 6" | 0 | 3% | 0
| 8" | 0 | 3% | 0
| 10" | 0 | 4% | 0
| 12" | 0 | 4% | 0
| 14" | 0 | 4% | 0
| 16" | 0 | 5% | 0
| 18" | 0 | 5% | 0
| 20" | 0 | 6% | 0
| 24" | 0 | 7% | 0
| 30" | 0 |  | 0
| 36" | 0 |  | 0
| 38" | 0 |  | 0
| 40" | 0 |  | 0
| 42" | 0 |  | 0
EXCAVACION DE MATERIAL CLASIFICADO
|  | TIPO MATERIAL |  | % |  | EXCAV.
|  | CLASIF. TOSCA DURA |  | 10% |  | 0
|  | CLASIF. TOSCA BLANDA |  | 90% |  | 0
|  | CLASIF. TIERRA SUELTA |  | 0% |  | 0
|  | CLASIFICACION |  | 0% |  | 0
|  |  |  | 1 |  | 0
Note on I30: COSTOS: VERIFICAR % DE ESPONJAMIENTO

## Hoja7 (hidden)
VERJA |  | 225.1 | 9.004
47.91 | 64.64 | 3096.9024 | 4645.3536
225.1 |  |  | 4645.3536
CALADO
48 | 3 | 45 | 16 | 8 | 7
65 | 3 | 62 | 22
80
| 41 | 20.5 | 49.2
| 56.75 | 28.375 | 68.1
117.3
124.5
ZAPATA DE MURO
0.25 | 0.45 | 225.1 | 25.3238
0.25
0.175
0.028125
0.2
225.1 | 0.1125 | 25.3238

## Hoja5 (hidden)
Excel | Word
Nombre Presupuesto | Nombre Memo | Monto (RD$)
CONSTRUCCIÓN LINEA MATRIZ, MACRO Y MICRO RED DE DISTRIBUCION DE BANI Y LINEA MATRIZ Y RED DE DISTRIBUCION DE EL FUNDO, ACUEDUCTO PERAVIA | Construcción Macro Red De Bani y Red de Distribución El Fundo, Acueducto Múltiple Peravia | 297871173.02
CONSTRUCCIÓN RED DE DISTRIBUCIÓN EL CARRETÓN Y ZONAS ALEDAÑAS PLANTA DE TRATAMIENTO- LÍNEA MATRIZ Y RED DE DISTRIBUCIÓN EN MATANZA -LÍNEA MATRIZ Y RED DE DISTRIBUCIÓN DE PAYA- LÍNEA DE CONDUCCIÓN, LÍNEA MATRIZ Y RED DE DISTRIBUCIÓN ARROYO HONDO, LOS TUMBAO Y QUIJA QUIETA, ACUEDUCTO PERAVIA | Ampliación y Mejoramiento Redes de Distribución Matanza, Paya, Arroyo Hondo, Los Tumbaos y Quija Quieta y Carretón, Acueducto Múltiple Peravia | 242591075.37
|  |  |  | H | V
|  |  |  | 3.5 | 3.89 | 13.615
|  |  | 18 | 5.25 | 2.62 | 13.755
|  |  | 18.64 | 4.75 | 2.7 | 12.825
|  |  | 8 | 6.4 | 2.47 | 15.808
|  |  | 20 | 1.25 | 2.21 | 2.7625
|  |  | 25 | 2.85 | 1.74 | 4.959
|  |  |  | 2.48 | 2.21 | 5.4808
69.2053
|  |  |  | 14.36 | 2.31 | 33.1716
204.7538
52.96
28.72

## SDAN (hidden)
EXCAVACION
4.1 | 1.4 | 1.82 | 10.4468 | m3s
Losa de Hormigon Fondo
4.1 | 0.2 | 1.4 | 1.148 | m3
Losa de Hormigon Techo
4.1 | 0.12 | 1.4 | 0.5649 | m3
Viga de Hormigon
11.4 | 0.2 | 0.3 | 2.052 | m3
Camara septica
Muro de Bloques de 8"
5.2 | 1.4 |  | 7.28 | m2
Camara distribucion
Muro de Bloques de 8"
2.6 | 1.4 |  | 3.64 | m2
Filtro Biologico
[5 empty] | 1.4 | 1.4 | 5 | 9.8
Muro de Bloques de 8" |  |  |  |  | 1.2 | 1.4 | 2 | 3.36
[5 empty] | 0.5 | 0.9 | 1 | 0.45
2.8 | 1.4 |  | 3.92 | m2 |  |  |  | 13.61
TRAMPA DE GRASA
[6 empty] | 6.24 | 7.75 | 48.36 | 96.72
Excavacion
1.3 | 1.3 | 1.2 | 1.9041 | m3s
Losa de Hormigon Fondo
1.3 | 1.3 | 0.1 | 0.169 | m3
Tapa de Hormigon
1.3 | 1.3 | 0.1 | 0.169 | m3
[10 empty] | 1 | 1.71
Muro de Bloques de 6" | [9 empty] | 2 | 1.7
[10 empty] | 3 | 1.76
4 | 1 |  | 4 | m2 | [5 empty] | 4 | 1.74
[10 empty] | 5 | 1.73
[10 empty] | 6 | 1.8
22.8659 | 23m | [8 empty] | 7 | 1.73
[10 empty] | 8 | 1.81
[10 empty] | 9 | 1.75
[10 empty] | 10 | 1.81
[10 empty] | 11 | 1.74
[10 empty] | 12 | 1.55

## CASETA CLORACION (hidden)
11 | CONSTRUCCIÓN CASETA DE CLORACIÓN, PARA SISTEMA DE CLORACIÓN DE 2,000 LIBRAS.
11.1 | PRELIMINARES:
11.1.1 | DEMOLICION DE CASETA EXISTENTE EN BLOCK DE 6' (2.40 X 3.20 X 2.60) INCLUYE BOTE | 1 | U | 10000 | 10000 | 3200 | 3954 | 7154
11.1.2 | REPLANTEO | 1 | U | 1500 | 1500
11.1.3 | MOVIMIENTO DE TIERRA (INCLUYE NIVELACION) | 1 | U | 3500 | 3500
11.2 | HORMIGÓN ARMADO (F'C=180 KG/CM²) EN:
11.2.1 | ZAPATA DE MURO 0.66 QQ/M3 | 2.94 | M3 | 7823.19 | 23000.18
11.2.2 | ZAPATA DE COLUMNA 1.15 QQ/M3 | 1.15 | M3 | 9103.38 | 10468.89
11.2.3 | COLUMNA 0.30 X 0.30 - 2.78 QQ/M3 | 2.16 | M3 | 16472.76 | 35581.16
11.2.4 | VIGA 0.20X0.30 - 6.10 QQ/M3 | 1.1 | M3 | 26203.39 | 28823.73
11.2.5 | LOSA DE TECHO 0.12 - 1.24 QQ/M3 | 2.8 | M3 | 11421.01 | 31978.83
11.3 | MURO DE BLOCK
11.3.1 | DE Ø6" SNP | 48.4 | M2 | 882.26 | 42701.38
11.4 | TERMINACIÓN DE SUPERFICIE:
11.4.1 | PAÑETE EXTERIOR | 52.24 | M2 | 293.23 | 15318.34
11.4.2 | PAÑETE INTERIOR | 48.4 | M2 | 302.86 | 14658.42
11.4.3 | PAÑETE TECHO | 17.2 | M2 | 302.86 | 5209.19
11.4.4 | FINO DE TECHO | 23.32 | M2 | 490.9 | 11447.79
11.4.5 | PINTURA ACRÍLICA | 117.84 | M2 | 124.55 | 14676.97
11.4.6 | PISO H.S. | 17.2 | M2 | 592.75 | 10195.3
11.4.7 | CANTOS | 70.8 | M | 77.97 | 5520.28
11.4.8 | ANTEPECHO | 3.56 | M2 | 426.25 | 1517.45
11.4.9 | ZABALETA | 17.8 | M | 162.1478 | 2886.23
11.4.10 | ACERA EXTERIOR 0.60 | 10.68 | M2 | 689.67 | 7365.68
11.4.11 | SUMINISTRO DE CALICHE PARA RELLENO EN EN INTERIOR DE CASETA | 29.38 | M3 | 650 | 19097
11.4.12 | RELLENO COMPACTADO C/ COMPACTADOR MECANICO EN CAPA DE 0.20 M. | 27.911 | M3 | 183.22 | 5113.85
11.5 | INSTALACIONES ELÉCTRICAS:
11.5.1 | ENTRADA ELÉCTRICA (SALIDA) | 1 | U | 3600 | 3600
11.5.2 | SALIDA CENITALES (SALIDA) | 2 | U | 1370.74 | 2741.48
11.5.3 | INTERRUPTORES SENCILLOS | 2 | U | 1420.28 | 2840.56
11.5.4 | TOMACORRIENTES SENCILLOS | 2 | U | 1453.9 | 2907.8
11.5.5 | LÁMPARA FLUORESCENTE 4X40W | 2 | U | 3798.32 | 7596.64
11.5.6 | ALIMENTACION ELÉCTRICA EXTERNA (DESGLOSAR PARTIDA) | 1 | U | 6000 | 6000
11.6 | SISTEMA DE CLORACIÓN:
11.6.1 | DOSIFICADOR DE CLORO APLICACIÓN AL VACIO CON RANGO DE APLICACIÓN DE 0-100 | 1 | U | 161103.6 | 161103.6
11.6.2 | BOMBA ROMPEDORA DE PRESION TIPO BOOSTER DE 5.5 GPM | 1 | U | 39255.2 | 39255.2
11.6.3 | CILINDRO DE GAS CLORO 2, 000 LB LLENO, (INC. INSTALACION) | 2 | U | 165732.25 | 331464.5
11.6.4 | SISTEMA DE RODAJE DE CILINDRO INC. VIGA W8 X 31 | 3 | U | 4882.5 | 14647.5
11.6.5 | CARRIL METÁLICO PARA ELEVADOR DE CILINDRO 2,000 LBS. | 1 | U | 60000 | 60000
11.6.6 | DIFERENCIAL MANUAL DE 2 TONELADAS (CUBICAR CON FACTURA CON COMPROBANTE FISCAL ) | 1 | U | 159500 | 159500
11.6.7 | REGISTRO EN PUNTO DE APLICACIÓN DE CLORO ( 2.00 X 1.75 X 2.65), INC, TAPA DE TOLA 1/4" DE ESPESOR Y ANGULAR (2.00 X 2.00 X 1/4) Y ESCALERA H.G. H= 1.78 M. | 1 | U | 32500 | 32500
11.6.8 | PIEZAS Y ASCESORIOS | 1 | U | 25000 | 25000
11.6.9 | DETECTOR DE CLORO | 1 | U | 30000 | 30000
11.6.10 | DIFUSOR DE CLORO | 1 | U | 36855 | 36855
11.6.11 | DESAGUE DE CASETA | 1 | U | 2500 | 2500
11.6.12 | LIMPIEZA FINAL | 1 | U | 3500 | 3500

## Hoja6 (hidden)
| 1 | ELECTROBOMBA CENTRIFUGA HORIZONTAL DE EJE HORIZONTAL | 2
| 2 | UNION UNIVERSAL Ø2" | 2
| 3 | NIPLE Ø2" PLATILLADO EN UN EXTREMO | 3
DESGLOCES | 4 | VALVULA DE AIRE DE Ø1/2" | 2
DESGLOCES | 5 | INSTALACION MANOMETRICA | 2
| 6 | VALVULA DE CHECK HORIZONTAL ROSCADO DE Ø2" ROSCADA , 200 PSI | 2
| 7 | VALVULA DE COMPUERTA DE Ø2" ROSCADA, 200 PSI | 2
| 8 | NIPLE Ø2" ROSCADO EN AMBOS EXTREMOS | 10
| 9 | TEE ROSCADA DE Ø2" | 3
| 10 | CODO ROSCADO DE Ø2" X90º ACERO | 4
| 11 | ZETA | 1
| 12 | BASE ELECTROBOMBA | 2
| 13 | VALVULA DE CHECK VERTICAL DE Ø2", 200 PSI | 2

## VOLUMENES Y AREAS (hidden)
ÀREAS
CANAL DE ENTRADA -2.81 QQ/M3 | 5.88
MUROS 0.45M SOPORTES APOYO DE LOSA PREFABRICADA -1.35QQ/M3 | 11.49 | [5 empty] | Cantos
MUROS 0.30M -2.47 QQ/M3 | 749.58 | [5 empty] | 3.46
MUROS 0.30M CONTRA-FUERTE -0.51 QQ/M3 | 5.97 | 18.95 | 0.8 | 18.15 |  |  | 44.46
MUROS 0.25M -2.81 QQ/M3 | 61.98 | 12.86 | 4.2 | 17.06
MUROS 0.20M CANAL DE ENTRADA 1.44 QQ/M3 | 24.51 | 13.06 | 4.2 | 17.26
MUROS 0.20M CANAL ENTRADA SEDIMENTADORES- 2.59 QQ/M3 | 37.74 | 21.91 | 5.45 | 27.36
MUROS 0.20MREGISTROS -4.24 QQ/M3 | 36.98 |  |  | 79.83 | 4.72 | 376.7976
MUROS 0.20M APOYO DE LOSA PREFABRICADA -2.11 QQ/M3 | 14.63
MUROS 0.20M -1.27 QQ/M3 | 68.61
MUROS 0.15M -1.57 QQ/M3 | 17.96
MUROS 0.15M VERTEDOR -2.25 QQ/M3 | 0.28
1035.61
Pañete exterior pulido
LOSA DE FONDO 0.35M -1.37 QQ/M3 | 250.36
LOSA DE FONDO 0.20M -2.45 QQ/M3 | 22.34
LOSA DE FONDO REGISTRO 0.20M -1.32 QQ/M3 | 5.63
LOSA DE FONDO REGISTRO DE ENTRADA 0.20M -1.16 QQ/M3 | 5.7
LOSA DE FONDO 0.15M -1.38 QQ/M3 | 44.02
LOSA DE FONDO 0.10M -1.60 QQ/M3 | 7.47
ZAPATA DE MURO CANAL DE ENTRADA (0.90x0.35)M -0.87 QQ/M3 | 1.53
ZAPATA DE MURO CONTRA FUERTE (0.90x0.35)M -0.61 QQ/M3 | 1.89
338.94
LOSA DE TECHO 0.15M PASARELA -1.01 QQ/M3 | 47.75
LOSA DE TECHO 0.15M REGISTRO -1.89 QQ/M3 | 3.83
51.58
1426.13
452.26
338.94
51.58
583.35

## Partes Planta (hidden)
Planta de Tratamiento
I | Planta de Tratamiento
1-a | Movimiento de Tierras-Tanque
2-a | Entrada de agua
3-a | Registro Entrada de Agua
MEZCLA RAPIDA
FLOCULADORES
CANAL DE DISTRIBUCION A SEDIMENTADORES
CANALES DE ENTRADA A SEDIMENTADORES
SEDIMENTADORES
CANALETAS PARA RECOLECCION AGUA SEDIMENTADA
CANAL DE DESAGUE DE SEDIMENTADORES
CANAL DE ENTRADA A FILTROS
FILTROS
CANAL DE DESAGUE RETROLAVADO DE FILTROS
CANAL DE INTERCONEXION FILTROS
CANAL DE DESAGUE DE FILTROS
REGISTRO SALIDA AGUA FILTRADA
PASARELAS
REGISTRO DE DESAGUE
OTROS
II | Casa de Químicos | Enviada

## Hoja3 (hidden)
|  |  | 25.2 | 1.2 | 0.2 | 6.048
|  |  | 4 | 1.2 | 0.15 | 0.72 | 0.756
|  |  | 1 | 1.2 | 0.35 | 0.42 | 0.441
[6 empty] | 7.188 | 7.55
|  |  |  | ACERA PERIMETRAL |  | 57.22
4.81 | 2 | 9.62 |  |  |  | 45.776
4.5 | 10 | 45
12.26 | 1 | 12.26
16.87 | 1 | 16.87
1.46 | 1 | 1.46
11.36 | 2 | 22.72
4.83 | 8 | 38.64
12.26 | 2 | 24.52
1.03 | 2 | 2.06
8.51 | 1 | 8.51
3.75 | 12 | 45
12.26 | 2 | 24.52
0.98 | 2 | 1.96
253.14

## Hoja2 (hidden)
69

## ANALISIS DEPOSITO (hidden)
DEPOSITO REGULADOR 70 M3 HA SUPERFICIAL
ZAPATA DE MURO 0.35 - 1.40 QQ/M3 zap.col.
H.S. 280 KG/CM2 | 1.05 | M3 | 8030.02 | 8431.52 |  | 5701
K ACERO | 1.4 | QQ | 2745.66 | 3843.92 | 1.3608 | 2745.66 | 1.4017
|  |  | R.D.$ | 12275.44
LOSA DE FONDO 0.20-3.26QQ/M3
H.S. 280 KG/CM2 | 1.05 | M3 | 8030.02 | 8431.52
K ACERO | 3.26 | QQ | 2745.66 | 8950.85 | 3.3462 |  | 3.2634
|  |  | R.D.$ | 17382.37
MUROS 0.20-4.09QQ/M3
H.S. 280 KG/CM2 | 1.05 | M3 | 8030.02 | 8431.52
K ACERO | 4.09 | QQ | 2745.66 | 11229.75 | 4.1337 | 4.0884
ENC.Y DESENC. | 10 | M2 | 550 | 5500 | 10
|  |  | R.D.$ | 25161.27
ZAPATA DE COLUMNA CENTRAL 1.70QQ/M3
H.S. 280 KG/CM2 | 1.05 | M3 | 8030.02 | 8431.52
K ACERO | 1.7 | QQ | 2745.66 | 4667.62 | 1.7 | 1.7
ENC.Y DESENC.
|  |  | R.D.$ | 13099.14
COLUMNA CENTRAL 0.30*0.30 7.02QQ/M3
H.S. 280 KG/CM2 | 1.05 | M3 | 8030.02 | 8431.52
ACERO+M.O+ALAMBRE | 7.02 | QQ | 2745.66 | 19274.53 | 7.1368 | 7.0177
ECCF Y DESC | 11.11 | ML | 375 | 4166.25
|  |  | R.D.$ | 31872.3
COLUMNA LATERAL 4.45
H.S. 280 KG/CM2 | 1.05 | M3 | 8030.02 | 8431.52
K ACERO | 7.02 | QQ | 2745.66 | 19274.53
ENC.Y DESENC. | 11.11 | M2 | 375 | 4166.25 |  | 7.0177
31872.3
LOSA DE TECHO 0.15-0.94QQ/M3
H.S. 280 KG/CM2 | 1.05 | M3 | 8030.02 | 8431.52
K ACERO | 0.94 | QQ | 2745.66 | 2580.92 | 0.94345 | 0.94067
ENC.Y DESENC. | 6.67 | ML | 225 | 1500.75
12513.19
VIGA 5.09QQ/M3
H.S. 280 KG/CM2 | 1.05 | M3 | 8030.02 | 8431.52
K ACERO | 5.09 | QQ | 2745.66 | 13975.41 | 5.1402 | 5.0877
ENC.Y DESENC. | 11.11 | ML | 375 | 4166.25
26573.18

## Hoja1 (hidden)
1600
0.2 | 1510.4
755.2

## Carcamo de Bombeo 30m3 (hidden)
DEPOSITO REGULADOR 70 M3 HA SUPERFICIAL
ZAPATA DE COLUMNA 0.35 - 2.18 QQ/M3
H.S. 280 KG/CM2 | 1.05 | M3 | 8030.02 | 8431.52 |  | 5701
K ACERO | 2.18 | QQ | 2745.66 | 5985.54 | 1.3608 | 2745.66 | 1.4017
|  |  | R.D.$ | 14417.06
ZAPATA DE MURO 0.35 - 2.80 QQ/M3
H.S. 280 KG/CM2 | 1.05 | M3 | 8030.02 | 8431.52 |  | 5701
K ACERO | 2.8 | QQ | 2745.66 | 7687.85 | 1.3608 | 2745.66 | 1.4017
|  |  | R.D.$ | 16119.37
LOSA DE FONDO 0.20- 2.60 QQ/M3
H.S. 280 KG/CM2 | 1.05 | M3 | 8030.02 | 8431.52
K ACERO | 2.6 | QQ | 2745.66 | 7138.72 | 3.3462 |  | 3.2634
|  |  | R.D.$ | 15570.24
COLUMNA CENTRAL 0.30*0.30 5.00QQ/M3
H.S. 280 KG/CM2 | 1.05 | M3 | 8030.02 | 8431.52
ACERO+M.O+ALAMBRE | 5 | QQ | #REF! | #REF! | 7.1368 | 7.0177
ENCF Y DESC | 11.11 | ML | 375 | 4166.25
|  |  | R.D.$ | #REF!
MUROS 0.25- 2.44QQ/M3
H.S. 280 KG/CM2 | 1.05 | M3 | 8030.02 | 8431.52
K ACERO | 2.44 | QQ | 2745.66 | 6699.41 | 4.1337 | 4.0884
ENC.Y DESENC. | 10 | M2 | 550 | 5500 | 10
|  |  | R.D.$ | 20630.93
LOSA DE TECHO 0.15- 1.57QQ/M3
H.S. 280 KG/CM2 | 1.05 | M3 | 8030.02 | 8431.52
K ACERO | 1.57 | QQ | 2745.66 | 4310.69 | 0.94345 | 0.94067
ENC.Y DESENC. | 6.67 | ML | 225 | 1500.75
14242.96
LOSA ENTREPISO 0.15- 1.64 QQ/M3
H.S. 280 KG/CM2 | 1.05 | M3 | 2745.66 | 2882.94
K ACERO | 1.64 | QQ | 8030.02 | 13169.23 | 0.94345 | 0.94067
ENC.Y DESENC. | 6.67 | ML | 225 | 1500.75
17552.92
VIGA 0.25X0.25 - 3.20QQ/M3
H.S. 280 KG/CM2 | 1.05 | M3 | 8030.02 | 8431.52
K ACERO | 3.2 | QQ | 2745.66 | 8786.11 | 5.1402 | 5.0877
ENC.Y DESENC. | 11.11 | ML | 375 | 4166.25
21383.88

## ANALISIS (hidden)
ANALISIS:San Juan de la Maguana |  |  | FECHA: GRAL/2019
OBRA: REGISTRO DE HORMIGON ARMADO
UBICACIÓN: GENERAL |  |  | ZONA: GENERAL
D E S C R I P C I O N | CANT. | UDS | P.U. RD$ | VALOR RD$
INSUMOS
AGUA | 1 | GL | 5 | 5
CEMENTO GRIS PUESTO EN OBRA | 1 | FDA | 320 | 320
CAL | 1 | M3 | 100 | 100
ARENA | 1 | M3 | 900 | 900
ARENA PARA PAÑETE | 1 | M3 | 1400 | 1400
GRAVA | 1 | M3 | 1100 | 1100
ACERO PUESTO EN OBRA | 1 | QQ | 2300 | 2300
TRANSPORTE | 5 | KM | 21.34 | 106.7
DISTANCIA DESDE |  | KM | 1 | 0
AGREGADO (ARENA)
MATERIALES | 1 | M3 | 900 | 900
TRANSPORTE | 5 | KM | 21.34 | 106.7
MANEJO EN OBRA | 1 | M3 | 12 | 12
|  | COSTO/M3 R.D$ |  | 1018.7
AGREGADO (GRAVA)
MATERIALES | 1 | M3 | 1100 | 1100
TRANSPORTE | 5 | KM | 21.34 | 106.7
MANEJO EN OBRA | 1 | M3 | 12 | 12
|  | COSTO/M3 R.D$ |  | 1218.7
H.S.PARA F'C= 240 KGS/CM2
ARENA | 0.45 | M3 | 1018.7 | 458.42
GRAVA | 0.9 | M3 | 1218.7 | 1096.83
CEMENTO | 13 | FDAS. | 320 | 4160
AGUA | 60 | GLS | 5 | 300
LIGADO Y VACIADO | 1 | M3 | 450 | 450
DESPERDICIO 2% |  |  |  | 120.31
|  | COSTO/M3 R.D$ |  | 6585.56
H.S. PARA F'C= 210 KGS/ CM2
ARENA | 0.45 | M3 | 1018.7 | 458.42
GRAVA | 0.9 | M3 | 1218.7 | 1096.83
CEMENTO | 9 | FDA | 320 | 2880
AGUA | 60 | GLS | 5 | 300
LIGADO Y VACIADO | 1 | M3 | 650 | 650
DESPERDICIO 2% |  |  |  | 94.71
|  | COSTO/M3 R.D$ |  | 5479.96
H.S. PARA F'C= 180 KGS/CM2
ARENA | 0.52 | M3 | 1050 | 546
GRAVA | 0.85 | M3 | 1100 | 935
CEMENTO | 7 | FDAS | 310 | 2170
AGUA | 60 | GLS | 5 | 300
LIGADO Y VACIADO | 1 | M3 | 1200 | 1200
DESPERDICIO 2% |  |  |  | 79.02
|  | COSTO/M3 R.D$ |  | 5230.02
ARENA PARA PAÑETE
COSTO EN PLANTA | 1 | M3 | 1400 | 1400
TRANSPORTE | 0 | KM | 106.7 | 0
MANEJO EN OBRA | 1 | M3 | 12 | 12
|  | COSTO/M3 R.D$ |  | 1412
M0RTERO PARA PAÑETE 1:4
ARENA | 1.02 | M3 | 1412 | 1440.24
CEMENTO | 9.46 | FDAS | 320 | 3027.2
AGUA | 50 | GLS | 5 | 250
CAL | 3.07 | FDAS | 100 | 307
LIGADO | 0.5 | DIA | 321.6 | 160.8
DESPERDICIO 3% |  |  |  | 150.73
|  | COSTO/M3 R.D$ |  | 5335.97
MORTERO PARA FINO 1:3
ARENA | 1 | M3 | 1018.7 | 1018.7
AGUA | 69 | GLS | 5 | 345
CEMENTO | 11.51 | FDAS | 320 | 3683.2
LIGADO | 0.5 | DIA | 650 | 325
DESPERDICIO 3% |  |  |  | 151.41
|  | COSTO/M3 R.D$ |  | 5523.31
PAÑETE EXTERIOR
MORTERO 1:4 +30% DESP. | 0.026 | M3 | 5335.97 | 138.74
REGLA | 0.033 | P2 | 45 | 1.49
ANDAMIOS | 1 | PA | 5 | 5
MANO DE OBRA | 1 | M2 | 95.62 | 95.62
|  | COSTO/M2 R.D$ |  | 240.85
PAÑETE INTERIOR
MORTERO 1:4 + 30% DESP. | 0.026 | m³ | 5335.97 | 138.74
REGLA | 0.033 | p² | 45 | 1.49
ANDAMIOS | 1 | P.A. | 5 | 5
MANO DE OBRA PAÑETE Y PULIDO | 1 | m² | 110.26 | 110.26
|  | COSTO/m² RD$ |  | 255.49
PAÑETE INTERIOR PULIDO
MORTERO 1:4+30 % DESP | 0.026 | M3 | 5335.97 | 138.74
REGLA | 0.033 | P2 | 45 | 1.49
ANDAMIOS | 1 | PA | 5 | 5
CEMENTO 2DA CAPA | 0.053 | FDA | 320 | 16.96
MANO DE OBRA PAÑETE Y PULIDO | 1 | M2 | 110.26 | 110.26
|  | COSTO/M2 R.D$ |  | 272.45
PAÑETE INTERIOR PULIDO C / IMPERMEABILIZANTE
MORTERO 1:4+30 % DESP | 0.026 | M3 | 5335.97 | 138.74
REGLA | 0.033 | P2 | 45 | 1.49
ANDAMIOS | 1 | PA | 5 | 5
CEMENTO 2DA CAPA | 0.053 | FDA | 320 | 16.96
IMPERMEABILIZANTE | 0.015 | GLS | 220 | 3.3
MANO DE OBRA PAÑETE Y PULIDO | 1 | M2 | 110.26 | 110.26
|  | COSTO/M2 R.D$ |  | 275.75
FINO LOSA DE FONDO
MORTERO 1:3+ 25%DESP. | 0.063 | M3 | 5523.31 | 347.97
REGLA | 0.33 | P2 | 45 | 14.85
ANDAMIOS | 1 | PA | 6 | 6
BAJADA MAT. | 1 | PA | 5 | 5
MANO DE OBRA | 1 | M2 | 115.23 | 115.23
|  | COSTO/M2 R.D$ |  | 489.05
FINO LOSA DE FONDO C/ IMPERMEABILIZANTE
MORTERO 1:3+ 25%DESP. | 0.063 | M3 | 5523.31 | 347.97
REGLA | 0.33 | P2 | 45 | 14.85
ANDAMIOS | 1 | PA | 6 | 6
BAJADA MAT. | 1 | PA | 5 | 5
IMPERMEABILIZANTE | 0.045 | GLS | 220 | 9.9
MANO DE OBRA | 1 | M2 | 115.23 | 115.23
|  | COSTO/M2 R.D$ |  | 498.95
FINO LOSA DE TECHO
MORTERO 1:3+DESP. | 0.06 | M3 | 5523.31 | 331.4
REGLA | 0.33 | P2 | 45 | 14.85
SUBIDA MAT. | 1 | PA | 6 | 6
MANO DE OBRA | 1 | M2 | 118.69 | 118.69
|  | COSTO/M2 R.D$ |  | 470.94
CANTOS
MORTERO 1:4+DESP. | 0.004 | M3 | 5335.97 | 21.34
REGLA | 0.11 | P2 | 45 | 4.95
MANO DE OBRA | 1 | ML | 35 | 35
|  | COSTO/M.L R.D$ |  | 61.29
ACERO GENERAL
SUMINISTRO | 1 | QQ | 2300 | 2300
MANO DE OBRA | 1 | QQ | 246.86 | 246.86
ALAMBRE NO.24. 2 LIB.XQQ | 2 | LB | 35 | 70
|  | COSTO/QQ R.D$ |  | 2616.86
ACERO VIGAS Y COLUMNAS
SUMINISTRO | 1 | QQ | 2300 | 2300
MANO DE OBRA | 1 | QQ | 82.28 | 82.28
ALAMBRE NO.24. 2 LIB.XQQ | 2 | LB | 35 | 70
|  | COSTO/QQ R.D$ |  | 2452.28
ANALISIS MUROS DE BLOQUES
HORMIGON P/CAMARA BLOQUES 1:3:5
ARENA | 0.52 | M3 | 1218.7 | 633.72
GRAVA | 0.85 | M3 | 1018.7 | 865.9
AGUA | 60 | GLS | 5 | 300
CEMENTO GRIS | 6.4 | FDAS | 320 | 2048
MANO DE OBRA MEZCLADO | 0.5 | DIA | 650 | 325
DESPERDICIO 3% |  |  |  | 70.44
|  | COSTO/M3 R.D$ |  | 4243.06
MURO DE BLOQUES DE 6"
SUM.DE BLOQUE 6" | 13 | U | 25.93 | 337.09
COLOCACION BLOQUES 6" | 13 | U | 17.02 | 221.26
MORTERO P/JUNTA+30%DESP. | 0.031 | M3 | 5523.31 | 171.22
HORM.EN CAMARA +10%DESP. | 0.01 | M3 | 4243.06 | 42.43
ACERO 3/8"+20%DESP | 0.03 | QQ | 2452.28 | 73.57
ANDAMIOS P/BLOQUES | 0.242 | P2 | 24 | 5.81
CONFECCION ANDAMIOS | 0.023 | DIA | 200 | 4.6
LLENADO HUECOS | 0.01 | M3 | 650 | 6.5
|  | COSTO/M2 R.D$ |  | 862.48
|  |  | BNP | 852.07
PINTURA ACRILICA SIN ANDAMIOS:
PINTURA | 0.08 | GL | 730 | 58.4
APLICACION ( DOS MANOS ). | 1 | M2 | 54.26 | 54.26
DESPERDICIOS Y RETOQUES | 15 | % | 58.4 | 8.76
|  |  | M2 | 121.42
PINTURA MANTANIMIENTO: ( SIN ANDAMIO )
PINTURA | 0.08 | GL | 850 | 68
THINNER | 0.02 | GL | 350 | 7
APLICACION ( DOS MANOS ). | 1 | m2 | 67.18 | 67.18
DES[ERDICIOS Y RETOQUES | 15 | % | 75 | 11.25
|  |  | M2 | 153.43
PINTURA OXIDO ROJO ( SIN ANDAMIO )
PINTURA | 0.08 | GL | 725 | 58
APLICACION ( DOS MANOS ). | 1 | m2 | 45.6 | 45.6
DES[ERDICIOS Y RETOQUES | 15 | % | 58 | 8.7
|  |  | M2 | 112.3
TAPAS DE H.F. 0.80 M
SUMINISTRO | 1 | U | 8500 | 8500
COLOCACION | 1 | U | 400 | 400
8900
MOTOSOLDADORA
ALQUILER MAQUINA | 1 | DÍA | 2000 | 2000
SOLDADOR | 1 | DÍA | 1100 | 1100
AYUDANTES (2 HOMBRES) | 1 | DÍA | 1300 | 1300
COMBUSTIBLE (GASOLINA) (0.06xHpx8) | 3 | GL | 160.5 | 481.5
LUBRICANTE 20% DEL COMBUSTIBLE) | 1 | U | 96.3 | 96.3
HERRAMIENTAS | 0.2 | % | 4977.8 | 995.56
|  |  | COSTO TOTAL POR DIA (CD) | 5973.36
|  |  | COSTO TOTAL POR HORA (CH) | 746.67
EQUIPO DE CORTE
EQUIPO DE CORTE | 1 | DIA | 900 | 900
OXIGENO | 2 | CIL | 620 | 1240
GAS PROPANO | 1 | CIL | 1350 | 1350
HERRERO ( 1 U ) @ RD$ 1,100.00 | 1 | DIA | 1100 | 1100
AYUDANTE ( 2 U ) @ RD$ 650.00 | 1 | DIA | 1300 | 1300
|  |  | COSTO TOTAL POR DIA (CD) | 5890
|  |  | COSTO TOTAL POR HORA (CH) | 736.25
ESCALEAS H= 1.85 Ø 3/4" | 1.85 | M
SUMINISTRO TUBERIA 3/4" H.G. | 6.1 | M | 111.25 | 678.63
CORTE | 0.5 | DIA | 5890 | 2945
SOLDADURA | 0.5 | DIA | 5820 | 2910
PUNTURA DE OXIDO ROJO | 0.37 | M2 | 112.3 | 41.55
PUNTURA DE MANTENIMIETO | 0.37 | M2 | 153.43 | 56.77
|  | COSTO /UD RD$ |  | 6631.95
|  | COSTO /ML RD$ |  | 3584.84
REGISTRO PARA VALVULA DE
LOSA DE FONDO 0.15 - 1.87qq/m³
H.S 180 kg/cm² + 5% DESP. | 1.05 | m³ | 5230.02 | 5491.52
K. ACERO | 1.87 | qq | 2452.28 | 4585.76
|  | COSTO/m³ RD$ |  | 10077.28
LOSA DE TECHO 0,12 - 1.67 qq/m³
H.S 180 kg/cm² + 5% DESP. | 1.05 | m³ | 5230.02 | 5491.52
K. ACERO | 1.67 | qq | 2452.28 | 4095.31
ENC. Y DESC. | 8.33 | m² | 185 | 1541.05
|  | COSTO/m³ RD$ |  | 11127.88
REGISTRO DE TUBO
TUBO Ø36" CONCRETO, | 1 | U | 3245 | 3245
LOSA DE FONDO 0.15 - 1.87 qq/m³ | 0.12 | M3 | 10077.28 | 1209.27
LOSA DE TECHO 0,12 - 1.67 qq/m³ | 0.08 | M3 | 11127.88 | 890.23
TAPA DE POLIPROPILENO (PESADA) | 1 | U | 9500 | 9500
MANO DE OBRA | 1 | U | 1200 | 1200
|  | COSTO/m³ RD$ |  | 16044.5
REGISTROS PARA VALVULA DE Ø3" DE COMPUERTA
( 1.30 x 1.30 x 1.67 ) M
REPLANTEO | 1 | P.A. | 200 | 200
EXCAVACION EN ROCA C / EQUIPO ( COMPRESOR) INC. EXTRACCION | 9.19 | M3 | 1756.83 | 16145.27
RELLENO COMPACTADO | 6.05 | M3 | 52.6 | 318.23
BOTE DE MATERIAL | 3.77 | M3 | 55 | 207.35
HORMIGON ARNADO EN:
LOSA DE FONDO 0.15 - 1.00 QQ/M3 | 0.25 | M3 | 10077.28 | 2519.32
LOSA DE TECHO 0.12 - 1.50 QQ/M3 | 0.2 | M3 | 11127.88 | 2225.58
MURO DE BLOCK 6" | 6.44 | M2 | 852.07 | 5487.33
PAÑETE | 1.04 | M2 | 272.45 | 283.35
FINO DE FONDO | 1 | M2 | 498.95 | 498.95
CANTOS | 8.91 | M | 61.29 | 546.09
PINTURA ACRILICA | 1.01 | M2 | 107.16 | 108.23
ESCALERA 3/4", L=1.00 M | 1 | U |  | 0
TAPA DE H F | 1 | U | 3500 | 3500
SOPORTE MOVIL H = 0.30 M | 1 | P.A. | 100 | 100
SERPENTINAS Ø 3/8" ( 2U ) | 1 | P.A. | 100 | 100
|  | COSTO/UD RD$ |  | 32239.7
ANCLAJE H.A.
ANCLAJE H.A. - | 2.13 | QQ/M3
HORMIGON ARMADO
H.S. 210 KG/CM2 | 1.05 | M3 | 5479.96 | 5753.96
K ACERO | 2.13 | QQ | 2616.86 | 5573.91
ADITIVO | 1.41 | GL | 420 | 592.2
|  |  | R.D.$ /M3 | 11327.87
| 0.6 |  | R.D.$ /UNIDAD | 6796.72
MADERA DE ENCOFRADO
PLANCHAS DE PLYWOOD (4PLANCHAS / 4 USOS) | 1 | U | 1442 | 1442
MADERA (CARGADERA ) | 5 | PT | 45 | 225
CLAVOS CORRIENTES | 2 | LB | 32 | 64
MANO DE OBRA | 30 | % | 1731 | 519.3
|  |  | R.D.$ /UNIDAD | 2250.3
| R.D.$ /UNIDAD (TOTAL) |  |  | 9047.02
MOVIMIENTO DE TIERRA
EXVCAVACION A MANO | 0.64 | M3 | 240.23 | 153.75
153.75
|  |  | TOTAL RD$ | 9200.77
EXCAVACION MATERIAL Compacto
DESCRIPCION | CANTIDAD | UND. | PRECIO | TOTAL
ALQUILER EXCAVADORA 416K | 1 | H | 1250.8 | 1250.8
COMBUSTIBLE (80 HP X 0.04 ) (INCLUYE TRANSPORTE INTERNO) | 3.2 | GL/H | 185.76 | 594.43
LUBRICANTE (20% DEL COMBUSTIBLE) | 1 | pa | 118.89 | 118.89
OPERARIO INCLUYE DIETA Y DORMITORIO | 1 | H | 150 | 150
|  |  | Costo total p/hora | 2114.12
| RENDIMIENTO | 14.15
|  |  | COSTO POR M3 | 149.41
EXCAVACION MATERIAL Compacto con alto grado de humedad
DESCRIPCION | CANTIDAD | UND. | PRECIO | TOTAL
ALQUILER EXCAVADORA 416K | 1 | H | 1229.6 | 1229.6
COMBUSTIBLE (80 HP X 0.04 ) (INCLUYE TRANSPORTE INTERNO) | 3.2 | GL/H | 210 | 672
LUBRICANTE (20% DEL COMBUSTIBLE) | 1 | pa | 134.4 | 134.4
OPERARIO INCLUYE DIETA Y DORMITORIO | 1 | H | 150 | 150
|  |  | Costo total p/hora | 2186
| RENDIMIENTO | 11.7
|  |  | COSTO POR M3 | 186.84
RELLENO COMPACTADO CON EQUIPO DE PERCUCION CON MAT. DE LA EXCAVACION
| CANTIDAD | UND. | PRECIO | TOTAL
Alquiler de maquito | 1 | dia | 2200 | 2200
Peon | 4 | dia | 650 | 2600
Carretillero | 3 | dia | 650 | 1950
Herramientas(3 % de a + b+ c) | 1 | dia | 96 | 96
|  |  | COSTO TOTAL POR DIA | 6846
RENDIMIENTO | 55.99 | dia
|  |  | COSTO POR M3 | 122.27
ARENA P/ASIENTO
COLOCACION DE ASIENTO DE ARENA
PEONES (3U) | 1 | DIA | 1977 | 1977
HERRAMIENTAS MENORES 3% | 3 | % | 1977 | 59.31
RENDIMIENTO 6 M3/DIA | 21 | M3 / DIA |  | 2036.31
|  | COSTO /M3 RD$ |  | 96.97
ARENA P/ASIENTO
SUMINISTRO DE ARENA | 1 | M3 | 1000 | 1000
| COSTO/M3 DE AGREGADO R.D$ |  |  | 1000
MANO DE OBRA DE COLOCACION | 1 | M3 | 96.97 | 96.97
|  |  | SUMINISTRO Y COLOCACION ASIENTO DE ARENA | 1096.97
RELLENO COMPACTADO CON EQUIPO DE PERCUCION CON MAT. DE LA EXCAVACION
| CANTIDAD | UND. | PRECIO | TOTAL
Alquiler de maquito | 1 | dia | 2200 | 2200
Peon | 4 | dia | 659 | 2636
Carretillero | 3 | dia | 659 | 1977
Herramientas(3 % de a + b+ c) | 1 | dia | 204.39 | 204.39
|  |  | COSTO TOTAL POR DIA | 7017.39
RENDIMIENTO | 38.3 | dia
|  |  | COSTO POR M3 | 183.22
SENALIZACION, MANEJO DE TRANSITO Y SEGURIDAD EN LA VIA
PEONES (3U) $650 | 1 | DIA | 3900 | 3900
BANDEROLA | 6 | U | 90 | 540
CHALECOS (INC.USOS | 1 | PA | 1500 | 1500
CASCOS (INC.USOS | 1 | PA | 1300 | 1300
0
SEÑALES |  |  |  | 0
CONOS | 5 | U | 350 | 1750
LETREROS (*INC. BASE) | 3 | M3 / DIA | 1400 | 4200
13190
COSTO /M3 RD$
| 300 |  |  | 43.97
ANALISIS TRENCHER ( MARCA JEERMER, MOTOR V-8 TURBO)
EXCAVACION EN ROCA DURA
ALQUILER TRENCHER | HR | 1 | 3500 | 3500
OPERADOR(INC. DIETA) | HR | 1 | 168 | 168
AYUDANTE | HR | 1 | 81.25 | 81.25
COMBUSTIBLE | GL | 8 | 195 | 1560
ALQUILER SOLDADORA | HR | 1 | 250 | 250
LUBRICANTES (20% DEL COMBUSTIBLE) | U | 0.2 | 1560 | 312
GRASAS ( 0.25LB/HR) | LB | 0.25 | 325 | 81.25
ALQUILER LAV. A PRESION. | HR | 1 | 45 | 45
|  |  | COSTO TOTAL / HR | 5997.5
RENDIMIENTO | HR | 5 | M3/HR
|  |  | COSTO/M3 RD$ | 1199.5
INSTALACION MANOMETRICA | UNIDAD | CANTIDAD | PRECIO | TOTAL
NIPLE 1/2" | U | 1 | 31.75 | 31.75
LLAVE DE BOLA 1/2" | U | 1 | 270 | 270
TEE 1/2" | U | 1 | 30.68 | 30.68
LLAVE DE CHORRO 1/2" | U | 1 | 501.62 | 501.62
REDUCCION 1/2" A 1/4" | U | 1 | 65 | 65
MANOMETRO | U | 1 | 950 | 950
0
1849.05
colocacion |  |  |  | 600
2449.05
ANCLAJE PARA PIEZAS
LOSA DE FONDO 0.15 - 1.00 qq/m³
H.S 180 kg/cm² + 5% DESP. | 1.05 | m³ | 5230.02 | 5491.52
|  | COSTO/m³ RD$ |  | 5491.52
RENDIMIENTO | 5 |  |  | 1098.3
ANALISIS DE COMPRESOR
COMPRESOR 2 PISTOLAS
REND. 3.0 M3/DIA POR PISTOLA
REND. 6.0 M3/DIA LAS 2 PISTOLAS
| DIA(8 H) | HORAS (1 mes)
COMPRESOR(ALQUILER)RD$ | 3400 | 187
A.- EQUIPO
ALQUILER DE COMPRESOR | 1 | DIA | 3400 | 3400
GASOIL | 12 | GLS | 195 | 2340
LUBRICANTES | 0.15 | % | 2340 | 351
|  |  | P/ DIA R.D.$ | 6091
|  |  | P/ HORA R.D.$ | 761.38
B.- BRIGADA
PISTOLEROS (2 H) 900 + 200.00 DIETA C/U | 1 | DIA | 2200 | 2200
AYUDANTE (2 H) 750 C/U | 1 | DIA | 2250 | 2250
|  |  | P/ DIA R.D.$ | 4450
|  |  | P/ HORA R.D.$ | 556.25
EXCAVACION A COMPRESOR(A+B) |  |  | P/HORA RD$ | 1317.63
EXCAVACION A COMPRESOR(A+B) |  |  | P/DIA RD$ | 10541
EXCAVACION A COMPRESOR |  |  | P/M3 RD$ | 1756.83
REGISTROS PARA VALVULA DE Ø20"
( 1.30 x 1.30 x 1.67 ) M
REPLANTEO | 1 | P.A. | 300 | 300
EXCAVACION A MANO | 3.75 | M3 | 240.23 | 900.86
RELLENO COMPACTADO | 3.52 | M3 | 122.27 | 430.39
BOTE DE MATERIAL | 1 | U | 300 | 300
HORMIGON ARNADO EN: |  |  |  | 0
LOSA DE FONDO 0.15 - 1.13QQ/M3 | 0.25 | M3 | 10077.28 | 2519.32
LOSA DE TECHO 0.12 - 1.41 QQ/M3 | 0.2 | M3 | 11127.88 | 2225.58
0
MURO DE BLOCK 6" | 6.16 | M2 | 852.07 | 5248.75
0
PAÑETE EXTERIOR | 3.12 | M2 | 240.85 | 751.45
PAÑETE INTERIOR | 5.04 | M2 | 255.49 | 1287.67
FINO DE FONDO | 0.81 | M2 | 498.95 | 404.15
CANTOS | 8.4 | M | 61.29 | 514.84
PINTURA ACRILICA | 8.16 | M2 | 0 | 0
0
|  | COSTO/UD RD$ |  | 14883.01
DENTRO DE LA VIA | TAPA DE H.F. 0.80 M | 1 | 9500 | 24383.01
FUERA DE LA VIA | TAPA |  | 3500 | 18383.01
CARGUIO DE CALICHE DE MINA CAT-950
| CANTIDAD | UND. | PRECIO | TOTAL
ALQUILER CAT-950 | 1 | H | 1899.6 | 1899.6
COMBUSTIBLE ( 130 HP X 0.04 ) | 5.2 | GL/H | 191 | 993.2
LUBRICANTE (20% DEL COMBUSTIBLE) | 0.2 | % | 993.2 | 198.64
OPERARIO RD$ 1,300.00 /DIA | 1 | H | 162.5 | 162.5
|  |  | COSTO TOTAL POR HORA (CH) | 3253.94
RENDIMIENTO | 124.77 | M3/hr
|  |  | COSTO POR M3 CH/R | 26.08
CORTE TRACTOR D-8-K
| CANTIDAD | UND. | PRECIO | TOTAL
Alquiler Tractor D8 -K | 1 | dia | 3895 | 3895
Combustible | 12 | gls | 191 | 2292
Lubricantes( 20% de Combust.) | 1 | pa | 2292 | 2292
Operador(inc. Dieta) | 1 | hr | 162.5 | 162.5
Costo/hora |  |  |  | 8641.5
RENDIMIENTO | 125 | m3/hr
Costo/m3 |  |  |  | 69.13
PRECIO TOTAL DE MATERIAL DE MINA (INCLUYE DERECHO A MINA, CORTE, CARGUÍO, ACARREO Y ARRANQUE)
| CANTIDAD | UND. | PRECIO | TOTAL
Derecho a mina y pago a medio ambiente | 1 | M3 | 75 | 75
Distancia | 20 | KM | 18.21 | 364.2
Corte | 1 | M3 | 69.13 | 69.13
Arranque | 1 | M3 | 12 | 12
Carguïo | 1 | M3 | 26.08 | 26.08
Costo/m3 |  |  |  | 546.41
CORTE CON SIERRA EN LATERALES DE ASFALTO: 2" Y 3"
ITEMS | COSTO
CORTADORA HORIZONTAL DE ASFALTO HONDA, DE GASOLINA DE 13 HP
DISCO 14¨Y PROFUNDIDAD DE CORTE HASTA 3", PESO EQUIPO 285 LB
COSTO ALQUILER (1 DIAS) | 368.75
COMBUSTIBLE=0.04*(13 HP )(PRECIO RD$/GL), Gasolina Reg. RD$225.00 P/GL | 117
LUBRICANTE =0.20 DE | 23.4
OPERADOR= RD$950/8 | 118.75
DESGASTE DE DISCO=20,263.00/750 | 27.02
COSTO TOTAL /HORA | 654.92
REND=70 ML/DIA=8.75 ML/HORA
COSTO$/Ml | 74.85
EXTRACCION DE ASFALTO
| CANTIDAD | UND. | PRECIO | TOTAL
ALQUILER DE EQUIPO | 1 | H | 1250.8 | 1250.8
COMBUSTIBLE (80 HP X 0.04 ) | 3.2 | GL/H | 185.76 | 594.43
LUBRICANTE (20% DEL COMBUSTIBLE) | 0.2 | % | 594.43 | 118.89
OPERARIO RD$ (1,300 /DIA) | 1 | H | 162.5 | 162.5
|  |  | COSTO TOTAL POR HORA (CH) | 2126.62
RENDIMIENTO (ESPESOR DE ASFALTO 4 CM | 55 | M2/HR
|  |  | COSTO POR M2 CH/R | 38.67
ANALISIS PARA RIEGO DE IMPRIMACION SENCILLA
A) MANO DE OBRA PRIMERA APLICACIÓN
PERSONAL
CAPATAZ (1) | 1 | DÍA | 1977 | 1977
AYUDANTE | 1 | DÍA | 1100 | 1100
PEONES (3) | 1 | DÍA | 1977 | 1977
MANTENIMIENTO DE SUPERFICIE (2) | 1 | DÍA | 1318 | 1318
NIVELADO (2 AYUDANTES) | 1 | DÍA | 1318 | 1318
|  |  | COSTO TOTAL POR DÍA | 7690
RENDIMIENTO | 1800 | M2
COSTO |  |  |  | 4.27
C) MATERIAL
ASFALTO PARA IMPRIMACION (RC-250)
SUMINISTRO Y COLOCACIÓN DE RC-2 | 0.5 | GL | 100 | 50
CALENTAMIENTO DE RC-2 | 0.5 | GL | 22 | 11
61
GRAVILLA DE 3/8" | 0.00977 | M3 | 900 | 8.79
8.79
D) EQUIPO
CAMION DISTRIBUIDOR | 8 | HR | 2687.5 | 21500
BARREDORA | 8 | HR | 400 | 3200
RODILLO VIBRADOR LISO | 8 | HR | 2321.59 | 18572.72
CARGADOR FORNTAL | 8 | HR | 3392.5 | 27140
CAMION PARA AGREGADOS | 8 | HR | 812.5 | 6500
76912.72
RENDIMIENTO | 1800 | M2
COSTO |  |  |  | 42.73
COSTO TOTAL/M2 |  |  |  | 116.79
PRECIO TOTAL DE MATERIAL DE MINA (INCLUYE DERECHO A MINA, CORTE, CARGUÍO, ACARREO Y ARRANQUE)
| CANTIDAD | UND. | PRECIO | TOTAL
Derecho a mina y pago a medio ambiente | 1 | M3 | 75 | 75
Distancia | 20 | KM | 19.22 | 384.4
Corte | 1 | M3 | 116.79 | 116.79
Arranque | 1 | M3 | 12 | 12
Carguïo | 1 | M3 | 26.8 | 26.8
Costo/m3 |  |  |  | 614.99
REPLANTEO PARA TUBERIAS P/ACUEDUCTO (C/CAL)
CAL | 10 | FDA | 100 | 1000
ALQUIELER DE CAMIONETA | 1 | DIA | 3500 | 3500
EQUIPO DE TOPOGRAFIA | 1 | DIA |  | 0
MAESTRO(1 U) @,1500/DIA | 0.25 | DIA | 1977 | 494.25
PEON (4 U) @,659 C/U /DIA | 1 | DIA | 2636 | 2636
BRIGADA TOPOGRAFICA | 1 | DIA |  | 0
RENDIMIENTO | 850 | M/DIA | COSTO/DIA | 7630.25
|  |  | COSTO / M RD$ | 8.98
REPLANTEO TUBERIAS P/ACUEDUCTO (C/PINTURA)
Descripción | Cantidad | Unidad | P.U. (RD$) | SUB-TOTAL
PINTURA | 4 | GLS | 253.67 | 1014.68
ALQUILER DE CAMIONETA | 1 | DIA | 3500 | 3500
MAESTRO(1 U) @,1977/DIA | 1 | DIA | 1977 | 1977
PEON (4 U) @,659 C/U /DIA | 1 | DIA | 2636 | 2636
BRIGADA TOPOGRAFICA INCLUYE EQUIPOS TOPOGRAFIA Y HERRAMIENTAS | 1 | DIA |  | 0
RENDIMIENTO | 450 | M/DIA | COSTO/DIA | 9127.68
|  |  | COSTO / M RD$ | 20.28
|  |  | COSTO / M RD$ | 14.63

## PARA PREGUNTAR (hidden)
Fase | Tema | Pregunta
A | Piezas especiales
A | cajas telescópicas o Registros
A | Seguridad y señalización
C | Piezas especiales
C | Válvulas
C | cajas telescópicas o Registros
C | Seguridad y señalización
C | Limpieza Final
F | Material de tubería y SDR | 26
F | Piezas especiales
F | Empalmes
F | cajas telescópicas o Registros
F | Anclajes, juntas
F | Acometidas
G | Material de tubería y SDR | sdr-26
G | Piezas especiales
G | Empalmes
G | cajas telescópicas o Registros | Registros
G | Anclajes, juntas
G | Seguridad y señalización
G | Limpieza Final