## Lista modificada por enmienda
PROYECTO DE MEJORAMIENTO DEL ABASTECIMIENTO DE AGUA Y SERVICIOS DE AGUAS RESIDUALES BM-P171778
Obra Electromecánica: Nuevo Suministro Eléctrico en Planta Potabilizadora La Dura y pozo No. 2 Ac. Gaspar Hernández, Rehabilitación Transformadores Estación de Bombeo Guaucí, Municipio Moca y Gaspar Hernández
Item | Descripción | Cantidad | Unidad | PU (DOP) | Valor (DOP)
I.- | Preliminares
1.1 | Campamento | 1 | PA
| Subtotal I |  |  |  | 0
II.- | Integración de Nuevo Pozo en Ac. Gaspar Hernández
1 | Perforación de pozo 100 pies, encamisado de pozo en tuberia de acero de Ø12'', 3/8, incluye aforo 24 horas | 100 | pl
0
2 | Electrificación Primaria
2.1 | Postes en H.A.V, 40´, 500 daN | 6 | U
2.2 | Postes en H.A.V, 40´, 800 daN | 1 | U
2.3 | Estructura MT-307 | 2 | U
2.4 | Estructura PR-205 | 1 | U
2.5 | Estructura HA-100B | 4 | U
2.6 | Estructura MT-301 | 3 | U
2.7 | Estructura MT-302 | 3 | U
2.8 | Estructura TR-306 (transformadores de 25 KVA, cut-out y pararrayos) | 1 | U
2.9 | Estructura AP-101 | 1 | U
2.1 | Conductor electrico AAAC No. 1/0 | 500 | pies
2.11 | Hoyo para postes | 7 | U
2.12 | Hoyo para vientos | 4 | U
2.13 | Mano de obra eléctrica primaria | 1 | U
0
3 | Alimentadores Eléctricos
3.1 | Alimentador eléctrico desde banco de transformadores hasta medidor de energia, compuesto por 6 conductores eléctricos THW No. 2 (2 x f) y 2 conductor eléctrico THW No.4 (n y t) en tubería IMC de Ø2", incluye accesorios. | 6 | M
3.2 | Alimentador eléctrico desde medidor de energia hasta main breaker en registro de controles en estructura elevada, compuesto por 6 conductores eléctricos THW No. 2 (2 x f) y 2 conductor eléctrico THW No.4 (n y t) en tubería IMC/PVC de Ø2", incluye accesorios. | 20 | M
3.3 | Alimentador eléctrico desde main breaker hasta panel arrancador, 6 conductores eléctricos THW No. 2 (2 x f) y 2 conductor electrico THW No.4 (n y t) en tubería EMT de Ø2", incluye accesorios. | 3 | M
3.4 | Alimentador eléctrico desde arrancador de electrobomba sumergible hasta electrobomba sumergible, compuesto por 1 conductor eléctrico de goma No.2/4 (f) en tuberia L.T de Ø2" | 40 | M
0
4 | Dispositivos electricos
4.1 | Main breaker 225 AMP, 460 Volts, 3ø, enclosure NEMA 3R. | 1 | U
4.2 | Medicion de energia | 1 | U
4.3 | Mano de obra electrica | 1 | U
0
5 | Equipo de bombeo
5.1 | Suministro de electrobomba sumergible para pozo profundo 300, GPM vs 385 pies de TDH, con motor eléctrico de 50 HP, 480 VOLTS, 3Ø'', 60 HZ, 3,450 RPM.(incluye 80 pies de columnas mas tazones en 4pulg). | 1 | U
5.2 | Instalación de electrobomba (M.O) | 1 | U
5.3 | Panel arrancador tipo suave, para 50 HP, Ø3, 480v, NEMA 3R | 1 | U
5.4 | Suministro y colocacion de sensor de nivel, (incl. 250 pies de conductor de goma No.10/3). | 1 | U
5.5 | Niple de Ø6" x 24" platillado ambos extremos | 1 | U
5.6 | Niple de Ø6" x 12" platillado en un extremo | 2 | U
5.7 | Niple de Ø4" x 12" platillado en un extremo | 1 | U
5.8 | Válvula de compuerta de vástago ascendente de Ø6" platillada | 1 | U
5.9 | Válvula de compuerta de vástago ascendente de Ø4" platillada | 1 | U
5.1 | Válvula chek horizontal de Ø6" platillado. | 1 | U
5.11 | Junta mecanica tipo dreeser de Ø6" | 1 | U
5.12 | Codos de Ø4", tipo cuello de ganzo para descarga | 1 | U
5.13 | Reduccion de 6'' A 4''. | 1 | U
5.14 | Zeta de Ø6", (inc. 2 codos de Ø6" a 45 grados) | 1 | U
5.15 | Tee de Ø6" x Ø6" x Ø4" | 1 | U
5.16 | Instalación manométrica completa | 1 | U
5.17 | Anclaje en hormigón simple para la Z | 1 | U
5.18 | Pintura azul para descarga en Ø6"(eposi) | 1 | U
5.19 | Tubo en acero de Ø6" para interconexion a linea de impulsion (15 METROS) | 4 | U
5.2 | Camisa inductora de flujo | 1 | U
5.21 | Mano de obra construcción de descarga de Ø6" | 1 | U
0
6 | Estructura elevada para equipo de bombeo
6.1 | Construccion de plataforma elevada para instalacion de equipo de bombeo y paneles electricos. | 1 | U
0
| Subtotal II |  |  |  | 0
III | ELECTRIFICACION PRIMARIA PLANTA DE TRATAMIENTO
1 | Remplazar Transformador existente tipo Pad Mounted de 112 Kva, 12470/240-480 V, 3Ø, sumergido en aceite, homologado por EDENORTE | 1 | Ud
2 | Alambre URD No. 2/0 | 2500 | pies
3 | Conector ELBOW | 3 | Uds
4 | Limpieza de Registros Eléctricos en H.A. | 9 | Uds
0
| Subtotal III |  |  |  | 0
IV | ELECTRIFICACION SECUNDARIA PLANTA DE TRATAMIENTO
1 | Suministro y colocacion de reflectores tipo led de 150W, 120 volt. 60hz | 6 | Ud
2 | Suministro y colocacion de lámparas de interior tipo led de 20W, 120volt. 60hz | 2 | Ud
3 | Suministro y colocacion de lámparas led tipos cabeza de cobra de 100w, 220v, 60hz | 40 | Ud
4 | Reparación a generador de emergencia de 113 KW. | 1 | Pa
5 | Suministro de rosetas y bombillos 15w | 20 | Ud
6 | Colocación de impermeabilizante para techo para casetas de generadores. | 1 | PA
7 | Pintura general caseta planta de tratamiento | 1 | PA
8 | Conductor de vinil # 8/3 para lamparas | 2000 | M
9 | Condulet IMC Ø 2" | 1 | Ud
10 | Tuberia IMC Ø 2" X 10' | 2 | Ud |  |  | 0
12 | Tuberia PVC Ø 2" X 19' | 4 | Ud
13 | Curva PVC Ø 2" | 1 | Ud
14 | Alambre THW No. 4/0 AWG | 2000 | pies
15 | Alambre THW No. 2/0 AWG | 1000 | pies
16 | MAIN BREAKER DE 250/3 AMPS, ENCLOUSER | 1 | Ud
17 | Tuberia EMT Ø 2" X 10' | 2 | Ud
18 | Conector Recto EMT Ø 2" | 5 | Ud
| Subtotal IV |  |  |  | 0
V | GENERADOR ELECTRICO EN CASETA DE CONTROLES:
1 | SUMINISTRO E INSTALACION GENERADOR ELECTRICO DE 225 KW, 3Ø, 460 V, 60 HZ | 1 | Ud
2 | MAIN BREAKER DE 250/3 AMPS, ENCLOUSER | 1 | Ud
3 | DUCTO DE ENFRIAMIENTO | 1 | Ud
4 | ESCAPE DE GASES | 1 | Ud
5 | ALIMENTACION DE COMBUSTIBLE EN TUBERIA HG Ø 1/2" | 1 | Ud
6 | DEPOSITO DE COMBUSTIBLE DE 500 GLS (LLENO) | 1 | Ud
7 | TRANSFER AUTOMATICO DE 250 AMPS, 460 V | 1 | Ud
8 | ATERRIZAJE GENERADOR | 1 | Ud
9 | INSTALACION DEL GENERADOR | 1 | Ud
VI | Estación de Bombeo (Guaucí) y Dep. Reg. Metálico 1,100,000 gl.
1 | Retirar motores diésel 300 hp existentes | 4 | Ud
2 | Demolición de muros 1.5m x 1m x 1.5m existentes. | 4 | Ud
3 | Suministro e instalacion de lámparas led para interior de 20W a 120volt, 60hz. | 5 | Ud
4 | Suministro e instalacion de reflectores tipo led de 150W a 120volt. 60hz. | 3 | Ud
| Subtotal V |  |  |  | 0
5 | Banco de Transformadores (sub - estacion existente).
5.1 | Realizar mantenimiento para banco de transformadores de 1500KVA | 1 | PA
5.2 | Suministro y colocación de estructura MT-401 | 1 | Ud
5.3 | Suministro y colocación de estructura MT-404 | 1 | Ud
5.3.1 | Suministro y Colocacion de estructura MT-405 | 1 | Ud
5.4 | Suminstro y colocación de estructura PR-205 | 1 | Ud
5.5 | Suminstro y colocación de estructura PR-208 | 1 | Ud
5.6 | Suminstro y colocación de conductor electrico, AAAC.No.1/0 | 140 | M
5.7 | Retiro de estructura MT-401 existente | 1 | Ud
5.8 | Retiro de estructura MT-404 existente | 1 | Ud
5.9 | Retiro de estructura de madera para soporte de Cut-Out y pararrayos existente (incluye 6 unds de cut-out, pararrayos, terminales tipo campana y conductor electrico AAAC.) | 1 | PA
5.1 | Suministro y colocacion Cut-Out de 200 AMPS | 6 | uds
5.11 | Suministro y Colocacion apartarrayos de 9 KV | 6 | uds
5.12 | Suministro y Colocacion Grapa Caliente | 6 | uds
5.13 | Postes en H.A.V, 40´, 800 daN | 3 | U
5.14 | Diseno de Planos Electricos | 1 | Ud
5.15 | Tramitacion de Planos Ante EDENORTE | 1 | Ud
5.16 | Mano de Obra | 0.35 | %
0
6 | Caseta de Bombeo.
6.1 | Suministro y colocacion de lámparas de interior tipo led de 20W, 120volt. 60hz | 5 | Ud
6.2 | Suministro y colocacion de reflectores tipo led de 150W, 120volt. 60hz | 3 | Ud
6.3 | Pintura azul para interior y exterior de caseta 10m x 5m | 1 | PA
6.4 | Colocación de impermeabilizante al techo de la casa de equipo. | 2 | Ud
6.5 | Conductor de vinil # 8/3 para lamparas | 400 | M
0
VI | Sistema Monte La Jagua
1 | Impermeabilizante en techo de la casa de equipo. | 3 | Ud
2 | Suministro y colocacion de lámparas de interior tipo led de 20W, 120volt. 60hz | 5 | Ud
3 | Suministro y colocacion de reflectores tipo led de 150W, 120volt. 60hz | 3 | Ud
5 | Reparaciones y Pintura general de caseta de equipos | 1 | PA
6 | Conductor de vinil # 8/3 para lamparas | 300 | M
| Subtotal VI |  |  |  | 0
SUB - TOTAL GASTOS DIRECTOS
GASTOS INDIRECTOS
| Dirección Técnica | 10%
| Gastos Administrativos | 4%
| Ley 6-86 | 1%
| ITBIS sobre los Honorarios Profesionales (Ley 07-2007) | 1.8%
| CODIA | 0.1%
Gastos de Seguros, Pólizas, Garantías y Seguridad Social
Transporte
Imprevistos
TOTAL PRESUPUESTADO