## Listado Cantidades GH
PROYECTO DE MEJORAMIENTO DEL ABASTECIMIENTO DE AGUA Y SERVICIOS DE AGUAS RESIDUALES DO-9242
Lote I: Construcción del Sistema de Alcantarillado Sanitario Condominial en Moca y Gaspar Hernández.(Obra-GH-Pres.Semillero)
COD | Descripcion Obra-GH-Pres.Semillero | UN | CTD | COSTO UNIT | Valor (DOP)
ZONA NORTE
1 | SERVICIOS
1.1
1.1.1 | CAMPAMENTO (Incluye alquiler de casa o solar y caseta de materiales) común para Zonas Norte y Sur | meses | 6 |  | 0
1.1.2 | VALLA anunciando Obra de 16'x 10', impresión Full Color, conteniendo logo de INAPA, nombre del proyecto y contratista. Estructura en tubos galvanizados 1 1/2" x 1 1/2" y soportes en tubo cuadrado de 4"x4" | Un | 1 |  | 0
2 | SERVICIOS TÉCNICOS
2.1 | Replanteo y control topográfico para redes de alcantarillado | m | 403.4 |  | 0
2.2 | Catastro técnico de la red de alcantarillado | m | 403.4 |  | 0
3 | SEÑALIZACIÓN, SEGURIDAD Y MOVILIDAD
3.1 | SEÑALIZACIÓN, CONTROL Y MANEJO DEL TRÁNSITO (incluye: letreros con base, conos refractarios, cinta de peligro, malla de seguridad naranja, tanques de 55 Gl pintados amarillo trafico con cinta luminica, pasarelas de madera y hombres con banderolas, chalecos y cascos de seguridad ) | m | 403.4 |  | 0
4 | MOVIMIENTO DE TIERRAS | 0
4.1 | EXCAVACIÓN
4.1.1 | Excavación material compacto a mano | m3n | 169.428 |  | 0
4.2 | RELLENO Y COMPACTACIÓN DE ZANJAS | 0
4.2.1 | Relleno compactado c/compactador mecánico manual en capas de 0.20 | m3c | 160.65 |  | 0
4.2.2 | Suministro material de mina (distancia aproximada 10 km) (sujeto a aprobación de la supervisión) | m3e | 65.0633 |  | 0
4.3 | ASIENTOS DE ARENA Y RELLENOS
4.3.1 | Colocación de asiento de arena | m3c | 28.238 |  | 0
4.4 | SUMINISTRO Y APLICACIÓN DE MATERIAL
4.4.1 | Suministro de asiento de arena | m3e | 32.4737 |  | 0
4.5 | CARGA, TRANSPORTE Y DESCARGA
4.5.1 | Bote de material c/ camión d-30 km (incluye esparcimiento en botadero) -suelo | m3e | 129.0421 |  | 0
4.5.2 | Bote de material c/ camión d-30 km (incluye esparcimiento en botadero) -escombros | m3e | 32.4986 |  | 0
4.5.3 | Regularización de zanjas |  | 282.38 |  | 0
5 | PROTECCIÓN O SOPORTE DE TUBERÍAS
5.1 | Ejecución de la protección a la tubería con suministro de hormigón simple | m3 | 4.034 |  | 0
6 | ENTIBADO | 0
6.1 | Entibado cerrado en madera a partir de 1.2 m de profundidad | m | 57.4 |  | 0
7 | COLOCACIÓN DE TUBERÍAS | 0
7.1 | TUBERÍAS DE PLÁSTICO (PVC O PEAD) | 0
7.1.1 | De Ø6" PVC SDR-32.5 | m | 258.6661 |  | 0
7.1.2 | De Ø4" PVC SDR-32.5 |  | 105.699 |  | 0
7.1.3 | De Ø6" PEHD SDR 13.5 | m | 40.2039 |  | 0
8 | DISPOSITIVOS DE INSPECCIÓN Y LIMPIEZA
8.1 | CAJAS Y REGISTROS DE INSPECCIÓN DE HORMIGÓN (INCLUYE TAPA EM GRP O POLIETILENO)
8.1.1 | Registros prefabricados cuadrado (0.60 m x 0.60 m) de hormigón armado de 0.60 m de profundidad | und | 17 |  | 0
8.1.2 | Registros prefabricados cuadrado (0.80 m x 0.80 m) de hormigón armado de 0.80 m de profundidad | und | 1 |  | 0
8.1.3 | Registros prefabricados redondo de hormigón armado de 1.00 m a 1.50 m de profundidad | und | 3 |  | 0
9 | CORTE, ROTURA Y REPOSICIÓN DE PAVIMENTOS | 0
9.1 | Corte de asfalto c/disco e=2 ambos lados | m | 238 |  | 0
9.2 | Remoción de asfalto e=2 a mano | m3 | 4.165 |  | 0
9.3 | Transporte de asfalto,distancia aproximada de 30 km | m3xkm | 156.1875 |  | 0
9.4 | Suministro y colocación de asfalto e=2" (incluye riego de adherencia e imprimación) | m3e | 4.165 |  | 0
9.5 | Demolición de losa de hormigón | m3 | 28.3336 |  | 0
9.6 | Reposición de losa de hormigón armado | m3 | 28.3336 |  | 0
10 | OTROS SERVICIOS
10.1 | Limpieza final y continua (Incluye obreros,camión y herramientas menores) | m | 403.4 |  | 0
11 | MATERIALES
11.1 | SUMINISTRO DE TUBERÍAS DE PVC
11.1.1 | De Ø6" PVC SDR-32.5 Espiga y Campana + 3% de pérdida por campana | m | 266.4261 |  | 0
11.1.2 | De Ø4" PVC SDR-32.5 Espiga y Campana + 2% de pérdida por campana | m | 107.813 |  | 0
11.2 | TUBERÍAS DE POLIETILENO
11.2.1 | De Ø6" PEHD SDR 13.5 + 3% de pérdida por campana adosada a puente 10 m con palometas | m | 41.41 |  | 0
12 | CAIDAS
12.1 | De 0.60 a 0.90 m (en tubería de Ø6") | un | 2 |  | 0
12.2 | De 0.60 a 0.90 m (en tubería de Ø4") | un | 2 |  | 0
13 | REPARACION DE SERVICIOS EXISTENTES ( SUJETO A VERIFICACION Y APROBACION DE LA SUPERVISION)
13.1 | SUMINISTROS DE TUBERIAS |  |  |  | 0
13.1.1 | De Ø½" PVC (SCH-40) | m | 100 |  | 0
13.1.2 | De Ø¾" PVC (SCH-40) | m | 80 |  | 0
13.1.3 | De Ø1" PVC (SCH-40) | m | 30 |  | 0
13.1.4 | De Ø2" PVC (SCH-40) | m | 20
13.2 | SUMINISTRO DE
13.2.1 | Coupling Ø½" PVC | un | 50 |  | 0
13.2.2 | Coupling Ø¾" PVC | un | 40 |  | 0
13.2.3 | Coupling Ø1" PVC | un | 15 |  | 0
13.2.4 | Coupling Ø2" PVC | un | 10 |  | 0
13.3 | MANO DE OBRA Y BOMBA DE ACHIQUE
13.3.1 | Maestro plomero (1H) | dia | 17 |  | 0
13.3.2 | Peón (2H) | dia | 20 |  | 0
13.3.3 | Uso de Bomba AchiqueØ3" (5.5 HP) | hr | 35 |  | 0
14 | PLANTA DE TRATAMIENTO
14.1 | MOVIMIENTO DE TIERRAS
14.1.1 | Replanteo
14.1.1.1 | Replanteo | m2 | 31.72 |  | 0
14.1.2 | Excavación
14.1.2.1 | Extracción de capa vegetal e=0.20m | m2 | 75.6 |  | 0
14.1.2.2 | Excavación caliche cielo abierto CAT320D cubo | m3n | 302.4 |  | 0
14.1.3 | Bote de material
14.1.3.1 | Bote de material c/ camión d-30 km (incluye esparcimiento em botadero) -suelo | m3e | 427.896 |  | 0
14.1.4 | Suministro de material
14.1.4.1 | Suministro material de mina (distancia aproximada 10 km) (sujeto a aprobación de la supervisión) | m3e | 91.3572 |  | 0
14.2 | DISPOSITIVOS DE INSPECCIÓN Y LIMPIEZA
14.2.1 | CAJAS Y REGISTROS DE INSPECCIÓN DE HORMIGÓN (INCLUYE TAPA EN GRP O POLIETILENO)
14.2.1.1 | Caja de inspección de entrada (1.40 m x 1.40 m x 1.45 m) | un | 1 |  | 0
14.2.1.2 | Caja de inspección de salida (1.40 m x 1.40 m x 1.95 m) | un | 1 |  | 0
14.3 | FILTRANTE
14.3.1 | Filtrante de 12" encamisado en 10" en acero. Profundidad 60 pies | un | 1 |  | 0
14.4 | HORMIGON ARMADO
14.4.1 | Losa de fondo de septico 240kg/cm2 e=0.15 m acero 1/2 @ 20 cm AD | m3 | 5.45 |  | 0
14.4.2 | Losa superior de septico 240kg/cm2 e=0.15 m acero 3/8 @ 15 cm AD | m3 | 3.97 |  | 0
14.4.3 | Muros internos de septico de HA 240kg/cm2 e=0.20 m acero vertical 1/2 @ 20 cm AC acero horizontal 3/8 @18 cm AC | m3 | 3.9 |  | 0
14.4.4 | Muros externos de septico de HA 240kg/cm2 e=0.30 m acero vertical 1/2 @ 20 cm AC acero horizontal 3/8 @18 cm AC | m3 | 23.75 |  | 0
14.4.5 | Losa pre-fabricada con malla electrosoldada (D2.3xD2.3-100x100) y perforaciones de 3/4" 240 kg/cm2 e=0.10 m | un | 1 |  | 0
14.5 | TERMINACION DE SUPERFICIE
14.5.1 | Fraguache | m2 | 225.44 |  | 0
14.5.2 | Pañete interior pulido | m2 | 124.8 |  | 0
14.5.3 | Pañete externo maestrado | m2 | 100.64 |  | 0
14.5.4 | Fino de Techo | m2 | 22.4 |  | 0
14.5.5 | Zabaleta | m | 38.4 |  | 0
14.5.6 | Cantos | m | 29.6 |  | 0
14.6 | VARIOS
14.6.1 | Tapa circular en hierro fundido D=0.60m | un | 8 |  | 0
14.6.2 | Tuberia de 4" PVC ventilacion | un | 13 |  | 0
14.6.3 | Codo 4", 90 grados | un | 1 |  | 0
14.6.4 | Pasantes de 6" | un | 10 |  | 0
14.6.5 | Tee 6" | un | 5 |  | 0
14.6.6 | Drop en de 3/4'' | un | 1 |  | 0
14.6.7 | Varilla Roscada de 3/4" | un | 1 |  | 0
14.6.8 | Soporte de tuberia colgante Clevis Hanger | un | 1 |  | 0
14.6.9 | Suministro de Grava (granzote) de 1" para filtro | m3 | 5.2 |  | 0
SUBTOTAL ZONA NORTE |  |  |  |  | 0
ZONA SUR
1 | SERVICIOS
1.1 | OFICINA DE CONSTRUCCIÓN
1.1.2 | VALLA anunciando Obra de 16'x 10', impresión Full Color, conteniendo logo de INAPA, nombre del proyecto y contratista. Estructura en tubos galvanizados 1 1/2" x 1 1/2" y soportes en tubo cuadrado de 4"x4" | Un | 1 |  | 0
2 | SERVICIOS TÉCNICOS
2.1 | Replanteo y control topográfico para redes de alcantarillado | m | 345.9 |  | 0
2.2 | Catastro técnico de la red de alcantarillado | m | 345.9 |  | 0
3 | SEÑALIZACIÓN, SEGURIDAD Y MOVILIDAD
3.1 | SEÑALIZACIÓN, CONTROL Y MANEJO DEL TRÁNSITO (incluye: letreros con base, conos refractarios, cinta de peligro, malla de seguridad naranja, tanques de 55 Gl pintados amarillo trafico con cinta luminica, pasarelas de madera y hombres con banderolas, chalecos y cascos de seguridad ) | m | 345.9 |  | 0
4 | MOVIMIENTO DE TIERRAS | 0
4.1 | EXCAVACIÓN
4.1.1 | Excavación material compacto a mano | m3n | 145.278 |  | 0
4.2 | RELLENO | 0
4.2.1 | Relleno compactado c/compactador mecánico en capas de 0.20 | m3c | 116.6495 |  | 0
4.2.2 | Suministro material de mina (distancia aproximada 10 km) (sujeito a aprovación de la supervisión) | m3e | 47.243 |  | 0
4.3 | ASIENTOS DE ARENA Y RELLENOS
4.3.1 | Colocación de asiento de arena | m3c | 24.213 |  | 0
4.4 | SUMINISTRO Y APLICACIÓN DE MATERIAL
4.4.1 | Suministro de asiento de arena | m3e | 27.8449 |  | 0
4.5 | CARGA, TRANSPORTE Y DESCARGA
4.5.1 | Bote de material c/ camión d-30 km (incluye esparcimiento em botadero) -suelo | m3e | 93.6987 |  | 0
4.5.2 | Bote de material c/ camión d-30 km (incluye esparcimiento em botadero) -escombros | m3e | 27.7736 |  | 0
4.5.3 | Regularización de zanjas | m2 | 242.13 |  | 0
5 | PROTECCIÓN O SOPORTE DE TUBERÍAS
5.1 | Ejecución de la protección a la tubería con suministro de hormigón simple | m3 | 0.39539 |  | 0
6 | ENTIBADO | 0
6.1 | Entibado cerrado en madera a partir de 2 m de profundidad | m2 | 0 |  | 0
7 | COLOCACIÓN DE TUBERÍAS | 0
7.1 | TUBERÍAS DE PLÁSTICO (PVC O PEAD) | 0
7.1.1 | De Ø6" PVC SDR-32.5 | m | 159 |  | 0
7.1.2 | De Ø4" PVC SDR-32.5 | m | 186.9 |  | 0
8 | DISPOSITIVOS DE INSPECCIÓN Y LIMPIEZA
8.1 | CAJAS Y REGISTROS DE INSPECCIÓN DE HORMIGÓN (INCLUYE TAPA EM GRP O POLIETILENO) | 0
8.1.1 | Registros prefabricados cuadrado (0.40 m x 0.40 m) de hormigón armado de 0.40 m de profundidad | un | 1 |  | 0
8.1.2 | Registros prefabricados cuadrado (0.60 m x 0.60 m) de hormigón armado de 0.60 m de profundidad | un | 21 |  | 0
8.1.3 | Registros prefabricados cuadrado (0.80 m x 0.80 m) de hormigón armado de 0.80 m de profundidad | un | 4 |  | 0
8.1.4 | Registros prefabricados cuadrado (1.00 m x 1.00 m) de hormigón armado de 1.00 m de profundidad | un | 5 |  | 0
8.1.5 | Registros prefabricados de hormigón armado de 1.00 m a 1.50 m de profundidad | un | 2 |  | 0
9 | CORTE, ROTURA Y REPOSICIÓN DE PAVIMENTOS | 0
9.1 | Corte de asfalto c/disco e=2 ambos lados | m | 208 |  | 0
9.2 | Remoción de asfalto e=2 | m3e | 4.55 |  | 0
9.3 | Transporte de asfalto,distancia aproximada de 30 km | m3xkm | 170.625 |  | 0
9.4 | Suministro y colocación de asfalto e=2" (incluye riego de adherencia e imprimación) | m3e | 4.55 |  | 0
9.5 | Demolicion de losa de hormigon | m3 | 16.933 |  | 0
9.6 | Reposicion de losa de hormigon armado | m3e | 16.933 |  | 0
10 | OTROS SERVICIOS
10.1 | Limpieza final y continua (Incluye obreros,camión y herramientas menores) | m | 345.9 |  | 0
11 | MATERIALES
11.1 | SUMINISTRO DE TUBERÍAS DE PVC
11.1.1 | De Ø6" PVC SDR-32.5 + 3% de pérdida por campana | m | 159 |  | 0
11.1.2 | De Ø4" PVC SDR-32.5 + 2% de pérdida por campana | m | 186.9 |  | 0
12 | CAIDAS
12.1 | De 0.60 a 0.90 m (en tubería de Ø6") | un | 2 |  | 0
12.2 | De 0.60 a 0.90 m (en tubería de Ø4") | un | 2 |  | 0
13 | REPARACION DE SERVICIOS EXISTENTES ( SUJETO A VERIFICACION Y APROBACION DE LA SUPERVISION)
13.1 | SUMINISTROS DE TUBERIAS
13.1.1 | De Ø½" PVC (SCH-40) | m | 100 |  | 0
13.1.2 | De Ø¾" PVC (SCH-40) | m | 80 |  | 0
13.1.3 | De Ø1" PVC (SCH-40) | m | 30 |  | 0
13.1.4 | De Ø2" PVC (SCH-40) | m | 20 |  | 0
13.2 | SUMINISTRO DE
13.2.1 | Coupling Ø½" PVC | un | 50 |  | 0
13.2.2 | Coupling Ø¾" PVC | un | 40 |  | 0
13.2.3 | Coupling Ø1" PVC | un | 15 |  | 0
13.2.4 | Coupling Ø2" PVC | un | 10 |  | 0
13.3 | MANO DE OBRA
13.3.1 | Maestro plomero (1H) | dia | 17 |  | 0
13.3.2 | Peón (2H) | dia | 20 |  | 0
13.3.3 | Uso de Bomba AchiqueØ3" (5.5 HP) | hr | 35 |  | 0
14 | PLANTA DE TRATAMIENTO
14.1 | MOVIMIENTO DE TIERRAS
14.1.1 | Replanteo
14.1.1.1 | Replanteo | m2 | 31.72 |  | 0
14.1.2 | Excavación
14.1.2.1 | Extracción de capa vegetal e=0.20m | m2 | 75.6 |  | 0
14.1.2.2 | Excavación caliche cielo abierto CAT320D cubo | m3n | 302.4 |  | 0
14.1.3 | Bote de material
14.1.3.1 | Bote de material c/ camión d-30 km (incluye esparcimiento em botadero) -suelo | m3e | 427.896 |  | 0
14.1.4 | Suministro de material
14.1.4.1 | Suministro material de mina (distancia aproximada 10 km) (sujeto a aprobación de la supervisión) | m3e | 91.3572 |  | 0
14.2 | DISPOSITIVOS DE INSPECCIÓN Y LIMPIEZA
14.2.1 | CAJAS Y REGISTROS DE INSPECCIÓN DE HORMIGÓN (INCLUYE TAPA EM GRP O POLIETILENO)
14.2.1.1 | Caja de inspección de entrada (1.40 m x 1.40 m x 1.45 m) | un | 1 |  | 0
14.2.1.2 | Caja de inspección de salida (1.40 m x 1.40 m x 1.95 m) | un | 1 |  | 0
14.3 | FILTRANTE
14.3.1 | Filtrante de 12" encamisado en 10" en acero. Profundidad 60 pies | un | 1 |  | 0
14.4 | HORMIGON ARMADO
14.4.1 | Losa de fondo de septico 240kg/cm2 e=0.15 m acero 1/2 @ 20 cm AD | m3 | 5.45 |  | 0
14.4.2 | Losa superior de septico 240kg/cm2 e=0.15 m acero 3/8 @ 15 cm AD | m3 | 3.97 |  | 0
14.4.3 | Muros internos de septico de HA 240kg/cm2 e=0.20 m acero vertical 1/2 @ 20 cm AC acero horizontal 3/8 @18 cm AC | m3 | 3.9 |  | 0
14.4.4 | Muros externos de septico de HA 240kg/cm2 e=0.30 m acero vertical 1/2 @ 20 cm AC acero horizontal 3/8 @18 cm AC | m3 | 23.75 |  | 0
14.4.5 | Losa pre-fabricada con malla electrosoldada (D2.3xD2.3-100x100) y perforaciones de 3/4" 240 kg/cm2 e=0.10 m | und | 1 |  | 0
14.5 | TERMINACION DE SUPERFICIE
14.5.1 | Fraguache | m2 | 225.44 |  | 0
14.5.2 | Pañete interior pulido | m2 | 124.8 |  | 0
14.5.3 | Pañete externo maestrado | m2 | 100.64 |  | 0
14.5.4 | Fino de Techo | m2 | 22.4 |  | 0
14.5.5 | Zabaleta | m | 38.4 |  | 0
14.5.6 | Cantos | m | 29.6 |  | 0
14.6 | VARIOS
14.6.1 | Tapa circular en hierro fundido D=0.60m | un | 8 |  | 0
14.6.2 | Tuberia de 4" PVC ventilacion | un | 13 |  | 0
14.6.3 | Codo 4" 90 grados | un | 1 |  | 0
14.6.4 | Pasantes de 6" | un | 10 |  | 0
14.6.5 | Tee 6" | un | 9 |  | 0
14.6.6 | Drop en de 3/4'' | un | 1 |  | 0
14.6.7 | Varilla Roscada de 3/4" | un | 1 |  | 0
14.6.8 | Soporte de tuberia colgante Clevis Hanger | un | 1 |  | 0
14.6.9 | Suministro de Grava (granzote) de 1" para filtro | m3 | 5.2 |  | 0
SUBTOTAL ZONA SUR |  |  |  |  | 0
ACOMETIDAS
1 | SERVICIOS TÉCNICOS RAMALES
1.1 | Replanteo y control topográfico para redes de alcantarillado | m | 1478.74 | 0 | 0
1.2 | Catastro técnico de la red de alcantarillado | m | 1478.74 |  | 0
1.3 | Catastro técnico de conexiones | un | 154 |  | 0
2 | SEÑALIZACIÓN, SEGURIDAD Y MOVILIDAD
2.1 | SEÑALIZACIÓN, CONTROL Y MANEJO DEL TRÁNSITO (incluye: letreros con base, cinta de peligro, malla de seguridad naranja, pasarelas de madera y hombres con banderolas, chalecos y cascos de seguridad ) | m | 1478.74 |  | 0
3 | MOVIMIENTO DE TIERRAS
3.1 | EXCAVACIÓN
3.1.1 | Excavación material compacto a mano | m3n | 356.0697 |  | 0
3.2 | RELLENO | 0
3.2.1 | Relleno compactado c/compactador mecánico em capas de 0.20 | m3c | 344.4561 |  | 0
3.2.2 | Suministro material de mina (distancia aproximada 10 km) (sujeito a aprobación de la supervisión) | m3e | 172.228 |  | 0
4 | CARGA, TRANSPORTE Y DESCARGA
4.1 | Bote de material c/ camión d-30 km (incluye esparcimiento en botadero) -suelo | m3 | 172.228 |  | 0
4.2 | Regularización de zanjas | m2 | 731.065 |  | 0
5 | PROTECCIÓN O SOPORTE DE TUBERÍAS
5.1 | Ejecución de la protección a la tubería con suministro de hormigón simple | m3 | 5 |  | 0
6 | COLOCACIÓN DE TUBERÍAS | 0
6.1 | TUBERÍAS DE PLÁSTICO (PVC O PEAD) | 0
6.1.1 | Instalación de tuberías de PVC 4" SDR 32.5 | m | 1478.74 |  | 0
7 | DISPOSITIVOS DE INSPECCIÓN Y LIMPIEZA
7.1 | CAJAS Y REGISTROS DE INSPECCIÓN DE HORMIGÓN (INCLUYE TAPA EN GRP O POLIETILENO) | 0
7.1.1 | Registros prefabricados cuadrado (0.40 m x 0.40 m) de hormigón armado de 0.40 m de profundidad | un | 2 |  | 0
7.1.2 | Registros prefabricados cuadrado (0.60 m x 0.60 m) de hormigón armado de 0.60 m de profundidad | un | 8 |  | 0
7.1.3 | Registros prefabricados cuadrado (0.80 m x 0.80 m) de hormigón armado de 0.80 m de profundidad | un | 15 |  | 0
7.1.4 | Registros prefabricados cuadrado (1.00 m x 1.00 m) de hormigón armado de 1.00 m de profundidad | un | 140 |  | 0
7.1.5 | Registros prefabricados redondo de hormigón armado de 1.00 m a 1.50 m de profundidad | un | 9 |  | 0
8 | TUBOS DE CAÍDA
8.1 | De 0.60 a 0.90 m (en tubería de Ø4") | un | 20 |  | 0
9 | CORTE, ROTURA Y REPOSICIÓN DE PAVIMENTOS | 0
9.1 | Corte+rotura, y reposición de pavimento - cementado simple | m2 | 260.4235 |  | 0
9.2 | Corte+rotura, y reposición de pavimento - Cerámica | m2 | 15.344 |  | 0
9.3 | Corte+rotura, y reposición de pavimento - Hormigón | m2 | 72.6745 |  | 0
10 | OTROS SERVICIOS
10.1 | Limpieza final y continua (Incluye obreros,camión y herramientas menores) | m | 1478.74 |  | 0
11 | MATERIALES
11.1 | SUMINISTRO DE TUBERÍAS TUBERÍAS DE PVC
11.2 | Suministro de tuberías de PVC 4" SDR 32.5 | m | 1508.3148 |  | 0
12 | ACCESORIOS Y CONEXIONES
12.1 | CODO DE 90 EN PVC
12.1.1 | Codo 90 PVC 4" | un | 20 |  | 0
13 | TEE DE PVC
13.1 | TEE PVC DN 4" | un | 20 |  | 0
ACOMETIDAS |  |  |  |  | 0
| SUB TOTAL ZONA NORTE + ZONA SUR + ACOMETIDAS |  |  |  | 0
COD | DESCRIPCIÓN RESIDENCIAL MOCA | UN | CTD | COSTO UNIT | COSTO TOTAL DOP
1 | SERVICIOS
1.1 | OFICINA DE CONSTRUCCIÓN
1.1.1 | CAMPAMENTO (Incluye alquiler de casa o solar y caseta de materiales) | meses | 6 |  | 0
1.1.2 | VALLA anunciando Obra de 16'x 10', impresión Full Color, conteniendo logo de INAPA, nombre del proyecto y contratista. Estructura en tubos galvanizados 1 1/2" x 1 1/2" y soportes en tubo cuadrado de 4"x4" | Un | 2 |  | 0
2 | SERVICIOS TÉCNICOS
2.1 | Replanteo y control topográfico para redes de alcantarillado | m | 880.77 |  | 0
2.2 | Catastro técnico de la red de alcantarillado | m | 880.77 |  | 0
3 | SEÑALIZACIÓN, SEGURIDAD Y MOVILIDAD
3.1 | SEÑALIZACIÓN, CONTROL Y MANEJO DEL TRÁNSITO (incluye: letreros con base, conos refractarios, cinta de peligro, malla de seguridad naranja, tanques de 55 Gl pintados amarillo trafico con cinta luminica, pasarelas de madera y hombres con banderolas, chalecos y cascos de seguridad ) | m | 880.77 |  | 0
4 | MOVIMIENTO DE TIERRAS | 0
4.1 | EXCAVACIÓN
4.1.1 | Excavación material compacto a mano | m3n | 616.539 |  | 0
4.2 | RELLENO | 0
4.2.1 | Relleno compactado c/compactador mecánico em capas de 0.20 | m3c | 538.819 |  | 0
4.2.2 | Suministro material de mina (distancia aproximada 10 km) (sujeito a aprobación de la supervisión) | m3e | 218.2217 |  | 0
4.3 | ASIENTOS DE ARENA Y RELLENOS
4.3.1 | Colocación de asiento de arena | m3c | 61.6539 |  | 0
4.4 | SUMINISTRO Y APLICACIÓN DE MATERIAL
4.4.1 | Suministro de asiento de arena | m3e | 70.902 |  | 0
4.5 | CARGA, TRANSPORTE Y DESCARGA
4.5.1 | Bote de material c/ camión d-30 km (incluye esparcimiento em botadero) -suelo | m3e | 320.5973 |  | 0
4.5.2 | Bote de material c/ camión d-30 km (incluye esparcimiento em botadero) -asfalto | m3e | 30.827 |  | 0
4.5.3 | Regularización de zanjas | m2 | 616.539 |  | 0
5 | PROTECCIÓN O SOPORTE DE TUBERÍAS
5.1 | Ejecución de la protección a la tubería con suministro de hormigón simple | m3 | 8.8077 |  | 0
6 | ENTIBADO
6.1 | Entibado cerrado en madera a partir de 1.2 m de profundidad | m | 484.4235 |  | 0
7 | COLOCACIÓN DE TUBERÍAS | 0
7.1 | Instalación de tuberías de PVC de 6" SDR 32.5 | m | 880.77 |  | 0
8 | DISPOSITIVOS DE INSPECCIÓN Y LIMPIEZA
8.1 | CAJAS Y REGISTROS DE INSPECCIÓN DE HORMIGÓN (INCLUYE TAPA EM GRP O POLIETILENO) | 0
8.1.1 | Registros prefabricados cuadrado (1.00 m x 1.00 m) de hormigón armado de a 1.00 m de profundidad | un | 13 |  | 0
8.1.2 | Registros prefabricados redondo de hormigón armado de 1.00 m a 1.50 m de profundidad | un | 14 |  | 0
8.1.3 | Registros prefabricados redondo de hormigón armado de 2.00 m a 2.50 m de profundidad | un | 2 |  | 0
9 | CORTE, ROTURA Y REPOSICIÓN DE PAVIMENTOS | 0
9.1 | Corte de asfalto c/disco e=2 ambos lados | m | 1761.54 |  | 0
9.2 | Remoción de asfalto e=2 a mano | m3 | 30.827 |  | 0
9.3 | Suministro y colocación de asfalto e=2" (incluye riego de adherencia) | m3e | 30.827 |  | 0
9.4 | Transporte de asfalto,distancia aproximada de 30 km | m3xkm | 1156.0106 |  | 0
10 | OTROS SERVICIOS
10.1 | Limpieza final y continua (Incluye obreros,camión y herramientas menores) | m | 880.77 |  | 0
11 | MATERIALES |  |  |  | 0
11.1 | SUMINISTRO DE TUBERÍAS
11.1.1 | De Ø6" PVC SDR-32.5 Espiga y Campana + 3% de pérdida por campana | m | 907.1931 |  | 0
12 | CAIDAS |  |  |  | 0
12.1 | De 0.60 a 0.90 m (en tubería de Ø6") | un | 4 |  | 0
12.2 | De 0.60 a 0.90 m (en tubería de Ø4") | un | 4 |  | 0
13 | REPARACION DE SERVICIOS EXISTENTES ( SUJETO A VERIFICACION Y APROBACION DE LA SUPERVISION)
13.1 | SUMINISTROS DE TUBERIAS
13.1.1 | De Ø½" PVC (SCH-40) | m | 200 |  | 0
13.1.2 | De Ø¾" PVC (SCH-40) | m | 160 |  | 0
13.1.3 | De Ø1" PVC (SCH-40) | m | 60 |  | 0
13.1.4 | De Ø2" PVC (SCH-40) | m | 40 |  | 0
13.2 | SUMINISTRO DE |  |  |  | 0
13.2.1 | Coupling Ø½" PVC | un | 100 |  | 0
13.2.2 | Coupling Ø¾" PVC | un | 80 |  | 0
13.2.3 | Coupling Ø1" PVC | un | 30 |  | 0
13.2.4 | Coupling Ø2" PVC | un | 20 |  | 0
13.3 | MANO DE OBRA Y BOMBA DE ACHIQUE
13.3.1 | Maestro plomero (1H) | dia | 34 |  | 0
13.3.2 | Peón (2H) | dia | 40 |  | 0
13.3.4 | Uso de Bomba Achique Ø3" (5.5 HP) | hr | 70 |  | 0
14 | PLANTA DE TRATAMIENTO
14.1 | MOVIMIENTO DE TIERRAS
14.1.1 | Replanteo
14.1.1.1 | Replanteo | m2 | 92.92 |  | 0
14.1.2 | Excavación
14.1.2.1 | Extracción de capa vegetal e=0.20m | m2 | 103 |  | 0
14.1.2.2 | Excavación caliche cielo abierto CAT320D cubo | m3n | 453.2 |  | 0
14.1.3 | Bote de material
14.1.3.1 | Bote de material c/ camión d-30 km (incluye esparcimiento em botadero) -suelo | m3e | 638.6 |  | 0
14.1.4 | Suministro de material
14.1.4.1 | Suministro material de mina (distancia aproximada 10 km) (sujeto a aprobación de la supervisión) | m3e | 84.9636 |  | 0
14.2 | DISPOSITIVOS DE INSPECCIÓN Y LIMPIEZA
14.2.1 | CAJAS Y REGISTROS DE INSPECCIÓN DE HORMIGÓN (INCLUYE TAPA EM GRP O POLIETILENO)
14.2.1.1 | Caja de inspección de entrada (1.40 m x 1.40 m x 1.45 m) | un | 1 |  | 0
14.2.1.2 | Caja de inspección de salida (1.40 m x 1.40 m x 1.95 m) | un | 1 |  | 0
14.3 | HORMIGON ARMADO
14.3.1 | Losa de fondo de septico 240kg/cm2 e=0.15 m acero 1/2 @ 15 cm AD | m3 | 16.51 |  | 0
14.3.2 | Losa superior de septico 240kg/cm2 e=0.15 m acero 3/8 @ 15 cm AD | m3 | 13.89 |  | 0
14.3.3 | Muros internos de septico de HA 240kg/cm2 e=0.20 m acero vertical 1/2 @ 20 cm AC acero horizontal 3/8 @18 cm AC | m3 | 9 |  | 0
14.3.4 | Muros externos de septico de HA 240kg/cm2 e=0.30 m acero vertical 1/2 @ 20 cm AC acero horizontal 3/8 @18 cm AC | m3 | 54.29 |  | 0
14.3.5 | Losa pre-fabricada con malla electrosoldada (D2.3xD2.3-100x100) y perforaciones de 3/4" 240 kg/cm2 e=0.10 m | un | 1 |  | 0
14.4 | TERMINACION DE SUPERFICIE
14.4.1 | Fraguache | m2 | 470.82 |  | 0
14.4.2 | Pañete interior pulido | m2 | 262.5 |  | 0
14.4.3 | Pañete externo maestrado | m2 | 208.32 |  | 0
14.4.4 | Fino de Techo | m2 | 92.92 |  | 0
14.4.5 | Zabaleta | m | 70 |  | 0
14.4.6 | Cantos | m | 49.6 |  | 0
14.5 | VARIOS
14.5.1 | Tapas de HF | un | 6 |  | 0
14.5.2 | Tuberia de 4" PVC ventilacion | m | 20.6 |  | 0
14.5.3 | Codo 4" | un | 1 |  | 0
14.5.4 | Pasantes de 6" | un | 5 |  | 0
14.5.5 | Tee 6" | un | 9 |  | 0
14.5.6 | Drop en de 3/4'' | un | 2 |  | 0
14.5.7 | Varilla Roscada de 3/4" | un | 2 |  | 0
14.5.8 | Soporte de tuberia colgante Clevis Hanger | un | 2 |  | 0
14.5.9 | Suministro de Grava (granzote) de 1" para filtro | m3 | 21.6 |  | 0
RED BASICA RESIDENCIAL MOCA |  |  |  |  | 0
ACOMETIDAS
1 | SERVICIOS TÉCNICOS RAMALES |  |  |  | 0
1.1 | Replanteo y control topográfico para redes de alcantarillado | m | 2628.86 |  | 0
1.2 | Catastro técnico de la red de alcantarillado | m | 2628.86 |  | 0
1.3 | Catastro técnico de conexiones | un | 280 |  | 0
2 | SEÑALIZACIÓN, SEGURIDAD Y MOVILIDAD
2.1 | SEÑALIZACIÓN, CONTROL Y MANEJO DEL TRÁNSITO (incluye: letreros con base, cinta de peligro, malla de seguridad naranja, pasarelas de madera y hombres con banderolas, chalecos y cascos de seguridad ) | m | 2628.86 |  | 0
3 | MOVIMIENTO DE TIERRAS
3.1 | EXCAVACIÓN
3.1.1 | Excavación material compacto a mano | m3n | 671.3894 |  | 0
3.2 | RELLENO | 0
3.2.1 | Relleno compactado c/compactador mecánico em capas de 0.20 | m3c | 650.7429 |  | 0
3.2.2 | Suministro material de mina (distancia aproximada 10 km) (sujeito a aprobación de la supervisión) | m3e | 195.2229 |  | 0
4 | CARGA, TRANSPORTE Y DESCARGA
4.1 | Bote de material c/ camión d-30 km (incluye esparcimiento em botadero) -suelo | m3 | 195.2229 |  | 0
4.2 | Bote de material c/ camión d-30 km (incluye esparcimiento em botadero) -asfalto | m3 | 6.0151 |  | 0
4.3 | Regularización de zanjas | m2 | 1314.43 |  | 0
5 | PROTECCIÓN O SOPORTE DE TUBERÍAS
5.1 | Ejecución de la protección a la tubería con suministro de hormigón simple | m3 | 5 |  | 0
6 | COLOCACIÓN DE TUBERÍAS | 0
6.1 | TUBERÍAS DE PLÁSTICO (PVC O PEAD) | 0
6.1.1 | Instalación de tuberías de PVC 4" SDR 32.5 | m | 2628.86 |  | 0
7 | DISPOSITIVOS DE INSPECCIÓN Y LIMPIEZA
7.1 | CAJAS Y REGISTROS DE INSPECCIÓN DE HORMIGÓN (INCLUYE TAPA EM GRP O POLIETILENO) | 0
7.1.1 | Registros prefabricados cuadrado (0.40 m x 0.40 m) de hormigón armado de 0.40 m de profundidad | un | 5 |  | 0
7.1.2 | Registros prefabricados cuadrado (0.60 m x 0.60 m) de hormigón armado de 0.60 m de profundidad | un | 15 |  | 0
7.1.3 | Registros prefabricados cuadrado (0.80 m x 0.80 m) de hormigón armado de 0.80 m de profundidad | un | 20 |  | 0
7.1.4 | Registros prefabricados cuadrado (1.00 m x 1.00 m) de hormigón armado de 1.00 m de profundidad | un | 215 |  | 0
7.1.5 | Registros prefabricados redondo de hormigón armado de 1.00 m a 1.50 m de profundidad | un | 30 |  | 0
8 | TUBOS DE CAÍDA
8.1 | De 0.60 a 0.90 m (en tubería de Ø4") | un | 10 |  | 0
9 | CORTE, ROTURA Y REPOSICIÓN DE PAVIMENTOS | 0
9.1 | Corte+rotura, y reposición de pavimento - cementado simple | m2 | 525.5785 |  | 0
9.2 | Remoción de asfalto e=2 a mano | m3 | 2.1053 |  | 0
9.3 | Corte+rotura, y reposición de pavimento - Cerámica | m2 | 76.4655 |  | 0
9.4 | Corte+rotura, y reposición de pavimento - Hormigón | m2 | 203.177 |  | 0
9.5 | Corte de asfalto c/disco e=2 ambos lados | m | 120.3024 |  | 0
9.6 | Suministro y colocación de asfalto e=2" (incluye riego de adherencia) | m2 | 2.1053 |  | 0
9.7 | Transporte de asfalto,distancia aproximada de 30 km | m3xkm | 78.9485 |  | 0
10 | OTROS SERVICIOS
10.1 | Limpieza final y continua (Incluye obreros,camión y herramientas menores) | m | 2628.86 |  | 0
10.2 | Demolición de Badén | m3 | 2.55 |  | 0
10.3 | Reposición de Badén | m3 | 2.55 |  | 0
10.4 | Demolición de contén | m | 17 |  | 0
10.5 | Reposición de contén | m | 17 |  | 0
11 | MATERIALES
11.1 | SUMINISTRO DE TUBERÍAS TUBERÍAS DE PVC
11.1.1 | Suministro de tuberías de PVC 4'' SDR 32.5 | m | 2681.4372 |  | 0
11.2 | ACCESORIOS Y CONEXIONES
11.2.1 | CODO DE 90 EN PVC
11.2.1.1 | Codo 90 PVC 4" | un | 10 |  | 0
11.3 | TEE DE PVC
11.3.1 | TEE PVC DN 4" | un | 10 |  | 0
ACOMETIDAS |  |  |  |  | 0
TOTAL RED BASICA RESIDENCIAL MOCA + ACOMETIDAS |  |  |  |  | 0
Total General de las obras dels/Costos Ind. lote I |  |  |  |  | 0
2 | GASTOS INDIRECTOS
2.1 | Honorarios Profesionales | % | 10% |  | 0
2.2 | Gastos Administrativos | % | 3% |  | 0
2.3 | Seguros, Pólizas y Fianzas | % | 4% |  | 0
2.4 | Gastos de Transporte | % | 4% |  | 0
2.5 | Medida de Compensación Ambiental | % | 1.5% |  | 0
2.6 | ITBIS de Honorarios Profesionales (Ley 07-2007) [% sobre Honorarios] | % | 18% |  | 0
2.7 | Ley 6-86 | % | 1% |  | 0
2.8 | CODIA | % | 0.1% |  | 0
|  |  | TOTAL $ |  | 0
| TOTAL LOTE I $ |  |  |  | 0
Este total es que debe colocado en carta de la oferta

## TabPrc_Serv (hidden)
Cod_sb | DescrServ_sb | un_sb | #REF! | Custo_un_sb_BRL/un | Custo_un_sb_$/un | Custo_un_sb_USD/un | DescrServ_sb_PT | DescrServ_sb_ES | DescrServ_sb_EN | CodEm | DescrServ_em | un_em | Custo_un_em_BRL/un |  | Ref (BRL/USD) | #REF! | 57 |  |  | DOP
S010000001 | #REF! | meses | #REF! | 0 |  | #REF! | Mobilização e canteiro de obras | CAMPAMENTO (Incluye alquiler de casa o solar y caseta de materiales) | Mobilização e canteiro de obras (EN) | [7 empty] | 561.4035 | CAMPAMENTO (Incluye alquiler de casa o solar y caseta de materiales) | meses | 32000
S010000002 | #REF! | m2 | #REF! | 306.34 |  | #REF! | Placa da obra | VALLA anunciando Obra de 16'x 10', impresión Full Color, conteniendo logo de INAPA, nombre del proyecto y contratista. Estructura en tubos galvanizados 1 1/2" x 1 1/2" y soportes en tubo cuadrado de 4"x4" | Placa da obra (EN) | 03.01.10 | PLACA DE IDENTIFICACAO DA OBRA PADRAO EMBASA,INCL.FORNEC.,TRANSP. E INST. (DP0301-04) | m2 | 306.34 |  |  |  | 67.5439 | VALLA anunciando Obra de 16'x 10', impresión Full Color, conteniendo logo de INAPA, nombre del proyecto y contratista. Estructura en tubos galvanizados 1 1/2" x 1 1/2" y soportes en tubo cuadrado de 4"x4" | m2 | 3850 | Transformar em m2 | Tamaño 160' x 100' = 4,0 m x 2,5 m = 10 m2 | 38500
S020000001 | #REF! | m | #REF! | 1.41 |  | #REF! | Locação e nivelamento para assentamento de tubulação de esgoto | Replanteo y control topográfico para redes de alcantarillado | Locação e nivelamento para assentamento de tubulação de esgoto (EN) | 04.01.17 | LEVANTAMENTO TOPOGRÁFICO (LOCAÇÃO E NIVELAMENTO), MAPEAMENTO DE INTERFERÊNCIAS INCLUINDOEMISSÃO DE ORDENS DE SERVIÇO PARA EXECUÇÃO DE REDE COLETORA, LINHAS DE RECALQUE E EMISSÁRIO ECADASTRO COMPLETO | m | 1.41 |  |  |  | 1.3158 | Replanteo y control topográfico | M | 75
S020000002 | #REF! | m | #REF! | 1.41 |  | #REF! | Locação e nivelamento de ramal condominial | Replanteo y control topográfico para ramales condominiales | Locação e nivelamento de ramal condominial (EN) | 04.01.17 | LEVANTAMENTO TOPOGRÁFICO (LOCAÇÃO E NIVELAMENTO), MAPEAMENTO DE INTERFERÊNCIAS INCLUINDOEMISSÃO DE ORDENS DE SERVIÇO PARA EXECUÇÃO DE REDE COLETORA, LINHAS DE RECALQUE E EMISSÁRIO ECADASTRO COMPLETO | m | 1.41 |  |  |  | 1.3158 | Replanteo y control topográfico | M | 75
S020000003 | #REF! | m | #REF! | 1.63 |  | #REF! | Cadastro de rede de esgoto | Catastro técnico de la red de alcantarillado | Cadastro de rede de esgoto (EN) | 04.01.01 | CADASTRO COMPLETO DE ADUTORA, INTERCEPTOR OU EMISSARIO | m | 1.63 |  |  |  | 1.3158 | Replanteo y control topográfico | M | 75
S020000004 | #REF! | m | #REF! | 3.07 |  | #REF! | Cadastro de ramal condominial | Catastro técnico de los ramales condominiales | Cadastro de ramal condominial (EN) | 04.01.10 | CADASTRO COMPLETO DE REDE COLETORA DE ESGOTOS DE SISTEMA CONDOMINIAL | m | 3.07 |  |  |  | 1.3158 | Replanteo y control topográfico | M | 75
S020000005 | #REF! | un | #REF! | 4.91 |  | #REF! | Cadastro de ligação | Catastro técnico de conexiones | Cadastro de ligação (EN) | 04.01.13 | CADASTRO DE LIGACOES DOMICILIARES (NOVAS) EM REDES DE AGUA/ESGOTO | un | 4.91 |  |  |  | 0
S030000001 | #REF! | m | #REF! | 1.62 |  | #REF! | Fita plástica | Cinta amarilla plástica señalizadora para límite de seguridad de obra | Fita plástica (EN) | 03.90.01 | CERCA DE PROTECAO S/ SINALIZACAO LUMINOSA P/ ABERTURA DE VALA C/TELA PVC, VERGALHAO COMO SUPORTEINCL. FORNEC., TRANP., INSTAL. E REMOCAO P/ OUTRO LOCAL DAOBRA (UTILIZACAO 10X). | m | 1.62 |  |  |  | 0.033732 | Cinta amarilla plástica señalizadora para límite de seguridad de obra | m | 1.9227 |  | Rollo 1000' | 480.68
S030000002 | #REF! | m | #REF! | 4.94 |  | #REF! | Cerca em tela plástica sem sinalização luminosa | Malla naranja para límite de seguridad de obra | Cerca em tela plástica (EN) | 03.92.07 | CERCA DE PROTECAO S/ SINALIZACAO LUMINOSA P/ ABERTURA DE VALA C/ MONTANTES A CADA 3,0m E TELA PVC,INCL. FORNEC., TRANP., INSTAL. E REMOCAO P/ OUTRO LOCAL DA OBRA(DP0302-02) (UTILIZACAO 10X) | m | 4.94 |  |  |  | 1.6855 | Malla naranja para límite de seguridad de obra (h = 1,0 m) | m | 96.0708 |  | Rollo 40' x 100' | 2401.77
S030000021 | #REF! | m | #REF! | 11.65 |  | #REF! | Cerca em tela plástica com sinalização luminosa | Cerco de malla HDP para límite de seguridad de obra con señalización luminosa | Cerca em tela plástica (EN) | 03.92.10 | CERCA DE PROT C/SINALIZACAO LUM (CORDA LUMINOSA OU SINAL),P/ABERT.DE VALAS,C/MONTANTES A CADA 3m,ETELA PVC,INCL.FORNEC.TRANP.INSTAL.E REMOCAO P/OUTRO LOCALDA OBRA(DP0302-02)(USO 10x) | m | 11.65 |  |  |  | 0
S030000003 | #REF! | m | #REF! | 20.26 |  | #REF! | Tapume em madeira | Plywood de pino (4" x 8" x 3/4") | Tapume em madeira (EN) | 03.91.14 | TAPUME P/ BLOQUEIO LATERAL,CENTRAL OU TOTAL INCL.FORNEC.,TRANSP.,INSTAL.E REMOCAO P/OUTRO LOCAL DAOBRA (DP0301-05/11) (MRR / RMS) | m | 20.26 |  |  |  | 15.0877 | Plywood de Pino h=1,0 m 1/2' | m | 860 |  | (40' x 80' x 1/2") | 1720
S030000004 | #REF! | m2 | #REF! | 52.11 |  | #REF! | Placa de sinalização e advertência 1,00 x 2,00 m | Letrero de señalización y advertencia 1,00 x 2,00 m | Placa de sinalização e advertência 1,00 x 2,00 m (EN) | 03.91.01 | PLACA DE SINALIZACAO E ADVERTENCIA,INCL.FORNEC.,TRANSP.,INSTAL.E REMOCAO P/OUTRO LOCAL DA OBRA(DP0301) (MRR / RMS) | m2 | 52.11 |  |  |  | 15.5815 | Letrero de señalización y advertencia (1.00 x 2.00) | m2 | 888.145 |  | ud | 1776.29
S030000005 | #REF! | m2 | #REF! | 55.88 |  | #REF! | Passadiço métalico para veículos | Pasarela metálica para vehículos | Passadiço métalico para veículos (EN) | 03.04.04 | PASSADICO METALICO P/ VEICULOS (DP0304-02) | m2 | 55.88 |  |  |  | 0
S030000006 | #REF! | m2 | #REF! | 61.58 |  | #REF! | Passadiço de madeira para pedestres | Pasarela de madera para peatones | Passadiço de madeira para pedestres (EN) | 03.04.01 | PASSADICO EM MADEIRA DE LEI,COM CORRIMAO,P/PEDESTRES (DP0304-01) | m2 | 61.58 |  |  |  | 0
S040101001 | #REF! | m3 | #REF! | 43.71 |  | #REF! | Escavação Manual de vala | Excavación material compacto a mano | Escavação Manual de vala (EN) | 05.02.01 | ESCAV. MANUAL DE VALAS - ESGOTO - EM SOLO DE 1a CAT. EXECUTADA C/ PROFUND. ATE1,50m | m3 | 43.71 |  |  |  | 5.7895 | Excavación material compacto a mano | M³N | 330 | manual
S040102001 | #REF! | m3 | #REF! | 6.23 |  | #REF! | Escavação Mecanizada de vala em Solo - profundidade até 2 m | Excavación material compacto c/equipo CAT-416 o similar - profundidad de hasta 2 m | Escavação Mecanizada de vala em Solo - profundidade até 2 m (EN) | 05.02.37 | ESCAV. MECANIZ. DE VALAS - ESGOTO - EM SOLO DE 1a CAT. EXECUTADA ENTRE AS PROFUND. DE 0 A 2,00m | m3 | 6.23 |  |  |  | 2.7109 | Excavación material compacto c/equipo CAT-416 o similar | M³N | 154.52 | solo
S040102002 | #REF! | m3 | #REF! | 6.75 |  | #REF! | Escavação Mecanizada de vala em Solo - profundidade > 2 m a 4 m | Excavación material compacto c/equipo CAT-416 o similar - profundidad > 2 m a 4 m | Escavação Mecanizada de vala em Solo - profundidade > 2 m a 4 m (EN) | 05.02.40 | ESCAV. MECANIZ. DE VALAS - ESGOTO - EM SOLO DE 1a CAT. EXECUTADA ENTRE AS PROFUND. DE 2 A 4,00m | m3 | 6.75 |  |  |  | 2.7109 | Excavación material compacto c/equipo CAT-416 o similar | M³N | 154.52 | solo
S040102003 | #REF! | m3 | #REF! | 8.35 |  | #REF! | Escavação Mecanizada de vala em Solo - profundidade > 4 m | Excavación material compacto c/equipo CAT-416 o similar - profundidad > 4 m | Escavação Mecanizada de vala em Solo - profundidade > 4 m (EN) | 05.02.46 | ESCAV. MECANIZ. DE VALAS - ESGOTO - EM SOLO DE 1a CAT. EXECUTADA C/ PROFUND. ACIMA DE 6,00m | m3 | 8.35 |  |  |  | 2.7109 | Excavación material compacto c/equipo CAT-416 o similar | M³N | 154.52 | solo
S040103001 | #REF! | m3 | #REF! | 5.46 |  | #REF! | Escavação em lama c/ escavadeira hidraulica,inclusive carga e descarga | Excavación material arcilla em presencia de agua c/equipo CAT-320 o similar | Escavação em lama c/ escavadeira hidraulica,inclusive carga e descarga (EN) | 05.06.43 | ESCAVACAO EM LAMA C/ ESCAVADEIRA HIDRAULICA, INCLUSIVE CARGA E DESCARGA | m3 | 5.46 |  |  |  | 2.7561 | Excavación material arcilla en presencia de agua c/equipo CAT-320 o similar | M³N | 157.1 | lama
S040104001 | #REF! | m3 | #REF! | 51.55 |  | #REF! | Escavação de vala em rocha executada a frio - profundidade até 2 m | Excavación material roca c/equipo Trencher o similar - profundidad de hasta 2 m | Escavação de vala em rocha executada a frio - profundidade até 2 m (EN) | 05.02.61 | ESCAV. DE VALAS - ESGOTO - EM ROCHA BRANDA EXECUTADA ENTRE AS PROFUND. DE 0 A2,00 m, C/ USO DE ROMPEDOR PNEUMATICO | m3 | 51.55 | SUELO DURO |  |  | 4.197 | Excavación material tosca dura c/equipo CAT-320 o similar | M³N | 239.23 | solo duro
S040104002 | #REF! | m3 | #REF! | 63.79 |  | #REF! | Escavação de vala em rocha executada a frio - profundidade > 2 m a 4 m | Excavación material roca c/equipo Trencher o similar - profundidad > 2 m a 4 m | Escavação de vala em rocha executada a frio - profundidade > 2 m a 4 m (EN) | 05.02.64 | ESCAV. DE VALAS - ESGOTO - EM ROCHA BRANDA EXECUTADA ENTRE AS PROFUND. DE 2 A4,00 m, C/ USO DE ROMPEDOR PNEUMATICO | m3 | 63.79 | SUELO DURO |  |  | 4.197 | Excavación material tosca dura c/equipo CAT-320 o similar | M³N | 239.23 | solo duro
S040104003 | #REF! | m3 | #REF! | 91.3 |  | #REF! | Escavação de vala em rocha executada a frio - profundidade > 4 m | Excavación material roca c/equipo Trencher o similar - profundidad > 4 m | Escavação de vala em rocha executada a frio - profundidade > 4 m (EN) | 05.02.70 | ESCAV. DE VALAS - ESGOTO - EM ROCHA BRANDA EXECUTADA C/ PROFUND. ACIMA DE 6,00m, C/ USO DEROMPEDORPNEUMATICO | m3 | 91.3 | SUELO DURO |  |  | 4.197 | Excavación material tosca dura c/equipo CAT-320 o similar | M³N | 239.23 | solo duro
S040104004 | #REF! | m3 | #REF! | 198.69 |  | #REF! | Escavação de vala em rocha sã- profundidade até 2 m | Excavación material roca c/equipo CAT-320 c/martillo o similar (incluye extracción) - profundidad de hasta 2 m | Escavação de vala em rocha sã- profundidade até 2 m (EN) | 05.02.73 | ESCAV. DE VALA - ESGOTO - EM ROCHA SA, EXECUTADA ENTRE AS PROFUND. DE 0 A 2,00m, C/ USO DE EXPLOSIVO, INCL. PROTECAO | m3 | 198.69 | ROCA |  |  | 23.3291 | Excavación material roca c/equipo Trencher o similar | M³N | 1329.76 | roca
S040104005 | #REF! | m3 | #REF! | 212.74 |  | #REF! | Escavação de vala em rocha sã- profundidade > 2 m a 4 m | Excavación material roca c/equipo CAT-320 c/martillo o similar (incluye extracción) - profundidad > 2 m a 4 m | Escavação de vala em rocha sã- profundidade > 2 m a 4 m (EN) | 05.02.76 | ESCAV. DE VALA - ESGOTO - EM ROCHA SA, EXECUTADA ENTRE AS PROFUND. DE 2 A 4,00m, C/ USO DE EXPLOSIVO, INCL. PROTECAO | m3 | 212.74 | ROCA |  |  | 23.3291 | Excavación material roca c/equipo Trencher o similar | M³N | 1329.76 | roca
S040104006 | #REF! | m3 | #REF! | 240.68 |  | #REF! | Escavação de vala em rocha sã- profundidade > 4 m | Excavación material roca c/equipo CAT-320 c/martillo o similar (incluye extracción) - profundidad > 4 m | Escavação de vala em rocha sã- profundidade > 4 m (EN) | 05.02.82 | ESCAV. DE VALA - ESGOTO - EM ROCHA SA, EXECUTADA C/ PROFUND. ACIMA DE 6,00 m,C/ USO DE EXPLOSIVO, INCL.PROTECAO | m3 | 240.68 | ROCA |  |  | 23.3291 | Excavación material roca c/equipo Trencher o similar | M³N | 1329.76 | roca
S040201001 | #REF! | m2 | #REF! | 4.46 |  | #REF! | Regularização do fundo da vala | Regularización de zanjas | Regularização do fundo da vala | 50.52.01 | REGULARIZACAO DO FUNDO DA VALA | m2 | 4.46 |  |  |  | 0.39474 | Regularización de zanjas | M² | 22.5
S040202001 | #REF! | m3 | #REF! | 100.95 |  | #REF! | Execução de berço ou envoltória em valas com fornecimento de areia | Colocación de asiento de arena | Execução de berço ou envoltória em valas com fornecimento de areia (EN) | 05.05.01 | EXEC. DE ENVOLTORIA OU BERCO DE AREIA EM VALAS, INCL. LANCAM., ESPALHAM. E COMPACT. C/PLACA VIBRATORIA, SOQUETE PNEUMATICO OU SOQUETE MANUAL , C/ FORNEC. DOMAT. - DMT=20KM | m3 | 100.95 |  |  |  | 1.9575 | Colocación de Asiento de arena | M³S | 111.58 | aplicación
S040202002 | #REF! | m3 | #REF! | 94.04 |  | #REF! | Execução de berço ou envoltória em valas com fornecimento de brita | Colocación de asiento de grava | Execução de berço ou envoltória em valas com fornecimento de brita (EN) | 05.05.04 | EXEC. DE ENVOLTORIA OU BERCO DE BRITA EM VALAS, INCL. LANCAM., ESPALHAM. E COMPACT. C/PLACAVIBRATORIA, SOQUETE PNEUMATICO OU SOQUETE MANUAL , C/ FORNEC. DOMAT. - DMT=20KM | m3 | 94.04 |  |  |  | 0
S040203001 | #REF! | m3 | #REF! | 28.36 |  | #REF! | Fornecimento de Areia | Suministro de asiento de arena | Fornecimento de Areia (EN) | 09.95.59 | AREIA PROVENIENTE DE JAZIDA (DIST MAX TRANSP 10KM) | m3 | 28.36 |  |  |  | 17.736 | Suministro de Asiento de arena | M³S | 1010.95 | suministro
S040203002 | #REF! | m3 | #REF! | 59.22 |  | #REF! | Fornecimento de Brita | Suministro de asiento de grava | Fornecimento de Brita (EN) | 09.95.62 | BRITA PROVENIENTE DE JAZIDA (DIST MAX TRANSP 10KM) | m3 | 59.22 |  |  |  | 0
S040204001 | #REF! | m3 | #REF! | 2.86 |  | #REF! | Carga e descarga - Rocha | Carga y descarga - roca | Carga e descarga - Rocha (EN) | 06.01.01 | CARGA E DESCARGA DE ROCHA | m3 | 2.86 |  |  |  | 0
S040204002 | #REF! | m3 | #REF! | 1.43 |  | #REF! | Carga e descarga - Solo | Carga y descarga - suelo | Carga e descarga - Solo (EN) | 06.01.04 | CARGA E DESCARGA DE SOLO | m3 | 1.43 |  |  |  | 0
S040204003 | #REF! | m3 | #REF! | 1.06 |  | #REF! | Carga e descarga - Entulho | Carga y descarga - Escombros | Carga e descarga - Entulho (EN) | 06.01.07 | CARGA E DESCARGA DE ENTULHO | m3 | 1.06 |  |  |  | 0
S040204004 | #REF! | m3xkm | #REF! | 1.15 |  | #REF! | Momento de transporte de rocha em caminhão basculante | Bote de material c/ camión d-30 km (incluye esparcimiento em botadero) -roca | Momento de transporte de rocha em caminhão basculante (EN) | 06.02.01 | MOMENTO DE TRANSPORTE DE ROCHA, EM CAMINHAO BASCULANTE | m3xkm | 1.15 |  |  |  | 0.73684 | Bote de material c/camión (incluye carguío y esparcimiento en botadero) | M³E | 42 |  | Distância 5 km | 210
S040204005 | #REF! | m3xkm | #REF! | 0.85 |  | #REF! | Momento de transporte de solo em caminhão basculante | Bote de material c/ camión d-30 km (incluye esparcimiento em botadero) -suelo | Momento de transporte de solo em caminhão basculante (EN) | 06.02.04 | MOMENTO DE TRANSPORTE DE SOLO, EM CAMINHAO BASCULANTE | m3xkm | 0.85 |  |  |  | 0.73684 | Bote de material c/camión (incluye carguío y esparcimiento en botadero) | M³E | 42 |  | Distância 5 km | 210
S040204006 | #REF! | m3xkm | #REF! | 0.85 |  | #REF! | Momento de transporte de entulho em caminhão basculante | Bote de material c/ camión d-30 km (incluye esparcimiento em botadero) -asfalto | Momento de transporte de entulho em caminhão basculante (EN) | 06.02.07 | MOMENTO DE TRANSPORTE DE ENTULHO, EM CAMINHAO BASCULANTE | m3xkm | 0.85 |  |  |  | 0.73684 | Bote de material c/camión (incluye carguío y esparcimiento en botadero) | M³E | 42 |  | Distância 5 km | 210
S040204007 | #REF! | m3xkm | #REF! | 2.39 |  | #REF! | Momento de transporte de lama em caminhão basculante (inclui carga e descarga) | Transporte de lodo en un camión volqueta (incluye la carga y la descarga) | Momento de transporte de lama em caminhão basculante (inclui carga e descarga) (EN) | 06.02.10 | MOMENTO DE TRANSPORTE DE LAMA, EM CAMINHAO BASCULANTE | m3xkm | 2.39 |  |  |  | 0.73684 | Bote de material c/camión (incluye carguío y esparcimiento en botadero) | M³E | 42 |  | Distância 5 km | 210
S050000001 | #REF! | m3 | #REF! | 401.57 |  | #REF! | Execução de proteção à tubulação com fornecimento de concreto simples | Ejecución de la protección a la tubería con suministro de hormigón simple | Execução de proteção à tubulação com fornecimento de concreto simples (EN) | 05.05.10 | EXEC. DE BERCO OU ENVELOPAMENTO C/ CONCRETO SIMPLES, INCL. FORNEC. DE MAT., PRODUCAO, TRANSP.MANUAL., LANC. VERT., ADENS., CURA E FORMA | m3 | 401.57 |  |  |  | 0
S050000002 | #REF! | m3 | #REF! | 541.65 |  | #REF! | Fornecimento e aplicação de Concreto FCK 20 Mpa | Suministro y aplicación del hormigón FC 20 Mpa | Fornecimento e aplicação de Concreto FCK 20 Mpa (EN) | 09.01.19 | CONCRETO FCK=20MPa, INCL. FORNEC. DOS MAT., PRODUCAO, LANC.,ADENS. E CURA | m3 | 541.65 |  |  |  | 0
S050000003 | #REF! | kg | #REF! | 12.99 |  | #REF! | Fornecimento e aplicação de Aço CA 50 e/ou 60 (fornecimento e aplicação) | Suministro y aplicación de acero CA 50 y/o 60 (suministro y aplicación) | Fornecimento e aplicação de Aço CA 50 e/ou 60 (fornecimento e aplicação) (EN) | 09.06.01 | ACO CA-50, INCL. FORNEC., CORTE, DOBR. E COLOCACAO NAS PECAS | kg | 12.99 |  |  |  | 0
S050000004 | #REF! | m2 | #REF! | 38.61 |  | #REF! | Forma plana para estruturas | Encofrado para estructuras | Forma plana para estruturas (EN) | 09.09.10 | FORMA PLANA EM COMP. PLASTIFICADO P/ ESTRUTURA - E=12MM ATE 5X | m2 | 38.61 |  |  |  | 0
S060100001 | #REF! | m2 | #REF! | 10.77 |  | #REF! | Escoramento aberto em madeira | Entibado abierto en madera | Escoramento aberto em madeira (EN) | 07.01.01 | ESCORAMENTO DESCONTINUO EM MADEIRA C/ PONTALETEAMENTO, EXECUTADO C/ PROFUND. ATE 1,50m | m2 | 10.77 |  |  |  | 9.0582 | Entibado abierto en madera | M² | 516.32
S060100002 | #REF! | m2 | #REF! | 60.6 |  | #REF! | Escoramento fechado em madeira | Entibado cerrado en madera | Escoramento fechado em madeira (EN) | 07.02.01 | ESCORAMENTO CONTINUO EM MADEIRA (TIPO CANCOEIRA), EXECUTADO NAS PROFUNDADE ATE 3,00 m, EM SOLO S/PRESENCA DE AGUA | m2 | 60.6 |  |  |  | 18.1165 | Entibado cerrado en madera | M² | 1032.64
S060200001 | #REF! | m2 | #REF! | 119.84 |  | #REF! | Escoramento misto (metálico e madeira) | Entibado mixto (metálico y madera) | Escoramento misto (metálico e madeira) (EN) | 07.02.37 | ESCORAMENTO MISTO METALICO / MADEIRA - TIPO HAMBURGUES C/ PRANCHADA HORIZONTAL | m2 | 119.84 |  |  |  | 0
S060300001 | #REF! | m2 | #REF! | 26.29 |  | #REF! | Escoramento com chapa metálica | Entibado con chapa metálica | Escoramento com chapa metálica (EN) | 07.93.33 | ESCORAMENTO DE VALA, TIPO BLINDADEM, COM PROFUNDIDADE DE 0 A 1,5 M, LARGURA MAIOR OU IGUAL A 1,5 M EMENOR QUE 2,5 M - EXECUÇÃO E FORNECIMENTO, INCLUI MATERIAL (ESCAVAÇÃO INTERNA AO BLINDADO) | m2 | 26.29 |  |  |  | 0
S060300002 | #REF! | m2 | #REF! | 111.9 |  | #REF! | Escoramento com perfil metálico | Entibado con perfil metálico | Escoramento com perfil metálico (EN) | 07.90.02 | ESCORAMENTO CONTINUO COM PRACHA METALICA C/H ACIMA DE 3,0m | m2 | 111.9 |  |  |  | 0
S070000001 | #REF! | h | #REF! | 1.61 |  | #REF! | Esgotamento com conjunto moto-bomba de superficie submersa | Vaciado con motobombas sumergibles de superficie | Esgotamento com conjunto moto-bomba de superficie submersa (EN) | 08.01.01 | ESGOTAMENTO C/ CONJUNTO MOTO-BOMBA DE SUPERFICIE E SUBMERSA. | h | 1.61 |  |  |  | 0
S070000002 | #REF! | m2xd | #REF! | 23.09 |  | #REF! | Rebaixamento de lençol freatico c/ ponteiras filtrantes | Descenso del nivel freático con picos de filtración | Rebaixamento de lençol freatico c/ ponteiras filtrantes (EN) | 08.02.13 | REBAIXAMENTO DE LENCOL FREATICO C/ PONTEIRAS FILTRANTES EM AREAS ATE 150M2 - (AREA M2)x(QTD DIAS) | m2xd | 23.09 |  |  |  | 0
S080100001 | #REF! | m | #REF! | 2.62 |  | #REF! | Assentamento de tubulação de PVC ou PEAD - DN 100 mm | Instalación de tuberías de PEAD - DN 110mm | Assentamento de tubulação de PVC ou PEAD - DN 100 mm (EN) | 12.04.03 | ASSENT. DE TUBOS EM PVC RIG. PB JE- ESGOTO - DN 100 mm | m | 2.62 |  |  |  | 1.8089 | De 4" Polietileno de Alta Densidad (PEAD) | M | 103.11
S080100002 | #REF! | m | #REF! | 3.09 |  | #REF! | Assentamento de tubulação de PVC ou PEAD - DN 150 mm | Instalación de tuberías de PEAD - DN 160mm | Assentamento de tubulação de PVC ou PEAD - DN 150 mm (EN) | 12.04.07 | ASSENT. DE TUBOS EM PVC RIG. PB JE- ESGOTO - DN 150 mm | m | 3.09 |  |  |  | 2.7133 | De 6" Polietileno de Alta Densidad (PEAD) | M | 154.66
S080100003 | #REF! | m | #REF! | 3.33 |  | #REF! | Assentamento de tubulação de PVC ou PEAD - DN 200 mm | Instalación de tuberías de PEAD - DN 200mm | Assentamento de tubulação de PVC ou PEAD - DN 200 mm (EN) | 12.04.10 | ASSENT. DE TUBOS EM PVC RIG. PB JE- ESGOTO - DN 200 mm | m | 3.33 |  |  |  | 3.6177 | De 8" Polietileno de Alta Densidad (PEAD) | M | 206.21
S080100004 | #REF! | m | #REF! | 3.58 |  | #REF! | Assentamento de tubulação de PVC ou PEAD - DN 250 mm | Instalación de tuberías de PEAD - DN 250mm | Assentamento de tubulação de PVC ou PEAD - DN 250 mm (EN) | 12.04.13 | ASSENT. DE TUBOS EM PVC RIG. PB JE- ESGOTO - DN 250 mm | m | 3.58 |  |  |  | 4.5223 | De 10" Polietileno de Alta Densidad (PEAD) | M | 257.77
S080100005 | #REF! | m | #REF! | 3.95 |  | #REF! | Assentamento de tubulação de PVC ou PEAD - DN 300 mm | Instalación de tuberías de PEAD - DN 315mm | Assentamento de tubulação de PVC ou PEAD - DN 300 mm (EN) | 12.04.16 | ASSENT. DE TUBOS EM PVC RIG. PB JE- ESGOTO - DN 300 mm | m | 3.95 |  |  |  | 5.4267 | De 12" Polietileno de Alta Densidad (PEAD) | M | 309.32
S080100006 | #REF! | m | #REF! | 6.43 |  | #REF! | Assentamento de tubulação de PVC ou PEAD - DN 400 mm | Instalación de tuberías de PEAD - DN 400mm | Assentamento de tubulação de PVC ou PEAD - DN 400 mm (EN) | 12.04.22 | ASSENT. DE TUBOS EM PVC RIG. PB JE- ESGOTO - DN 400 mm | m | 6.43 |  |  |  | 7.2356 | De 16" Polietileno de Alta Densidad (PEAD) | M | 412.43
S080100007 | #REF! | m | #REF! | 66.14 |  | #REF! | Assentamento de tubulação de PEAD - DN 500 mm | Instalación de tuberías de PEAD - DN 500mm | Assentamento de tubulação de PEAD - DN 500 mm (EN) | 12.05.60 | ASSENT. DE TUBOS EM PEAD, DN DE 315mm ATÉ 560mm | m | 66.14 |  |  |  | 9.0444 | De 20" Polietileno de Alta Densidad (PEAD) | M | 515.53
S080100008 | #REF! | m | #REF! | 71.74 |  | #REF! | Assentamento de tubulação de PEAD - DN 600 mm | Instalación de tuberías de PEAD - DN 630mm | Assentamento de tubulação de PEAD - DN 600 mm (EN) | 12.05.65 | ASSENT. DE TUBOS EM PEAD, DN DE 630mm ATE 800mm | m | 71.74 |  |  |  | 10.8533 | De 24" Polietileno de Alta Densidad (PEAD) | M | 618.64
S080100009 | #REF! | m | #REF! | 71.74 |  | #REF! | Assentamento de tubulação de PEAD - DN 700 mm | Instalación de tuberías de PEAD - DN 700mm | Assentamento de tubulação de PEAD - DN 700 mm (EN) | 12.05.65 | ASSENT. DE TUBOS EM PEAD, DN DE 630mm ATE 800mm | m | 71.74 |  |  |  | 13.5667 | De 30" Polietileno de Alta Densidad (PEAD) | M | 773.3
S080100010 | #REF! | m | #REF! | 71.74 |  | #REF! | Assentamento de tubulação de PEAD - DN 800 mm | Instalación de tuberías de PEAD - DN 800mm | Assentamento de tubulação de PEAD - DN 800 mm (EN) | 12.05.65 | ASSENT. DE TUBOS EM PEAD, DN DE 630mm ATE 800mm | m | 71.74 |  |  |  | 0
S080100011 | #REF! | m | #REF! | 71.74 |  | #REF! | Assentamento de tubulação de PEAD - DN 900 mm | Instalación de tuberías de PEAD - DN 900mm | Assentamento de tubulação de PEAD - DN 900 mm (EN) | 12.05.65 | ASSENT. DE TUBOS EM PEAD, DN DE 630mm ATE 800mm | m | 71.74 |  |  |  | 16.28 | De 36" Polietileno de Alta Densidad (PEAD) | M | 927.96
S080100012 | #REF! | m | #REF! | 71.74 |  | #REF! | Assentamento de tubulação de PEAD - DN 1000 mm | Instalación de tuberías de PEAD - DN 1000mm | Assentamento de tubulação de PEAD - DN 1000 mm (EN) | 12.05.65 | ASSENT. DE TUBOS EM PEAD, DN DE 630mm ATE 800mm | m | 71.74 |  |  |  | 18.0889 | De 40" Polietileno de Alta Densidad (PEAD) | M | 1031.07
S080200001 | #REF! | m | #REF! | 26.74 |  | #REF! | Assentamento de tubulação de CONCRETO - DN 200 mm | Instalación de tuberías de HORMIGÓN - DN 200 mm | Assentamento de tubulação de CONCRETO - DN 200 mm (EN) | 12.05.01 | ASSENT. DE TUBOS EM CONCRETO, PB JE- ESGOTO - DN 200 mm | m | 26.74 |  |  |  | 0
S080200002 | #REF! | m | #REF! | 24.26 |  | #REF! | Assentamento de tubulação de CONCRETO - DN 300 mm | Instalación de tuberías de HORMIGÓN - DN 300 mm | Assentamento de tubulação de CONCRETO - DN 300 mm (EN) | 12.05.04 | ASSENT. DE TUBOS EM CONCRETO, PB JE- ESGOTO - DN 300 mm | m | 24.26 |  |  |  | 0
S080200003 | #REF! | m | #REF! | 34.61 |  | #REF! | Assentamento de tubulação de CONCRETO - DN 400 mm | Instalación de tuberías de HORMIGÓN - DN 400 mm | Assentamento de tubulação de CONCRETO - DN 400 mm (EN) | 12.05.07 | ASSENT. DE TUBOS EM CONCRETO, PB JE- ESGOTO - DN 400 mm | m | 34.61 |  |  |  | 0
S080200004 | #REF! | m | #REF! | 33.91 |  | #REF! | Assentamento de tubulação de CONCRETO - DN 500 mm | Instalación de tuberías de HORMIGÓN - DN 500 mm | Assentamento de tubulação de CONCRETO - DN 500 mm (EN) | 12.05.10 | ASSENT. DE TUBOS EM CONCRETO, PB JE- ESGOTO - DN 500 mm | m | 33.91 |  |  |  | 0
S080200005 | #REF! | m | #REF! | 43.88 |  | #REF! | Assentamento de tubulação de CONCRETO - DN 600 mm | Instalación de tuberías de HORMIGÓN - DN 600 mm | Assentamento de tubulação de CONCRETO - DN 600 mm (EN) | 12.05.13 | ASSENT. DE TUBOS EM CONCRETO, PB JE- ESGOTO - DN 600 mm | m | 43.88 |  |  |  | 0
S080200006 | #REF! | m | #REF! | 54.09 |  | #REF! | Assentamento de tubulação de CONCRETO - DN 700 mm | Instalación de tuberías de HORMIGÓN - DN 700 mm | Assentamento de tubulação de CONCRETO - DN 700 mm (EN) | 12.05.14 | ASSENT. DE TUBOS EM CONCRETO, PB JE- ESGOTO - DN 700 mm | m | 54.09 |  |  |  | 0
S080200007 | #REF! | m | #REF! | 71.58 |  | #REF! | Assentamento de tubulação de CONCRETO - DN 800 mm | Instalación de tuberías de HORMIGÓN - DN 800 mm | Assentamento de tubulação de CONCRETO - DN 800 mm (EN) | 12.05.16 | ASSENT. DE TUBOS EM CONCRETO, PB JE- ESGOTO - DN 800 mm | m | 71.58 |  |  |  | 0
S080200008 | #REF! | m | #REF! | 95.02 |  | #REF! | Assentamento de tubulação de CONCRETO - DN 900 mm | Instalación de tuberías de HORMIGÓN - DN 900 mm | Assentamento de tubulação de CONCRETO - DN 900 mm (EN) | 12.05.17 | ASSENT. DE TUBOS EM CONCRETO, PB JE- ESGOTO - DN 900 mm | m | 95.02 |  |  |  | 0
S080200009 | #REF! | m | #REF! | 98.48 |  | #REF! | Assentamento de tubulação de CONCRETO - DN 1000 mm | Instalación de tuberías de HORMIGÓN - DN 1000 mm | Assentamento de tubulação de CONCRETO - DN 1000 mm (EN) | 12.05.19 | ASSENT. DE TUBOS EM CONCRETO, PB JE- ESGOTO - DN 1000 mm | m | 98.48 |  |  |  | 0
S080300001 | #REF! | m | #REF! | 6.4 |  | #REF! | Assentamento de tubulação de FERRO - DN 100 mm | Instalación de tubería de HIERRO - DN 100 mm | Assentamento de tubulação de FERRO - DN 100 mm (EN) | 12.01.04 | ASSENT. DE TUBOS, PECAS E CONEXOES EM FoFo DUCTIL E ACO CARBONO, PONTA E BOLSA, JUNTA ELASTICA / JTI - DN 100mm | m | 6.4 |  |  |  | 0
S080300002 | #REF! | m | #REF! | 6.87 |  | #REF! | Assentamento de tubulação de FERRO - DN 150 mm | Instalación de tubería de HIERRO - DN 150 mm | Assentamento de tubulação de FERRO - DN 150 mm (EN) | 12.01.07 | ASSENT. DE TUBOS, PECAS E CONEXOES EM FoFo DUCTIL E ACO CARBONO, PONTA E BOLSA, JUNTA ELASTICA / JTI -DN 150mm | m | 6.87 |  |  |  | 0
S080300003 | #REF! | m | #REF! | 8.77 |  | #REF! | Assentamento de tubulação de FERRO - DN 200 mm | Instalación de tubería de HIERRO - DN 200 mm | Assentamento de tubulação de FERRO - DN 200 mm (EN) | 12.01.10 | ASSENT. DE TUBOS, PECAS E CONEXOES EM FoFo DUCTIL E ACO CARBONO, PONTA E BOLSA, JUNTA ELASTICA / JTI -DN 200mm | m | 8.77 |  |  |  | 0
S080300004 | #REF! | m | #REF! | 10.51 |  | #REF! | Assentamento de tubulação de FERRO - DN 250 mm | Instalación de tubería de HIERRO - DN 250 mm | Assentamento de tubulação de FERRO - DN 250 mm (EN) | 12.01.13 | ASSENT. DE TUBOS, PECAS E CONEXOES EM FoFo DUCTIL E ACO CARBONO, PONTA E BOLSA, JUNTA ELASTICA / JTI -DN 250mm | m | 10.51 |  |  |  | 0
S080300005 | #REF! | m | #REF! | 11.99 |  | #REF! | Assentamento de tubulação de FERRO - DN 300 mm | Instalación de tubería de HIERRO - DN 300 mm | Assentamento de tubulação de FERRO - DN 300 mm (EN) | 12.01.16 | ASSENT. DE TUBOS, PECAS E CONEXOES EM FoFo DUCTIL E ACO CARBONO, PONTA E BOLSA, JUNTA ELASTICA / JTI -DN 300mm | m | 11.99 |  |  |  | 0
S080300006 | #REF! | m | #REF! | 15.96 |  | #REF! | Assentamento de tubulação de FERRO - DN 400 mm | Instalación de tubería de HIERRO - DN 400 mm | Assentamento de tubulação de FERRO - DN 400 mm (EN) | 12.01.22 | ASSENT. DE TUBOS, PECAS E CONEXOES EM FoFo DUCTIL E ACO CARBONO, PONTA E BOLSA, JUNTA ELASTICA / JTI - DN 400mm | m | 15.96 |  |  |  | 0
S080300007 | #REF! | m | #REF! | 19.82 |  | #REF! | Assentamento de tubulação de FERRO - DN 500 mm | Instalación de tubería de HIERRO - DN 500 mm | Assentamento de tubulação de FERRO - DN 500 mm (EN) | 12.01.28 | ASSENT. DE TUBOS, PECAS E CONEXOES EM FoFo DUCTIL E ACO CARBONO, PONTA E BOLSA, JUNTA ELASTICA / JTI -DN 500mm | m | 19.82 |  |  |  | 0
S080300008 | #REF! | m | #REF! | 23.6 |  | #REF! | Assentamento de tubulação de FERRO - DN 600 mm | Instalación de tubería de HIERRO - DN 600 mm | Assentamento de tubulação de FERRO - DN 600 mm (EN) | 12.01.34 | ASSENT. DE TUBOS, PECAS E CONEXOES EM FoFo DUCTIL E ACO CARBONO, PONTA E BOLSA, JUNTA ELASTICA / JTI - DN 600mm | m | 23.6 |  |  |  | 0
S080300009 | #REF! | m | #REF! | 29.71 |  | #REF! | Assentamento de tubulação de FERRO - DN 700 mm | Instalación de tubería de HIERRO - DN 700 mm | Assentamento de tubulação de FERRO - DN 700 mm (EN) | 12.01.37 | ASSENT. DE TUBOS, PECAS E CONEXOES EM FoFo DUCTIL E ACO CARBONO, PONTA E BOLSA, JUNTA ELASTICA / JTI - DN 700mm | m | 29.71 |  |  |  | 0
S080300010 | #REF! | m | #REF! | 34.44 |  | #REF! | Assentamento de tubulação de FERRO - DN 800 mm | Instalación de tubería de HIERRO - DN 800 mm | Assentamento de tubulação de FERRO - DN 800 mm (EN) | 12.01.40 | ASSENT. DE TUBOS, PECAS E CONEXOES EM FoFo DUCTIL E ACO CARBONO, PONTA E BOLSA, JUNTA ELASTICA / JTI - DN 800mm | m | 34.44 |  |  |  | 0
S080300011 | #REF! | m | #REF! | 39.58 |  | #REF! | Assentamento de tubulação de FERRO - DN 900 mm | Instalación de tubería de HIERRO - DN 900 mm | Assentamento de tubulação de FERRO - DN 900 mm (EN) | 12.01.43 | ASSENT. DE TUBOS, PECAS E CONEXOES EM FoFo DUCTIL E ACO CARBONO, PONTA E BOLSA, JUNTA ELASTICA / JTI - DN 900mm | m | 39.58 |  |  |  | 0
S080300012 | #REF! | m | #REF! | 42.42 |  | #REF! | Assentamento de tubulação de FERRO - DN 1000 mm | Instalación de tubería de HIERRO - DN 1000 mm | Assentamento de tubulação de FERRO - DN 1000 mm (EN) | 12.01.46 | ASSENT. DE TUBOS, PECAS E CONEXOES EM FoFo DUCTIL E ACO CARBONO, PONTA E BOLSA, JUNTA ELASTICA / JTI -DN 1000mm | m | 42.42 |  |  |  | 0
S090100001 | #REF! | un | #REF! | 252.5 |  | #REF! | CI-40 com tampão de concreto - prof até 0,80 m | CI-40 con tapa de hormigón - profundidad hasta 0,80 m | CI-40 com tampão de concreto - prof até 0,80 m (EN) | 10.03.29 | CAIXA P/LIGACAO PREDIAL DE ESGOTO SANITARIO, EM ANEL DE CONCRETO PRE MOLDADODN=0,40m, e=7cm, EMPROFUND. DE 0,60m ATE 0,80m INCL. TAMPA DE CONCR. ARMADO C/ e=0,07m (CLP TIPO IV) DP1003-06 | un | 252.5 |  |  |  | 0
S090400001 | #REF! | un | #REF! | 547.02 |  | #REF! | Assent. De tubo de queda - DN 100 mm | Instalación del tubo de caída - DN 100 mm | Assent. De tubo de queda - DN 100 mm (EN) | 10.05.16 | ASSENT. DE TUBO DE QUEDA, INTERNO, EM PROFUNDIDADEACIMA DE 3,50 m, C/ ENVOLTORIA DE CONCRETO, C/FORNECIMENTO DO MAT. HIDRAULICO (DP1005-01) | un | 547.02 |  |  |  | 235.3858 | De 1.00 A 2.00 M (en tubería de 8") | Ud | 13416.99
S090400002 | #REF! | un | #REF! | 547.02 |  | #REF! | Assent. De tubo de queda - DN 150 mm | Instalación del tubo de caída - DN 150 mm | Assent. De tubo de queda - DN 150 mm (EN) | 10.05.16 | ASSENT. DE TUBO DE QUEDA, INTERNO, EM PROFUNDIDADEACIMA DE 3,50 m, C/ ENVOLTORIA DE CONCRETO, C/FORNECIMENTO DO MAT. HIDRAULICO (DP1005-01) | un | 547.02 |  |  |  | 235.3858 | De 1.00 A 2.00 M (en tubería de 8") | Ud | 13416.99
S090400003 | #REF! | un | #REF! | 547.02 |  | #REF! | Assent. De tubo de queda - DN 200 mm | Instalación del tubo de caída - DN 200 mm | Assent. De tubo de queda - DN 200 mm (EN) | 10.05.16 | ASSENT. DE TUBO DE QUEDA, INTERNO, EM PROFUNDIDADEACIMA DE 3,50 m, C/ ENVOLTORIA DE CONCRETO, C/FORNECIMENTO DO MAT. HIDRAULICO (DP1005-01) | un | 547.02 |  |  |  | 235.3858 | De 1.00 A 2.00 M (en tubería de 8") | Ud | 13416.99
S090400004 | #REF! | un | #REF! | 547.02 |  | #REF! | Assent. De tubo de queda - DN 250 mm | Instalación del tubo de caída - DN 250 mm | Assent. De tubo de queda - DN 250 mm (EN) | 10.05.16 | ASSENT. DE TUBO DE QUEDA, INTERNO, EM PROFUNDIDADEACIMA DE 3,50 m, C/ ENVOLTORIA DE CONCRETO, C/FORNECIMENTO DO MAT. HIDRAULICO (DP1005-01) | un | 547.02 |  |  |  | 235.3858 | De 1.00 A 2.00 M (en tubería de 8") | Ud | 13416.99
S090400005 | #REF! | un | #REF! | 547.02 |  | #REF! | Assent. De tubo de queda - DN 300 mm | Instalación del tubo de caída - DN 300 mm | Assent. De tubo de queda - DN 300 mm (EN) | 10.05.16 | ASSENT. DE TUBO DE QUEDA, INTERNO, EM PROFUNDIDADEACIMA DE 3,50 m, C/ ENVOLTORIA DE CONCRETO, C/FORNECIMENTO DO MAT. HIDRAULICO (DP1005-01) | un | 547.02 |  |  |  | 235.3858 | De 1.00 A 2.00 M (en tubería de 8") | Ud | 13416.99
S090400006 | #REF! | un | #REF! | 547.02 |  | #REF! | Assent. De tubo de queda - DN 400 mm | Instalación del tubo de caída - DN 400 mm | Assent. De tubo de queda - DN 400 mm (EN) | 10.05.16 | ASSENT. DE TUBO DE QUEDA, INTERNO, EM PROFUNDIDADEACIMA DE 3,50 m, C/ ENVOLTORIA DE CONCRETO, C/FORNECIMENTO DO MAT. HIDRAULICO (DP1005-01) | un | 547.02 |  |  |  | 235.3858 | De 1.00 A 2.00 M (en tubería de 8") | Ud | 13416.99
S100000004 | #REF! | m2 | #REF! | 11.62 |  | #REF! | Plantio de grama | Plantación de césped o grama | Plantio de grama (EN) | 18.06.01 | PLANTIO DE GRAMA EM PLACA,INCL. CAMADA DE TERRA VEGETAL, e=0,05m, TRANSP. E IRRIGACAO ATE A PEGATOTAL | m2 | 11.62 |  |  |  | 0
S100000007 | #REF! | m3 | #REF! | 97.83 |  | #REF! | Recomposição de pavimentação c/ cascalho (revestimento primário) | Recubrimiento del pavimento con gravilla (revestimiento primario) | Recomposição de pavimentação c/ cascalho (revestimento primário) (EN) | 14.02.22 | RECOMPOSICAO DE PAVIMENTACAO C/ CASCALHO (REVESTIMENTO PRIMARIO), EM TRINCHEIRAS | m3 | 97.83 |  |  |  | 0
S110000001 | #REF! | m | #REF! |  |  |  |  | Limpieza final y continua (Incluye obreros,camión y herramientas menores) | [8 empty] | 0.21053 | Limpieza de Obra | m | 12
ITENS EMBASA PARA COMPOSIÇÃO | [16 empty] | 0
Cod_sb | DescrServ_sb | un_sb | Custo_un_sb_$/un | Custo_un_sb_BRL/un | Custo_un_sb_$$$/un | Custo_un_sb_USD/un | DescrServ_sb_BR | DescrServ_sb_ES | DescrServ_sb_EN | CodEm | DescrServ_em | un_em | Custo_un_em_BRL/un |  |  |  | 0
ND | [9 empty] | 05.04.01 | EXEC. DE ATERRO EM VALAS/POCOS/CAVAS DE FUNDACAO C/ SOLO PROVENIENTE DAS ESCAVACOES, INCL. LANCAM., ESPALHAM., COMPACT. C/ PLACA VIBRAT., SOQUETE PNEUMATICOOU SOQUETE MANUAL | m3 | 14.29 |  |  |  | 0
ND | [9 empty] | 05.04.07 | EXEC. DE ATERRO EM VALAS/POCOS/CAVAS DE FUNDACAO, C/ FORNEC. DE SOLO, INCL. LANCAM., ESPALHAM., COMPACT. C/PLACA VIBRATORIA, SOQUETE PNEUMATICO OU SOQUETEMANUAL - DMT=20KM | m3 | 44.52 |  | SINAPi | Original Embasa | 0
ND | [9 empty] | 10.01.01 | PV EM ANEL DE CONCRETO PRE-MOLDADO DN=0,60m, EM PROFUND. ATE 1,20m, C/ FORNEC.MAT., S/ FORNEC.EASSENT.DE TAMPAO (PV TIPO I) DP1001-01 | un | 659,18 |  | 659,18 | 536.01 | 0
ND | [9 empty] | 10.01.04 | PV EM ANEL DE CONCRETO PRE-MOLDADO DN=0,80m , C/ LAJE DE RED., EM PROFUND. ATE1,80m, C/ FORNEC.DO MAT., S/ FORNEC. E ASSENT. DE TAMPAO (PV TIPO II) DP1001-2 | un | #VALUE! |  | #VALUE! | 1185.54 | 0
ND | [9 empty] | 10.01.07 | PV EM ANEL DE CONCRETO PRE-MOLDADO DN=1,10m, C/ LAJE DE RED., ENTRE PROFUND. DE 1,00 E 1,80m, C/FORNEC. MAT., S/ FORNEC. E ASSENT. DE TAMPAO (PV TIPO III)DP1001-03 | un | #VALUE! |  | #VALUE! | 1342.88 | 0
ND | [9 empty] | 10.01.10 | PV EM ANEL DE CONCRETO PRE-MOLDADO DN=1,10m,C/ LAJE DE RED.E CHAMINE ,ENTRE PROFUND.DE 1,81 E3,50m,C/ FORNEC. MAT.,S/ FORNEC.E ASSENT.DE TAMPAO (PV TIPO IV) DP1001-04 | un | #VALUE! |  | #VALUE! | 2259.29 | 0
ND | [9 empty] | 10.01.13 | PV EM ANEL DE CONCRETO PRE-MOLDADO DN=1,10m,C/LAJE DE RED.E CHAMINE ,ENTRE PROFUND.DE 3,51 E 5,00m,C/ FORNEC. MAT.,S/ FORNEC.E ASSENT.DE TAMPAO (PV TIPO V)DP1001-05 | un | #VALUE! |  | #VALUE! | 3542.75 | 0
[10 empty] | 10.01.31 | PV EM CONCRETO ARMADO "IN LOCO", SECAO INTERNA 1,50X1,50m,C/CHAMINE E LAJE DERED.,ENTRE PROFUND.HASTA 2,70m, C/ FORNEC. DO MAT., S/ FORNEC. E ASSENT. DE TAMPAO (PV TIPO VIII) DP1001-07 | un | #VALUE! |  | #VALUE! |  | 0
ND | [9 empty] | 10.01.34 | PV EM CONCRETO ARMADO "IN LOCO", SECAO INTERNA 1,50X1,50m,C/CHAMINE E LAJE DERED.,ENTRE PROFUND.DE2,71 E 4,50m, C/ FORNEC. DO MAT., S/ FORNEC. E ASSENT. DE TAMPAO (PV TIPO VIII) DP1001-08 | un | #VALUE! |  | #VALUE! | 6243.06 | 0
ND | [9 empty] | 10.01.37 | PV EM CONCRETO ARMADO "IN LOCO", SECAO INTERNA 1,50X1,50m,C/CHAMINE E LAJE DERED.,ENTRE PROFUND.DE 4,51 E 6,00m, C/ FORNEC. DO MAT.,S/ FORNEC. E ASSENT. DE TAMPAO (PV TIPO VIII) DP1001-08 | un | #VALUE! |  | #VALUE! | 8732.08 | 0
ND | [9 empty] | 10.04.01 | EXEC. E ASSENT. DE TAMPA CIRCULAR EM CONCRETO ARMADO P/ VISITA, C/DN=600 mm Ee=10cm SEM CAIXILHO | un | 75.73 |  |  |  | 0
ND | [9 empty] | 10.04.03 | EXEC. E ASSENT. DE TAMPA CIRCULAR EM CONCRETO ARMADO P/ VISITA, C/DN=1100mm Ee=10cm S/CAIXILHO | un | 163.01 |  |  |  | 0
ND | [9 empty] | 10.04.28 | FORNEC. E ASSENT. DE TAMPAO ARTICULADO EM FoFo P/ PV's, DN=600mm, CARGA 30 ton., DIMENS. CONF. NBR 10158 | un | 440.17 |  |  |  | 0
ND | [9 empty] | 10.04.29 | FORNEC. E ASSENT. DE TAMPAO EM FoFo P/ PV's, DN=900mm, CARGA 40 ton., TIPO TD-900 | un | 717.13 |  |  |  | 0
ND | [9 empty] | 14.01.04 | LEVANTAMENTO DE PARALELEPIPEDO OU PEDRA IRREGULAR | m2 | 10.27 |  |  |  | 0
ND | [9 empty] | 14.01.10 | LEVANTAMENTO DE BLOCO ARTICULADO DE CONCRETO | m2 | 10.27 |  |  |  | 0
ND | [9 empty] | 14.01.16 | DEMOLICAO DE PASSEIO EM CONCRETO SIMPLES | m2 | 17.24 |  |  |  | 0
ND | [9 empty] | 14.01.19 | DEMOLICAO DE PASSEIO EM LADRILHO HIDRAULICO | m2 | 14.09 |  |  |  | 0
ND | [9 empty] | 14.01.24 | DEMOLIÇÃO DE PAVIMENTO EM ASFALTO UTILIZANDO MAQUINA DE CORTE, MARTELO ROMPEDOR,RETROESCAVADEIRA, INCLUSIVE REMOÇÃO MANUAL DO EXPURGO | m3 | 86.23 |  |  |  | 0
ND | [9 empty] | 14.02.01 | RECOMPOSICAO DE PAVIM. C/ PARALELO OU PEDRA C/ APROVEITAMENTO DE 100% DO MATERIAL LEVANTADO | m2 | 41.88 |  |  |  | 0
ND | [9 empty] | 14.02.04 | RECOMPOSICAO DE PAVIM. C/ BLOCO ARTICULADO C/ APROVEITAMENTO DE 80% DO MATERIAL LEVANTADO | m2 | 49.33 |  |  |  | 0
ND | [9 empty] | 14.02.11 | RECOMPOSICAO DE PAVIMENTO EM CONCRETO S/ APROVEITAMENTO DO MAT. DEMOLIDO | m2 | 48.8 |  |  |  | 0
ND | [9 empty] | 14.02.13 | RECOMPOSICAO DE PASSEIO C/ LADRILHO HIDRAULICO S/ APROVEITAMENTO DO MAT. DEMOLIDO | m2 | 76.09 |  |  |  | 0
ND | [9 empty] | 14.02.22 | RECOMPOSICAO DE PAVIMENTACAO C/ CASCALHO (REVESTIMENTO PRIMARIO), EM TRINCHEIRAS | m3 | 97.83 |  |  |  | 0
ND | [9 empty] | 14.02.26 | RECOMPOSIÇÃO DE PAVIMENTAÇÃO ASFÁLTICA COM CONCRETO BETUMINOSO USINADO A QUENTE (CBUQ) ESP=7CM, INCLUSIVE IMPRIMAÇÃO - EXCETO TRANSPORTE | m3 | 876.7 |  |  |  | 0
ND | [9 empty] | 14.02.28 | RECOMPOSICAO DE PAVIM.C/CONCRETO ASFALTICO USINADO A FRIO,EM TRINCHEIRA,INCLUSIVE IMPRIMACAO | m3 | 587.8 |  |  |  | 0
ND | [9 empty] | 14.02.31 | RECOMPOSICAO DE BASE OU SUB-BASE, EM TRINCHEIRA, C/ SOLO ESTABILIZADO GRANULOMETRICAMENTE (ARENOSO) | m3 | 94.22 |  |  |  | 0
ND | [9 empty] | 15.05.07 | PISO CIMENTADO, ALISADO | m2 | 33.5 |  |  |  | 0
ND | [9 empty] | 18.06.01 | PLANTIO DE GRAMA EM PLACA,INCL. CAMADA DE TERRA VEGETAL, e=0,05m, TRANSP. E IRRIGACAO ATE A PEGATOTAL | m2 | 11.62 |  |  |  | 0
ND | [9 empty] | 14.02.34 | RECOMPOSICAO DE BASE, EM TRINCHEIRA, C/ BRITA GRADUADA | m3 | 90.21 |  |  |  | 0
ND | [9 empty] | 14.01.28 | DEMOLICAO DE PAVIMENTO EM CONCRETO | m3 | 58.25 |  |  |  | 0
ND | [9 empty] | 14.02.11 | RECOMPOSICAO DE PAVIMENTO EM CONCRETO S/ APROVEITAMENTO DO MAT. DEMOLIDO | m2 | 48.8 |  |  |  | 0
ND | [9 empty] | 14.01.13 | LEVANTAMENTO DE GUIA OU MEIO-FIO PRE-MOLDADO | m | 7.93 |  |  |  | 0
ND | [9 empty] | 14.02.16 | RECOMPOSICAO DE GUIA OU MEIO-FIO C/ APROVEITAMENTO DE 80% DO MAT. LEVANTADO | m | 17.84 |  |  |  | 0
ND | [16 empty] | 0
ND | [16 empty] | 0
0
COMPOSIÇÕES COMPLEMENTARES | [16 empty] | 0
Cod_sb | DescrServ_sb | un_sb | Custo_un_sb_$/un | Custo_un_sb_BRL/un | Custo_un_sb_$$$/un | Custo_un_sb_USD/un | DescrServ_sb_BR | DescrServ_sb_ES | DescrServ_sb_EN | [7 empty] | 0
S04020101C | #REF! | m3 | #REF! | 14.29 |  | #REF! | Aterro de vala com compactação (não inclui fornecimento de solo) | Relleno compactado c/compactador mecánico em capas de 0.20 | Aterro de vala com compactação (não inclui fornecimento de solo) (EN) | [7 empty] | 3.2128 | Relleno compactado c/compactador mecánico en capas de 0.20 m | M³C | 183.13 | aplicación
S04020102C | #REF! | m3 | #REF! | 30.23 |  | #REF! | Fornecimento de solo para aterro de vala | Suministro material de mina (distancia aproximada 10 km) (sujeito a aprovación de la supervisión) | Fornecimento de solo para aterro de vala (EN) | [7 empty] | 10.7018 | Suministro material de mina (distancia aproximada 10 km) (Sujeto a aprovación de la supervisión) | M³E | 610 | suministro
S09010002C | #REF! | un | #REF! | 75.73 |  | #REF! | CI-60 com tampão de concreto - prof até 1,50 m | CI-60 con tapa de hormigón - profundidad hasta 1,50 m | CI-60 com tampão de concreto - prof até 1,50 m (EN) | TAPA PEAD | [6 empty] | 0
S09010003C | #REF! | un | #REF! | 0 |  | #REF! | PV-80 com tampão de concreto - prof até 1,80 m | RI-80 con tapón de PEAD - profundidad hasta 1,50 m | PV-80 com tampão de concreto - prof até 1,80 m (EN) | TAPA PEAD | [6 empty] | 0
S09010004C | #REF! | un | #REF! | 0 |  | #REF! | PV-110 com tampão de concreto - prof até 2 m | RI-100 con tapón de PEAD - profundidad hasta 2,50 m | PV-110 com tampão de concreto - prof até 2 m (EN) | TAPA PEAD | [6 empty] | 837.136 | De Profundiad de 1.00m - 2.00m, Diámetro = 1.20m | Ud | 47716.75
S09010005C | #REF! | un | #REF! | 0 |  | #REF! | PV-110 com tampão de concreto - prof > 2 m a 3,50 m | RI-120 con tapón de PEAD - profundidad > 2,50 m a 3,50 m | PV-110 com tampão de concreto - prof > 2 m a 3,50 m (EN) | TAPA PEAD | [6 empty] | 1232.8595 | De Profundiad de 2.00m - 3.50m, Diámetro = 1.20m | Ud | 70272.99
S09010006C | #REF! | un | #REF! | 0 |  | #REF! | PV-110 com tampão de concreto - prof > 3,50 m a 5,00 m | RI-150 con tapón de PEAD - profundidad > 3,50 m a 5,00 m | PV-110 com tampão de concreto - prof > 3,50 m a 5,00 m (EN) | TAPA PEAD | [6 empty] | 1624.5589 | De Profundiad de 3.50m - 5.00m, Diámetro = 1.20m | Ud | 92599.86
S09010007C | #REF! | un | #REF! | 0 |  | #REF! | PV 150 x 150 com tampão de concreto 0,90 m - prof até 2,50 m | RI 180 con tapón de PEAD - profundidad > 5,00 m | PV 150 x 150 com tampão de concreto 0,90 m - prof até 2,50 m (EN) | TAPA PEAD | [6 empty] | 854.393 | De Profundiad de 1.00m - 2.00m, Diámetro = 1.50m | Ud | 48700.4
S09010008C | #REF! | un | #REF! | 0 |  | #REF! | PV 150 x 150 com tampão de concreto 0,90 m - prof > 2,50 m a 4,50 m | RI 150 con tapón de PEAD - profundidad > 2,00 m a 4,00 m | PV 150 x 150 com tampão de concreto 0,90 m - prof > 2,50 m a 4,50 m (EN) | TAPA PEAD | [6 empty] | 1365.1823 | De Profundiad de 2.00m - 4.00m, Diámetro = 1.50m | Ud | 77815.39
S09010009C | #REF! | un | #REF! | 0 |  | #REF! | PV 150 x 150 com tampão de concreto 0,90 m - prof > 4,50 m | RI 180 con tapón de PEAD - profundidad > 4,00 m | PV 150 x 150 com tampão de concreto 0,90 m - prof > 4,50 m (EN) | TAPA PEAD | [6 empty] | 4196.233 | De Profundiad de 4.00m - 10.00m, Diámetro = 1.80m | Ud | 239185.28
S09020002C | #REF! | un | #REF! | 440.17 |  | #REF! | CI-60 com tampão de ferro - prof até 1,50 m | CI-60 con tapa de hierro - profundidad hasta 1,50 m | CI-60 com tampão de ferro - prof até 1,50 m (EN) | TAPA DE HIERRO | [6 empty] | 0
S09020003C | #REF! | un | #REF! | 0 |  | #REF! | PV-80 com tampão de ferro 30 T- prof até 1,80 m | RI-80 con tapa de hierro 30 T - profundidad hasta 1,50 m | PV-80 com tampão de ferro 30 T- prof até 1,80 m (EN) | TAPA DE HIERRO | [6 empty] | 0
S09020004C | #REF! | un | #REF! | 0 |  | #REF! | PV-110 com tampão de ferro 30T - prof até 2 m | RI-100 con tapón de hierro - profundidad hasta 2,50 m | PV-110 com tampão de ferro 30T - prof até 2 m (EN) | TAPA DE HIERRO | [6 empty] | 0
S09020005C | #REF! | un | #REF! | 0 |  | #REF! | PV-110 com tampão de ferro 30T- prof > 2 m a 3,50 m | RI-120 con tapón de hierro - profundidad > 2,50 m a 3,50 m | PV-110 com tampão de ferro 30T- prof > 2 m a 3,50 m (EN) | TAPA DE HIERRO | [6 empty] | 0
S09020006C | #REF! | un | #REF! | 0 |  | #REF! | PV-110 com tampão de ferro 30 T - prof > 3,50 m a 5,00 m | RI-150 con tapón de hierro - profundidad > 3,50 m a 5,00 m | PV-110 com tampão de ferro 30 T - prof > 3,50 m a 5,00 m (EN) | TAPA DE HIERRO | [6 empty] | 0
S09020007C | #REF! | un | #REF! | 0 |  | #REF! | PV 150 x 150 com tampão de ferro 30T - prof até 2,50 m | RI 180 con tapón de hierro - profundidad > 5,00 m | PV 150 x 150 com tampão de ferro 30T - prof até 2,50 m (EN) | TAPA DE HIERRO | [6 empty] | 0
S09020008C | #REF! | un | #REF! | 0 |  | #REF! | PV 150 x 150 com tampão de ferro 30T - prof > 2,50 m a 4,50 m | RI 150 con tapón de Hierro - profundidad > 2,00 m a 4,00 m | PV 150 x 150 com tampão de ferro 30T - prof > 2,50 m a 4,50 m (EN) | TAPA DE HIERRO | [6 empty] | 0
S09020009C | #REF! | un | #REF! | 0 |  | #REF! | PV 150 x 150 com tampão de ferro 30T - prof > 4,50 m | RI 180 con tapón de Hierro - profundidad > 4,00 m | PV 150 x 150 com tampão de ferro 30T - prof > 4,50 m (EN) | TAPA DE HIERRO | [6 empty] | 0
S10000001C | #REF! | m2 | #REF! | 66.04 |  | #REF! | Retirada e recomposição de pavimento - Cimentado simples | Corte+rotura, y reposición de pavimento - cementado simple | Retirada e recomposição de pavimento - Cimentado simples (EN) | [7 empty] | 18.4076 | Corte+rotura, y reposición de pavimento - cementado simple | m2 | 1049.231 | COMPOSICIÓN BASADA EN DATOS INAPA
S10000002C | #REF! | m2 | #REF! | 90.18 |  | #REF! | Retirada e recomposição de pavimento - Cimentado revestido | Corte+rotura, y reposición de pavimento - recubrimiento cementado | Retirada e recomposição de pavimento - Cimentado revestido (EN) | [7 empty] | 18.4076 | Corte+rotura, y reposición de pavimento - recubrimiento cementado | m2 | 1049.231 | COMPOSICIÓN BASADA EN DATOS INAPA
S10000003C | #REF! | m2 | #REF! | 120.9386 |  | #REF! | Retirada e recomposição de pavimento - Asfalto (a quente) | Remoción de asfalto e=2 | Retirada e recomposição de pavimento - Asfalto (a quente) (EN) | [7 empty] | 14.533 | Corte+rotura, y reposición de pavimento - asfalto | m2 | 828.381 | COMPOSICIÓN BASADA EN DATOS INAPA
S10000004C | #REF! | m2 | #REF! | 100.7156 |  | #REF! | Retirada e recomposição de pavimento - Asfalto (a frio) | Corte+rotura, y reposición de pavimento flexible - asfalto (en frio) | Retirada e recomposição de pavimento - Asfalto (a frio) (EN)
S10000005C | #REF! | m2 | #REF! | 52.15 |  | #REF! | Retirada e recomposição de pavimento - Paralepipedo ou pedra irregular | Corte+rotura, y reposición de pavimento - Paralepipedo o piedra irregular | Retirada e recomposição de pavimento - Paralepipedo ou pedra irregular (EN) | [7 empty] | 0
S10000006C | #REF! | m2 | #REF! | 59.6 |  | #REF! | Retirada e recomposição de pavimento - Bloco articulado de concreto | Corte+rotura, y reposición de pavimento - Bloque de hormigón articulado | Retirada e recomposição de pavimento - Bloco articulado de concreto (EN) | [7 empty] | 0
S10000008C | #REF! | m2 | #REF! | 61.197 |  | #REF! | Retirada e recomposição de pavimento - Concreto | Corte+rotura, y reposición de pavimento - Hormigón | Retirada e recomposição de pavimento - Bloco articulado de concreto (EN) |  | REVISAR COMPOSIÇÂO | [5 empty] | 0
S11000001C | #REF! | m | #REF! | 25.77 |  | #REF! | Retirada e recomposição de meio-fio | Retirada y replantación de bordillos | Retirada e recomposição de pavimento - Bloco articulado de concreto (EN) |  | SE TEM MEIO FIO O OUTRO PREÇO INDEFINIDO NÃO SERIA SARJETA??? | [5 empty] | 0
GRUPOS DE SERVIÇOS
Cod | Descr | [5 empty] | Descr_BR | Descr_ES | Descr_EN
S000000000 | #REF! | [5 empty] | SERVIÇOS | SERVICIOS | SERVIÇOS (EN)
S010000000 | #REF! | [5 empty] | CANTEIRO DE OBRAS | OFICINA DE CONSTRUCCIÓN | CANTEIRO DE OBRAS (EN)
S020000000 | #REF! | [5 empty] | SERVIÇOS TÉCNICOS | SERVICIOS TÉCNICOS | SERVIÇOS TÉCNICOS (EN)
S030000000 | #REF! | [5 empty] | SINALIZAÇÃO,SEGURANÇA E MOBILIDADE | SEÑALIZACIÓN, SEGURIDAD Y MOVILIDAD | SINALIZAÇÃO,SEGURANÇA E MOBILIDADE (EN)
S040000000 | #REF! | [5 empty] | MOVIMENTO DE TERRA | MOVIMIENTO DE TIERRAS | MOVIMENTO DE TERRA (EN)
S040100000 | #REF! | [5 empty] | ESCAVAÇÃO | EXCAVACIÓN | ESCAVAÇÃO (EN)
S040101000 | #REF! | [5 empty] | ESCAVAÇÃO MANUAL DE VALAS | EXCAVACIÓN MANUAL EN ZANJAS | ESCAVAÇÃO MANUAL DE VALAS (EN)
S040102000 | #REF! | [5 empty] | ESCAVACAO MECÂNICA DE SOLO EM VALA | EXCAVACIÓN MECÁNICA DEL SUELO EN ZANJA | ESCAVACAO MECÂNICA DE SOLO EM VALA (EN)
S040103000 | #REF! | [5 empty] | ESCAVACAO EM LAMA | EXCAVACIÓN EN ARCILLA | ESCAVACAO EM LAMA (EN)
S040104000 | #REF! | [5 empty] | DESMONTE DE ROCHA A FRIO EM VALA | EXTRACCIÓN DE ROCA EN FRÍO EN ZANJA | DESMONTE DE ROCHA A FRIO EM VALA (EN)
S040200000 | #REF! | [5 empty] | REATERRO | RELLENO | REATERRO (EN)
S040201000 | #REF! | [5 empty] | REATERRO E COMPACTAÇÃO DE VALA | RELLENO Y COMPACTACIÓN DE ZANJAS | REATERRO E COMPACTAÇÃO DE VALA (EN)
S040202000 | #REF! | [5 empty] | BERÇO E ENVOLTORIAS | ASIENTOS DE ARENA Y RELLENOS | BERÇO E ENVOLTORIAS (EN)
S040203000 | #REF! | [5 empty] | FORNECIMENTO E APLICAÇÃO DE MATERIAL | SUMINISTRO Y APLICACIÓN DE MATERIAL | FORNECIMENTO E APLICAÇÃO DE MATERIAL (EN)
S040204000 | #REF! | [5 empty] | CARGA,TRANSPORTE E DESCARGA | CARGA, TRANSPORTE Y DESCARGA | CARGA,TRANSPORTE E DESCARGA (EN)
S050000000 | #REF! | [5 empty] | PROTEÇÃO OU APOIO DE TUBULAÇÃO | PROTECCIÓN O SOPORTE DE TUBERÍAS | PROTEÇÃO OU APOIO DE TUBULAÇÃO (EN)
S060000000 | #REF! | [5 empty] | ESCORAMENTO | ENTIBADO | ESCORAMENTO (EN)
S060100000 | #REF! | [5 empty] | ESCORAMENTO DE MADEIRA | ENTIBADO DE MADERA | ESCORAMENTO DE MADEIRA (EN)
S060200000 | #REF! | [5 empty] | ESCORAMENTO MISTO | ENTIBADO MIXTO | ESCORAMENTO MISTO (EN)
S060300000 | #REF! | [5 empty] | ESCORAMENTO METÁLICO | ENTIBADO METÁLICO | ESCORAMENTO METÁLICO (EN)
S070000000 | #REF! | [5 empty] | ESGOTAMENTO,REBAIXAMENTO E DRENAGEM | VACIADO, DESCENSO Y DRENAJE | ESGOTAMENTO,REBAIXAMENTO E DRENAGEM (EN)
S080000000 | #REF! | [5 empty] | ASSENTAMENTO DE TUBULAÇÃO | COLOCACIÓN DE TUBERÍAS | ASSENTAMENTO DE TUBULAÇÃO (EN)
S080100000 | #REF! | [5 empty] | TUBULAÇÃO EM PLÁSTICO (PVC OU PEAD) | TUBERÍAS DE PLÁSTICO (PVC O PEAD) | TUBULAÇÃO EM PLÁSTICO (PVC OU PEAD) (EN)
S080200000 | #REF! | [5 empty] | TUBULAÇÃO EM CONCRETO | TUBERÍA DE HORMIGÓN | TUBULAÇÃO EM CONCRETO (EN)
S080300000 | #REF! | [5 empty] | TUBULAÇÃO EM FERRO | TUBERÍAS DE HIERRO | TUBULAÇÃO EM FERRO (EN)
S080400000 | #REF! | [5 empty] | ASSENTAMENTO DE TUBULAÇÃO DE OUTROS MATERIAIS | INSTALACIÓN DE TUBERÍAS DE OTROS MATERIALES | ASSENTAMENTO DE TUBULAÇÃO DE OUTROS MATERIAIS (EN)
S090000000 | #REF! | [5 empty] | DISPOSITIVOS DE INSPEÇÃO E LIMPEZA | DISPOSITIVOS DE INSPECCIÓN Y LIMPIEZA | DISPOSITIVOS DE INSPEÇÃO E LIMPEZA (EN)
S090100000 | #REF! | [5 empty] | CAIXAS E POÇOS DE VISITA DE CONCRETO (TAMPÃO DE CONCRETO) | CAJAS Y REGISTROS DE INSPECCIÓN DE HORMIGÓN (INCLUYE TAPA EM GRP O POLIETILENO) | CAIXAS E POÇOS DE VISITA DE CONCRETO (TAMPÃO DE CONCRETO) (EN)
S090200000 | #REF! | [5 empty] | CAIXAS E POÇOS DE VISITA DE CONCRETO (TAMPÃO DE FERRO) | CAJAS Y REGISTROS DE INSPECCIÓN DE HORMIGÓN (TAPAS DE HIERRO) | CAIXAS E POÇOS DE VISITA DE CONCRETO (TAMPÃO DE FERRO) (EN)
S090300000 | #REF! | [5 empty] | OUTROS DISPOSITIVOS DE INSPEÇÃO E LIMPEZA | OTROS DISPOSITIVOS DE INSPECCIÓN Y LIMPIEZA | OUTROS DISPOSITIVOS DE INSPEÇÃO E LIMPEZA (EN)
S090400000 | #REF! | [5 empty] | TUBOS DE QUEDA | TUBOS DE CAÍDA | TUBOS DE QUEDA (EN)
S100000000 | #REF! | [5 empty] | RETIRADA E REPOSIÇÃO DE PAVIMENTOS | CORTE, ROTURA Y REPOSICIÓN DE PAVIMENTOS | RETIRADA E REPOSIÇÃO DE PAVIMENTOS (EN)
S110000000 | #REF! | [5 empty] | OUTROS SERVIÇOS | OTROS SERVICIOS | OUTROS SERVIÇOS (EN)

## TabPrc_Mat (hidden)
Cod_sb | DescrMat_sb | un_sb | #REF! | Custo_un_sb_BRL/un | Costo_un_sb_$/un | Costo_un_sb_USD/un | DescrMat_sb_PT | DescrMat_sb_ES | DescrMat_sb_EN | Cod_em | DescrMat_em | un_em | Custo_un_em_BRL/un | Ref (BRL/USD) | #REF! | 57 |  |  | DOP
M010100001 | #REF! | m | #REF! | 21.36 |  | #REF! | Tubo em PVC - DN 100 mm | Suministro de tuberías de PVC - DN 100 mm | Tubo em PVC - DN 100 mm (EN) | M020400001 | T ES PVC PB JEI P/ ESG. DN 100 | M | 21.36 |  |  | 8.7975 | De 4" PVC (SDR-32.5) con espiga y campana + 2% de pérdida por campana | M | 501.46
M010100002 | #REF! | m | #REF! | 46.07 |  | #REF! | Tubo em PVC - DN 150 mm | Suministro de tuberías de PVC - DN 150 mm | Tubo em PVC - DN 150 mm (EN) | M020400009 | T ES PVC PB JEI P/ ESG. DN 150 | M | 46.07 |  |  | 18.9067 | De 6" PVC (SDR-32.5) con espiga y campana + 3% de pérdida por campana | M | 1077.68
M010100003 | #REF! | m | #REF! | 69.15 |  | #REF! | Tubo em PVC - DN 200 mm | Suministro de tuberías de PVC - DN 200 mm | Tubo em PVC - DN 200 mm (EN) | M020400013 | T ES PVC PB JEI P/ ESG. DN 200 | M | 69.15 |  |  | 32.097 | De 8" PVC (SDR-32.5) con espiga y campana + 3% de pérdida por campana | M | 1829.53
M010100004 | #REF! | m | #REF! | 117.91 |  | #REF! | Tubo em PVC - DN 250 mm | Suministro de tuberías de PVC - DN 250 mm | Tubo em PVC - DN 250 mm (EN) | M020400017 | T ES PVC PB JEI P/ ESG. DN 250 | M | 117.91 |  |  | 52.5602 | De 10" PVC (SDR-32.5) con espiga y campana + 4% de pérdida por campana | M | 2995.93
M010100005 | #REF! | m | #REF! | 190.46 |  | #REF! | Tubo em PVC - DN 300 mm | Suministro de tuberías de PVC - DN 300 mm | Tubo em PVC - DN 300 mm (EN) | M020400021 | T ES PVC PB JEI P/ ESG. DN 300 | M | 190.46 |  |  | 73.7867 | De 12" PVC (SDR-32.5) con espiga y campana + 4% de pérdida por campana | M | 4205.84
M010100006 | #REF! | m | #REF! | 305.53 |  | #REF! | Tubo em PVC - DN 400 mm | Suministro de tuberías de PVC - DN 400 mm | Tubo em PVC - DN 400 mm (EN) | M020400029 | T ES PVC PB JEI P/ ESG. DN 400 | M | 305.53 |  |  | 111.4965 | De 16" PVC (SDR-32.5) con espiga y campana + 5% de pérdida por campana | M | 6355.3
M010200001 | #REF! | m | #REF! | 25.47 |  | #REF! | Tubo em PEAD - DN 100 mm | Suministro de tuberías de PEAD - DN 110 mm | Tubo em PEAD - DN 100 mm (EN) | M080103021 | T PEAD CL. 4,0 kgf/cm2 DE 110 | M | 25.47 |  |  | 20.1842 | De 4" Polietileno de Alta Densidad (PEAD) | M | 1150.5
M010200002 | #REF! | m | #REF! | 52.41 |  | #REF! | Tubo em PEAD - DN 150 mm | Suministro de tuberías de PEAD - DN 160 mm | Tubo em PEAD - DN 150 mm (EN) | M080103033 | T PEAD CL. 4,0 kgf/cm2 DE 160 | M | 52.41 |  |  | 30.2763 | De 6" Polietileno de Alta Densidad (PEAD) | M | 1725.75
M010200003 | #REF! | m | #REF! | 81.63 |  | #REF! | Tubo em PEAD - DN 200 mm | Suministro de tuberías de PEAD - DN 200 mm | Tubo em PEAD - DN 200 mm (EN) | M080103041 | T PEAD CL. 4,0 kgf/cm2 DE 200 | M | 81.63 |  |  | 40.3684 | De 8" Polietileno de Alta Densidad (PEAD) | M | 2301
M010200004 | #REF! | m | #REF! | 127.5 |  | #REF! | Tubo em PEAD - DN 250 mm | Suministro de tuberías de PEAD - DN 250 mm | Tubo em PEAD - DN 250 mm (EN) | M080103049 | T PEAD CL. 4,0 kgf/cm2 DE 250 | M | 127.5 |  |  | 50.4605 | De 10" Polietileno de Alta Densidad (PEAD) | M | 2876.25
M010200005 | #REF! | m | #REF! | 201.62 |  | #REF! | Tubo em PEAD - DN 300 mm | Suministro de tuberías de PEAD - DN 315 mm | Tubo em PEAD - DN 300 mm (EN) | M080103057 | T PEAD CL. 4,0 kgf/cm2 DE 315 | M | 201.62 |  |  | 60.5526 | De 12" Polietileno de Alta Densidad (PEAD) | M | 3451.5
M010200006 | #REF! | m | #REF! | 324.06 |  | #REF! | Tubo em PEAD - DN 400 mm | Suministro de tuberías de PEAD - DN 400 mm | Tubo em PEAD - DN 400 mm (EN) | M080103065 | T PEAD CL. 4,0 kgf/cm2 DE 400 | M | 324.06 |  |  | 83.7263 | De 16" Polietileno de Alta Densidad (PEAD) | M | 4772.4
M010200007 | #REF! | m | #REF! | 505.58 |  | #REF! | Tubo em PEAD - DN 500 mm | Suministro de tuberías de PEAD - DN 500 mm | Tubo em PEAD - DN 500 mm (EN) | M080103073 | T PEAD CL. 4,0 kgf/cm2 DE 500 | M | 505.58 |  |  | 0
M010200008 | #REF! | m | #REF! | 804.49 |  | #REF! | Tubo em PEAD - DN 600 mm | Suministro de tuberías de PEAD - DN 630 mm | Tubo em PEAD - DN 600 mm (EN) | M080103081 | T PEAD CL. 4,0 kgf/cm2 DE 630 | M | 804.49 |  |  | 130.406 | De 24" Polietileno de Alta Densidad (PEAD) | M | 7433.14
M010200009 | #REF! | m | #REF! | 1012.21 |  | #REF! | Tubo em PEAD - DN 700 mm | Suministro de tuberías de PEAD - DN 700 mm | Tubo em PEAD - DN 700 mm (EN) | M080103089 | T PEAD CL. 4,0 kgf/cm2 DE 730 | M | 1012.21 |  |  | 194.3832 | De 30" Polietileno de Alta Densidad (PEAD) | M | 11079.84
M010200010 | #REF! | m | #REF! | 1296.2 |  | #REF! | Tubo em PEAD - DN 800 mm | Suministro de tuberías de PEAD - DN 800 mm | Tubo em PEAD - DN 800 mm (EN) | M080103093 | T PEAD CL. 4,0 kgf/cm2 DE 800 | M | 1296.2 |  |  | 0
M010200011 | #REF! | m | #REF! | 1639.13 |  | #REF! | Tubo em PEAD - DN 900 mm | Suministro de tuberías de PEAD - DN 900 mm | Tubo em PEAD - DN 900 mm (EN) | M080103097 | T PEAD CL. 4,0 kgf/cm2 DE 900 | M | 1639.13 |  |  | 253.354 | De 36" Polietileno de Alta Densidad (PEAD) | M | 14441.18
M010200012 | #REF! | m | #REF! | 2025.29 |  | #REF! | Tubo em PEAD - DN 1000 mm | Suministro de tuberías de PEAD - DN 1000 mm | Tubo em PEAD - DN 1000 mm (EN) | M080103101 | T PEAD CL. 4,0 kgf/cm2 DE 1000 | M | 2025.29 |  |  | 301.7254 | De 40" Polietileno de Alta Densidad (PEAD) | M | 17198.35
M010300001 | #REF! | m | #REF! | 29.9 |  | #REF! | Tubo em CONCRETO - DN 200 mm | Suministro de tuberías de HORMIGÓN - DN 200 mm | Tubo em CONCRETO - DN 200 mm (EN) | M060201001 | T CONC C - 1 PB JR DN 200 - 60 Kg | M | 29.9
M010300002 | #REF! | m | #REF! | 77.52 |  | #REF! | Tubo em CONCRETO - DN 300 mm | Suministro de tuberías de HORMIGÓN - DN 300 mm | Tubo em CONCRETO - DN 300 mm (EN) | M060103001 | T CONC A1 PB JE DN 300 | M | 77.52
M010300003 | #REF! | m | #REF! | 81.92 |  | #REF! | Tubo em CONCRETO - DN 400 mm | Suministro de tuberías de HORMIGÓN - DN 400 mm | Tubo em CONCRETO - DN 400 mm (EN) | M060103005 | T CONC A1 PB JE DN 400 | M | 81.92
M010300004 | #REF! | m | #REF! | 108.17 |  | #REF! | Tubo em CONCRETO - DN 500 mm | Suministro de tuberías de HORMIGÓN - DN 500 mm | Tubo em CONCRETO - DN 500 mm (EN) | M060103009 | T CONC A1 PB JE DN 500 | M | 108.17
M010300005 | #REF! | m | #REF! | 143.1 |  | #REF! | Tubo em CONCRETO - DN 600 mm | Suministro de tuberías de HORMIGÓN - DN 600 mm | Tubo em CONCRETO - DN 600 mm (EN) | M060103013 | T CONC A1 PB JE DN 600 | M | 143.1
M010300006 | #REF! | m | #REF! | 200.86 |  | #REF! | Tubo em CONCRETO - DN 700 mm | Suministro de tuberías de HORMIGÓN - DN 700 mm | Tubo em CONCRETO - DN 700 mm (EN) | M060103017 | T CONC A1 PB JE DN 700 | M | 200.86
M010300007 | #REF! | m | #REF! | 227.77 |  | #REF! | Tubo em CONCRETO - DN 800 mm | Suministro de tuberías de HORMIGÓN - DN 800 mm | Tubo em CONCRETO - DN 800 mm (EN) | M060103021 | T CONC A1 PB JE DN 800 | M | 227.77
M010300008 | #REF! | m | #REF! | 281.21 |  | #REF! | Tubo em CONCRETO - DN 900 mm | Suministro de tuberías de HORMIGÓN - DN 900 mm | Tubo em CONCRETO - DN 900 mm (EN) | M060103025 | T CONC A1 PB JE DN 900 | M | 281.21
M010300009 | #REF! | m | #REF! | 312.65 |  | #REF! | Tubo em CONCRETO - DN 1000 mm | Suministro de tuberías de HORMIGÓN - DN 1000 mm | Tubo em CONCRETO - DN 1000 mm (EN) | M060103029 | T CONC A1 PB JE DN 1000 | M | 312.65
M010400001 | #REF! | m | #REF! | 246.43 |  | #REF! | Tubo de FERRO - DN 100 mm | Suministro de tuberías de HIERRO - DN 100 mm | Tubo de FERRO - DN 100 mm (EN) | M010101001 | TK7 JGS PB FoFo DN 100 15,200 kg | M | 246.43
M010400002 | #REF! | m | #REF! | 312.24 |  | #REF! | Tubo de FERRO - DN 150 mm | Suministro de tuberías de HIERRO - DN 150 mm | Tubo de FERRO - DN 150 mm (EN) | M010101005 | TK7 JGS PB FoFo DN 150 23,200 kg | M | 312.24
M010400003 | #REF! | m | #REF! | 39078 |  | #REF! | Tubo de FERRO - DN 200 mm | Suministro de tuberías de HIERRO - DN 200 mm | Tubo de FERRO - DN 200 mm (EN) | M010101009 | TK7 JGS PB FoFo DN 200 31,300 kg | M | 39078
M010400004 | #REF! | m | #REF! | 475.86 |  | #REF! | Tubo de FERRO - DN 250 mm | Suministro de tuberías de HIERRO - DN 250 mm | Tubo de FERRO - DN 250 mm (EN) | M010101013 | TK7 JGS PB FoFo DN 250 40,200 kg | M | 475.86
M010400005 | #REF! | m | #REF! | 567.55 |  | #REF! | Tubo de FERRO - DN 300 mm | Suministro de tuberías de HIERRO - DN 300 mm | Tubo de FERRO - DN 300 mm (EN) | M010101017 | TK7 JGS PB FoFo DN 300 49,600 kg | M | 567.55
M010400006 | #REF! | m | #REF! | 775.82 |  | #REF! | Tubo de FERRO - DN 400 mm | Suministro de tuberías de HIERRO - DN 400 mm | Tubo de FERRO - DN 400 mm (EN) | M010101025 | TK7 JGS PB FoFo DN 400 78,100 kg | M | 775.82
M010400007 | #REF! | m | #REF! | 1036.69 |  | #REF! | Tubo de FERRO - DN 500 mm | Suministro de tuberías de HIERRO - DN 500 mm | Tubo de FERRO - DN 500 mm (EN) | M010101033 | TK7 JGS PB FoFo DN 500 106,100 kg | M | 1036.69
M010400008 | #REF! | m | #REF! | 1375.95 |  | #REF! | Tubo de FERRO - DN 600 mm | Suministro de tuberías de HIERRO - DN 600 mm | Tubo de FERRO - DN 600 mm (EN) | M010101037 | TK7 JGS PB FoFo DN 600 137,800 kg | M | 1375.95
M010400009 | #REF! | m | #REF! | 1966.94 |  | #REF! | Tubo de FERRO - DN 700 mm | Suministro de tuberías de HIERRO - DN 700 mm | Tubo de FERRO - DN 700 mm (EN) | M010101041 | TK7 JGS PB FoFo DN 700 176,300 kg | M | 1966.94
M010400010 | #REF! | m | #REF! | 2521.38 |  | #REF! | Tubo de FERRO - DN 800 mm | Suministro de tuberías de HIERRO - DN 800 mm | Tubo de FERRO - DN 800 mm (EN) | M010101045 | TK7 JGS PB FoFo DN 800 215,90 kg | M | 2521.38
M010400011 | #REF! | m | #REF! | 2857.18 |  | #REF! | Tubo de FERRO - DN 900 mm | Suministro de tuberías de HIERRO - DN 900 mm | Tubo de FERRO - DN 900 mm (EN) | M010101049 | TK7 JGS PB FoFo DN 900 259,100 kg | M | 2857.18
M010400012 | #REF! | m | #REF! | 3287.62 |  | #REF! | Tubo de FERRO - DN 1000 mm | Suministro de tuberías de HIERRO - DN 1000 mm | Tubo de FERRO - DN 1000 mm (EN) | M010101053 | TK7 JGS PB FoFo DN 1000 306,000 kg | M | 3287.62
M020101101 | #REF! | un | #REF! | 34.78 |  | #REF! | Curva 90 PVC DN - 100 mm | Codo 90 PVC DN- 100 mm | Curva 90 PVC DN - 100 mm (EN) | M020911001 | C90 ES PVC PB JE DN 100 | PC | 34.78
M020101102 | #REF! | un | #REF! | 126.91 |  | #REF! | Curva 90 PVC DN - 150 mm | Codo 90 PVC DN- 150 mm | Curva 90 PVC DN - 150 mm (EN) | M020911009 | C90 ES PVC PB JE DN 150 | PC | 126.91
M020101103 | #REF! | un | #REF! | 318.3 |  | #REF! | Curva 90 PVC DN - 200 mm | Codo 90 PVC DN- 200 mm | Curva 90 PVC DN - 200 mm (EN) | M020911013 | C90 ES PVC PB JE DN 200 | PC | 318.3
M020101104 | #REF! | un | #REF! | 569.44 |  | #REF! | Curva 90 PVC DN - 250 mm | Codo 90 PVC DN- 250 mm | Curva 90 PVC DN - 250 mm (EN) | M020911017 | C90 ES PVC PB JE DN 250 | PC | 569.44
M020101105 | #REF! | un | #REF! | 919.86 |  | #REF! | Curva 90 PVC DN - 300 mm | Codo 90 PVC DN- 300 mm | Curva 90 PVC DN - 300 mm (EN) | M020911021 | C90 ES PVC PB JE DN 300 | PC | 919.86
M020101106 | #REF! | un | #REF! | 1533.1 |  | #REF! | Curva 90 PVC DN - 400 mm | Codo 90 PVC DN- 400 mm | Curva 90 PVC DN - 400 mm (EN) | M020911029 | C90 ES PVC PB JE DN 400 | PC | 1533.1
M020101201 | #REF! | un | #REF! | 126.99 |  | #REF! | Curva 90 PEAD DN - 100 mm | Codo 90 PEAD DN- 110 mm | Curva 90 PEAD DN - 100 mm (EN) | M080322013 | C90 PEAD TF CL. 4,0 kgf/cm2 DE 110 | PC | 126.99
M020101202 | #REF! | un | #REF! | 92.99 |  | #REF! | Curva 90 PEAD DN - 150 mm | Codo 90 PEAD DN- 160 mm | Curva 90 PEAD DN - 150 mm (EN) | M080322025 | C90 PEAD TF CL. 4,0 kgf/cm2 DE 160 | PC | 92.99
M020101203 | #REF! | un | #REF! | 141.54 |  | #REF! | Curva 90 PEAD DN - 200 mm | Codo 90 PEAD DN- 200 mm | Curva 90 PEAD DN - 200 mm (EN) | M080322033 | C90 PEAD TF CL. 4,0 kgf/cm2 DE 200 | PC | 141.54
M020101204 | #REF! | un | #REF! | 205.87 |  | #REF! | Curva 90 PEAD DN - 250 mm | Codo 90 PEAD DN- 250 mm | Curva 90 PEAD DN - 250 mm (EN) | M080322041 | C90 PEAD TF CL. 4,0 kgf/cm2 DE 250 | PC | 205.87
M020101205 | #REF! | un | #REF! | 350.09 |  | #REF! | Curva 90 PEAD DN - 300 mm | Codo 90 PEAD DN- 315 mm | Curva 90 PEAD DN - 300 mm (EN) | M080322049 | C90 PEAD TF CL. 4,0 kgf/cm2 DE 315 | PC | 350.09
M020101206 | #REF! | un | #REF! | 625.05 |  | #REF! | Curva 90 PEAD DN - 400 mm | Codo 90 PEAD DN- 400 mm | Curva 90 PEAD DN - 400 mm (EN) | M080322057 | C90 PEAD TF CL. 4,0 kgf/cm2 DE 400 | PC | 625.05
M020101301 | #REF! | un | #REF! | 258.96 |  | #REF! | Curva 90 FERRO DN - 100 mm | Codo 90 HIERRO DN- 100 mm | Curva 90 FERRO DN - 100 mm (EN) | M010901005 | C90JGS FoFo DN 100 14,000 kg | PC | 258.96
M020101302 | #REF! | un | #REF! | 498.11 |  | #REF! | Curva 90 FERRO DN - 150 mm | Codo 90 HIERRO DN- 150 mm | Curva 90 FERRO DN - 150 mm (EN) | M010901009 | C90JGS FoFo DN 150 22,700 kg | PC | 498.11
M020101303 | #REF! | un | #REF! | 704.25 |  | #REF! | Curva 90 FERRO DN - 200 mm | Codo 90 HIERRO DN- 200 mm | Curva 90 FERRO DN - 200 mm (EN) | M010901013 | C90JGS FoFo DN 200 35,200 kg | PC | 704.25
M020101304 | #REF! | un | #REF! | 1239.54 |  | #REF! | Curva 90 FERRO DN - 250 mm | Codo 90 HIERRO DN- 250 mm | Curva 90 FERRO DN - 250 mm (EN) | M010901017 | C90JGS FoFo DN 250 52,000 kg | PC | 1239.54
M020101305 | #REF! | un | #REF! | 1376.22 |  | #REF! | Curva 90 FERRO DN - 300 mm | Codo 90 HIERRO DN- 300 mm | Curva 90 FERRO DN - 300 mm (EN) | M010901021 | C90JGS FoFo DN 300 72,000 kg | PC | 1376.22
M020101306 | #REF! | un | #REF! | 4397.89 |  | #REF! | Curva 90 FERRO DN - 400 mm | Codo 90 HIERRO DN- 400 mm | Curva 90 FERRO DN - 400 mm (EN) | M010901029 | C90JGS FoFo DN 400 121,000 kg | PC | 4397.89
M020102101 | #REF! | un | #REF! | 23.97 |  | #REF! | Curva 45 PVC DN - 100 mm | Codo 45 PVC DN- 100 mm | Curva 45 PVC DN - 100 mm (EN) | M020910001 | C45 ES PVC PB JE DN 100 | PC | 23.97
M020102102 | #REF! | un | #REF! | 88.38 |  | #REF! | Curva 45 PVC DN - 150 mm | Codo 45 PVC DN- 150 mm | Curva 45 PVC DN - 150 mm (EN) | M020910009 | C45 ES PVC PB JE DN 150 | PC | 88.38
M020102103 | #REF! | un | #REF! | 207.33 |  | #REF! | Curva 45 PVC DN - 200 mm | Codo 45 PVC DN- 200 mm | Curva 45 PVC DN - 200 mm (EN) | M020910013 | C45 ES PVC PB JE DN 200 | PC | 207.33
M020102201 | #REF! | un | #REF! | 84.73 |  | #REF! | Curva 45 PEAD DN - 100 mm | Codo 45 PEAD DN- 110 mm | Curva 45 PEAD DN - 100 mm (EN) | M080312013 | C45 PEAD TF CL. 4,0 kgf/cm2 DE 110 | PC | 84.73
M020102202 | #REF! | un | #REF! | 62.75 |  | #REF! | Curva 45 PEAD DN - 150 mm | Codo 45 PEAD DN- 160 mm | Curva 45 PEAD DN - 150 mm (EN) | M080312025 | C45 PEAD TF CL. 4,0 kgf/cm2 DE 160 | PC | 62.75
M020102203 | #REF! | un | #REF! | 98.77 |  | #REF! | Curva 45 PEAD DN - 200 mm | Codo 45 PEAD DN- 200 mm | Curva 45 PEAD DN - 200 mm (EN) | M080312033 | C45 PEAD TF CL. 4,0 kgf/cm2 DE 200 | PC | 98.77
M020201001 | #REF! | un | #REF! | 39.57 |  | #REF! | TE PVC DN - 100 mm | TEE PVC DN - 100 mm | TE PVC DN - 100 mm (EN) | M020916001 | TE ES PVC BBB JE DN 100 | PC | 39.57
M020201002 | #REF! | un | #REF! | 87.8 |  | #REF! | TE PVC DN - 150 mm | TEE PVC DN - 150 mm | TE PVC DN - 150 mm (EN) | M020916009 | TE ES PVC BBB JE DN 150 | PC | 87.8
M020201003 | #REF! | un | #REF! | 125.74 |  | #REF! | TE PVC DN - 200 mm | TEE PVC DN - 200 mm | TE PVC DN - 200 mm (EN) | M020916013 | TE ES PVC BBB JE DN 200 | PC | 125.74
M020201004 | #REF! | un | #REF! | 528.36 |  | #REF! | TE PVC DN - 250 mm | TEE PVC DN - 250 mm | TE PVC DN - 250 mm (EN) | M020916017 | TE ES PVC BBB JE DN 250 | PC | 528.36
M020201005 | #REF! | un | #REF! | 810.81 |  | #REF! | TE PVC DN - 300 mm | TEE PVC DN - 300 mm | TE PVC DN - 300 mm (EN) | M020916021 | TE ES PVC BBB JE DN 300 | PC | 810.81
M020201006 | #REF! | un | #REF! | 896.56 |  | #REF! | TE PVC DN - 400 mm | TEE PVC DN - 400 mm | TE PVC DN - 400 mm (EN) | M020916029 | TE ES PVC BBB JE DN 400 | PC | 896.56
M020202001 | #REF! | un | #REF! | 225.35 |  | #REF! | TE PEAD DN - 100 mm | TEE PEAD DN - 110 mm | TE PEAD DN - 100 mm (EN) | M080362013 | TE 90PEAD TF CL. 4,0 kgf/cm2 DE 110 | PC | 225.35
M020202002 | #REF! | un | #REF! | 287.58 |  | #REF! | TE PEAD DN - 150 mm | TEE PEAD DN - 160 mm | TE PEAD DN - 150 mm (EN) | M080362025 | TE 90PEAD TF CL. 4,0 kgf/cm2 DE 160 | PC | 287.58
M020202003 | #REF! | un | #REF! | 398.82 |  | #REF! | TE PEAD DN - 200 mm | TEE PEAD DN - 200 mm | TE PEAD DN - 200 mm (EN) | M080362033 | TE 90PEAD TF CL. 4,0 kgf/cm2 DE 200 | PC | 398.82
M020202004 | #REF! | un | #REF! | 536.64 |  | #REF! | TE PEAD DN - 250 mm | TEE PEAD DN - 250 mm | TE PEAD DN - 250 mm (EN) | M080362041 | TE 90PEAD TF CL. 4,0 kgf/cm2 DE 250 | PC | 536.64
M020202005 | #REF! | un | #REF! | 797.05 |  | #REF! | TE PEAD DN - 300 mm | TEE PEAD DN - 315 mm | TE PEAD DN - 300 mm (EN) | M080362049 | TE 90PEAD TF CL. 4,0 kgf/cm2 DE 315 | PC | 797.05
M020202006 | #REF! | un | #REF! | 1140.44 |  | #REF! | TE PEAD DN - 400 mm | TEE PEAD DN - 400 mm | TE PEAD DN - 400 mm (EN) | M080362057 | TE 90PEAD TF CL. 4,0 kgf/cm2 DE 400 | PC | 1140.44
M020203001 | #REF! | un | #REF! | 328.75 |  | #REF! | TE FERRO DN - 100 mm | TEE HIERRO - DN 100 mm | TE FERRO DN - 100 mm (EN) | M010905009 | T JGS FoFo DN 100 X 100 19,200 kg | PC | 328.75
M020203002 | #REF! | un | #REF! | 513.78 |  | #REF! | TE FERRO DN - 150 mm | TEE HIERRO - DN 150 mm | TE FERRO DN - 150 mm (EN) | M010905021 | T JGS FoFo DN 150 X 150 30,800 kg | PC | 513.78
M020203003 | #REF! | un | #REF! | 764.04 |  | #REF! | TE FERRO DN - 200 mm | TEE HIERRO - DN 200 mm | TE FERRO DN - 200 mm (EN) | M010905037 | T JGS FoFo DN 200 X 200 49,300 kg | PC | 764.04
M020203004 | #REF! | un | #REF! | 1415.61 |  | #REF! | TE FERRO DN - 250 mm | TEE HIERRO - DN 250 mm | TE FERRO DN - 250 mm (EN) | M010905049 | T JGS FoFo DN 250 X 250 61,000 kg | PC | 1415.61
M020203005 | #REF! | un | #REF! | 2244.89 |  | #REF! | TE FERRO DN - 300 mm | TEE HIERRO - DN 300 mm | TE FERRO DN - 300 mm (EN) | M010905073 | T JGS FoFo DN 300 X 300 88,000 kg | PC | 2244.89
M020203006 | #REF! | un | #REF! | 3543.04 |  | #REF! | TE FERRO DN - 400 mm | TEE HIERRO - DN 400 mm | TE FERRO DN - 400 mm (EN) | M010905093 | T JGS FoFo DN 400 X 400 138,200 kg | PC | 3543.04
M020301001 | #REF! | un | #REF! | 26.49 |  | #REF! | Y PVC DN - 100 mm | Yee PVC DN - 100 mm | Y PVC DN - 100 mm (EN) | M020912001 | Y45 ES PVC BBB JE DN 100 | PC | 26.49
M020301002 | #REF! | un | #REF! | 67.84 |  | #REF! | Y PVC DN - 150 mm | Yee PVC DN - 150 mm | Y PVC DN - 150 mm (EN) | M020912009 | Y45 ES PVC BBB JE DN 150 | PC | 67.84
M020301003 | #REF! | un | #REF! | 102.15 |  | #REF! | Y PVC DN - 200 mm | Yee PVC DN - 200 mm | Y PVC DN - 200 mm (EN) | M020912013 | Y45 ES PVC BBB JE DN 200 | PC | 102.15
M020302001 | #REF! | un | #REF! | 232.27 |  | #REF! | Y PEAD DN - 100 mm | Yee PEAD DN - 110 mm | Y PEAD DN - 100 mm (EN) | M080352013 | TE 45PEAD TF CL. 4,0 kgf/cm2 DE 110 | PC | 232.27
M020302002 | #REF! | un | #REF! | 303.68 |  | #REF! | Y PEAD DN - 150 mm | Yee PEAD DN - 160 mm | Y PEAD DN - 150 mm (EN) | M080352025 | TE 45PEAD TF CL. 4,0 kgf/cm2 DE 160 | PC | 303.68
M020302003 | #REF! | un | #REF! | 426.82 |  | #REF! | Y PEAD DN - 200 mm | Yee PEAD DN - 200 mm | Y PEAD DN - 200 mm (EN) | M080352033 | TE 45PEAD TF CL. 4,0 kgf/cm2 DE 200 | PC | 426.82
M020400001 | #REF! | un | #REF! | 29.82 |  | #REF! | Selim DN 200 X 100 mm | Silleta DN 200 x 100 mm | Selim DN 200 X 100 mm (EN) | M020919001 | S90 ELASTICO ES PVC JE DN 200 X 100 | PC | 29.82
M020400002 | #REF! | un | #REF! | 31.37 |  | #REF! | Selim DN 250 X 100 mm | Silleta DN 250 x 100 mm | Selim DN 250 X 100 mm (EN) | M020919005 | S90 ELASTICO ES PVC JE DN 250 X 100 | PC | 31.37
M020400003 | #REF! | un | #REF! | 31.69 |  | #REF! | Selim DN 300 X 100 mm | Silleta DN 300 x 100 mm | Selim DN 300 X 100 mm (EN) | M020919009 | S90 ELASTICO ES PVC JE DN 300 X 100 | PC | 31.69
M020400004 | #REF! | un | #REF! | 30.81 |  | #REF! | Selim DN 150 X 100 mm | Silleta DN 150 x 100 mm | Selim DN 150 X 100 mm (EN) | M020919013 | S90 ELASTICO ES PVC JE DN 150 X 100 | PC | 30.81
M020400005 | #REF! | un | #REF! | 77.37 |  | #REF! | Selim DN 200 X 150 mm | Silleta DN 200 x 150 mm | Selim DN 200 X 150 mm (EN) | M020919017 | S90 ELASTICO ES PVC JE DN 200 X 150 | PC | 77.37
GRUPOS DE MATERIAIS
Cod | Descr | [5 empty] | Descr_BR | Descr_ES | Descr_EN
M000000000 | #REF! | [5 empty] | MATERIAIS | MATERIALES
M010000000 | #REF! | [5 empty] | TUBOS | SUMINISTRO DE TUBERÍAS
M010100000 | #REF! | [5 empty] | TUBOS DE PVC | TUBERÍAS DE PVC
M010200000 | #REF! | [5 empty] | TUBOS DE PEAD CORRUGADO | TUBERÍAS DE POLIETILENO ALTA DENSIDAD CORRUGADO
M010300000 | #REF! | [5 empty] | TUBOS DE CONCRETO | TUBERÍAS DE HORMIGÓN
M010400000 | #REF! | [5 empty] | TUBOS DE FERRO | TUBERÍAS DE HIERRO
M010500000 | #REF! | [5 empty] | TUBOS DE OUTROS MATERIAIS | TUBERÍAS DE OTROS MATERIALES
M020000000 | #REF! | [5 empty] | PEÇAS E CONEXÕES | ACCESORIOS Y CONEXIONES
M020100000 | #REF! | [5 empty] | CURVAS | CODOS
M020101000 | #REF! | [5 empty] | CURVA 90 | CODO 90
M020101100 | #REF! | [5 empty] | CURVA DE 90 DE PVC | CODO DE 90 EN PVC
M020101200 | #REF! | [5 empty] | CURVA DE 90 DE PEAD | CODO DE 90 EN PEAD
M020101300 | #REF! | [5 empty] | CURVA 90 DE FERRO | CODO DE 90 EN HIERRO
M020102000 | #REF! | [5 empty] | CURVA 45 | CODO 45
M020102100 | #REF! | [5 empty] | CURVA 45 DE PVC | CODO DE 45 EN PVC
M020102200 | #REF! | [5 empty] | CURVA 45 DE PEAD | CODO 45 EN PEAD
M020200000 | #REF! | [5 empty] | TE | TEE
M020201000 | #REF! | [5 empty] | TE DE PVC | TEE DE PVC
M020202000 | #REF! | [5 empty] | TE DE PEAD | TEE DE PEAD
M020203000 | #REF! | [5 empty] | TE DE FERRO | TEE DE HIERRO
M020300000 | #REF! | [5 empty] | CONEXÃO Y | CONEXIÓN YEE
M020301000 | #REF! | [5 empty] | Y DE PVC | YEE DE PVC
M020302000 | #REF! | [5 empty] | Y DE PEAD | YEE DE PEAD
M020400000 | #REF! | [5 empty] | SELIM | SILLETA ALCANTARILLADO
M020500000 | #REF! | [5 empty] | OUTRAS PEÇAS E CONEXÕES | OTROS ACCESORIOS Y CONEXIONES
M030000000 | #REF! | [5 empty] | OUTROS MATERIAIS | OTROS MATERIALES

## AuxCompoServ (hidden)
Composição auxiliar de custos de serviços
Caixas de Inspeção e Poços de Visita
CI-60 |  | Tampão de Concreto
Prof até 1,50 m
Fonte | Cod | Serviço | un | quant | Custo un (R$)
Embasa [Cod_em] | 10.01.01 | PV EM ANEL DE CONCRETO PRE-MOLDADO DN=0,60m, EM PROFUND. ATE 1,20m, C/ FORNEC.MAT., S/ FORNEC.EASSENT.DE TAMPAO (PV TIPO I) DP1001-01 | un | 1 | 659,18
Embasa [Cod_em] | 10.04.01 | EXEC. E ASSENT. DE TAMPA CIRCULAR EM CONCRETO ARMADO P/ VISITA, C/DN=600 mm Ee=10cm SEM CAIXILHO | un | 1 | 75.73
Sanibid (Cos_sb) | S09010002C | CI-60 com tampão de concreto - prof até 1,50 m | un | 1 | 75.73
CI-60 |  | Tampão de Ferro
Prof < 1,50 m
Fonte | Cod | Serviço | un | quant | Custo un (R$)
Embasa [Cod_em] | 10.01.01 | PV EM ANEL DE CONCRETO PRE-MOLDADO DN=0,60m, EM PROFUND. ATE 1,20m, C/ FORNEC.MAT., S/ FORNEC.EASSENT.DE TAMPAO (PV TIPO I) DP1001-01 | un | 1 | 659,18
Embasa [Cod_em] | 10.04.28 | FORNEC. E ASSENT. DE TAMPAO ARTICULADO EM FoFo P/ PV's, DN=600mm, CARGA 30 ton., DIMENS. CONF. NBR 10158 | un | 1 | 440.17
Sanibid (Cos_sb) | S09020002C | CI-60 com tampão de ferro - prof até 1,50 m | un | 1 | 440.17
PV-80 |  | Tampão de Concreto
Prof < 1,80 m
Fonte | Cod | Serviço | un | quant | Custo un (R$)
Embasa [Cod_em] | 10.01.04 | PV EM ANEL DE CONCRETO PRE-MOLDADO DN=0,80m , C/ LAJE DE RED., EM PROFUND. ATE1,80m, C/ FORNEC.DO MAT., S/ FORNEC. E ASSENT. DE TAMPAO (PV TIPO II) DP1001-2 | un | 1 | #VALUE!
Embasa [Cod_em] | 10.04.01 | EXEC. E ASSENT. DE TAMPA CIRCULAR EM CONCRETO ARMADO P/ VISITA, C/DN=600 mm Ee=10cm SEM CAIXILHO | un | 1 | 75.73
Sanibid (Cos_sb) | S09010003C | PV-80 com tampão de concreto - prof até 1,80 m | un | 1 | #VALUE!
PV-80 |  | Tampão de Ferro
Prof < 1,80 m
Fonte | Cod | Serviço | un | quant | Custo un (R$)
Embasa [Cod_em] | 10.01.04 | PV EM ANEL DE CONCRETO PRE-MOLDADO DN=0,80m , C/ LAJE DE RED., EM PROFUND. ATE1,80m, C/ FORNEC.DO MAT., S/ FORNEC. E ASSENT. DE TAMPAO (PV TIPO II) DP1001-2 | un | 1 | #VALUE!
Embasa [Cod_em] | 10.04.28 | FORNEC. E ASSENT. DE TAMPAO ARTICULADO EM FoFo P/ PV's, DN=600mm, CARGA 30 ton., DIMENS. CONF. NBR 10158 | un | 1 | 440.17
Sanibid (Cos_sb) | S09020003C | PV-80 com tampão de ferro 30 T- prof até 1,80 m | un | 1 | #VALUE!
PV-110 |  | Tampão de Concreto
Prof até 2 m
Fonte | Cod | Serviço | un | quant | Custo un (R$)
Embasa [Cod_em] | 10.01.07 | PV EM ANEL DE CONCRETO PRE-MOLDADO DN=1,10m, C/ LAJE DE RED., ENTRE PROFUND. DE 1,00 E 1,80m, C/FORNEC. MAT., S/ FORNEC. E ASSENT. DE TAMPAO (PV TIPO III)DP1001-03 | un | 1 | #VALUE!
Embasa [Cod_em] | 10.04.01 | EXEC. E ASSENT. DE TAMPA CIRCULAR EM CONCRETO ARMADO P/ VISITA, C/DN=600 mm Ee=10cm SEM CAIXILHO | un | 1 | 75.73
Sanibid (Cos_sb) | S09010004C | PV-110 com tampão de concreto - prof até 2 m | un | 1 | #VALUE!
PV-110 |  | Tampão de Concreto
Prof de 2 m a 3,50 m
Fonte | Cod | Serviço | un | quant | Custo un (R$)
Embasa [Cod_em] | 10.01.10 | PV EM ANEL DE CONCRETO PRE-MOLDADO DN=1,10m,C/ LAJE DE RED.E CHAMINE ,ENTRE PROFUND.DE 1,81 E3,50m,C/ FORNEC. MAT.,S/ FORNEC.E ASSENT.DE TAMPAO (PV TIPO IV) DP1001-04 | un | 1 | #VALUE!
Embasa [Cod_em] | 10.04.01 | EXEC. E ASSENT. DE TAMPA CIRCULAR EM CONCRETO ARMADO P/ VISITA, C/DN=600 mm Ee=10cm SEM CAIXILHO | un | 1 | 75.73
Sanibid (Cos_sb) | S09010005C | PV-110 com tampão de concreto - prof > 2 m a 3,50 m | un | 1 | #VALUE!
PV-110 |  | Tampão de Concreto
Prof de 3,50 m a 5 m
Fonte | Cod | Serviço | un | quant | Custo un (R$)
Embasa [Cod_em] | 10.01.13 | PV EM ANEL DE CONCRETO PRE-MOLDADO DN=1,10m,C/LAJE DE RED.E CHAMINE ,ENTRE PROFUND.DE 3,51 E 5,00m,C/ FORNEC. MAT.,S/ FORNEC.E ASSENT.DE TAMPAO (PV TIPO V)DP1001-05 | un | 1 | #VALUE!
Embasa [Cod_em] | 10.04.01 | EXEC. E ASSENT. DE TAMPA CIRCULAR EM CONCRETO ARMADO P/ VISITA, C/DN=600 mm Ee=10cm SEM CAIXILHO | un | 1 | 75.73
Sanibid (Cos_sb) | S09010006C | PV-110 com tampão de concreto - prof > 3,50 m a 5,00 m | un | 1 | #VALUE!
PV-110 |  | Tampão de Ferro
Prof até 2 m
Fonte | Cod | Serviço | un | quant | Custo un (R$)
Embasa [Cod_em] | 10.01.07 | PV EM ANEL DE CONCRETO PRE-MOLDADO DN=1,10m, C/ LAJE DE RED., ENTRE PROFUND. DE 1,00 E 1,80m, C/FORNEC. MAT., S/ FORNEC. E ASSENT. DE TAMPAO (PV TIPO III)DP1001-03 | un | 1 | #VALUE!
Embasa [Cod_em] | 10.04.28 | FORNEC. E ASSENT. DE TAMPAO ARTICULADO EM FoFo P/ PV's, DN=600mm, CARGA 30 ton., DIMENS. CONF. NBR 10158 | un | 1 | 440.17
Sanibid (Cos_sb) | S09020004C | PV-110 com tampão de ferro 30T - prof até 2 m | un | 1 | #VALUE!
PV-110 |  | Tampão de Ferro
Prof de 2 m a 3,50 m
Fonte | Cod | Serviço | un | quant | Custo un (R$)
Embasa [Cod_em] | 10.01.10 | PV EM ANEL DE CONCRETO PRE-MOLDADO DN=1,10m,C/ LAJE DE RED.E CHAMINE ,ENTRE PROFUND.DE 1,81 E3,50m,C/ FORNEC. MAT.,S/ FORNEC.E ASSENT.DE TAMPAO (PV TIPO IV) DP1001-04 | un | 1 | #VALUE!
Embasa [Cod_em] | 10.04.28 | FORNEC. E ASSENT. DE TAMPAO ARTICULADO EM FoFo P/ PV's, DN=600mm, CARGA 30 ton., DIMENS. CONF. NBR 10158 | un | 1 | 440.17
Sanibid (Cos_sb) | S09020005C | PV-110 com tampão de ferro 30T- prof > 2 m a 3,50 m | un | 1 | #VALUE!
PV-110 |  | Tampão de Ferro
Prof de 3,50 m a 5 m
Fonte | Cod | Serviço | un | quant | Custo un (R$)
Embasa [Cod_em] | 10.01.13 | PV EM ANEL DE CONCRETO PRE-MOLDADO DN=1,10m,C/LAJE DE RED.E CHAMINE ,ENTRE PROFUND.DE 3,51 E 5,00m,C/ FORNEC. MAT.,S/ FORNEC.E ASSENT.DE TAMPAO (PV TIPO V)DP1001-05 | un | 1 | #VALUE!
Embasa [Cod_em] | 10.04.28 | FORNEC. E ASSENT. DE TAMPAO ARTICULADO EM FoFo P/ PV's, DN=600mm, CARGA 30 ton., DIMENS. CONF. NBR 10158 | un | 1 | 440.17
Sanibid (Cos_sb) | S09020006C | PV-110 com tampão de ferro 30 T - prof > 3,50 m a 5,00 m | un | 1 | #VALUE!
PV-150 |  | Tampão de Concreto
Prof até 2,50 m
Fonte | Cod | Serviço | un | Quantidade | Custo un (R$)
Embasa [Cod_em] | 10.01.34 | PV EM CONCRETO ARMADO "IN LOCO", SECAO INTERNA 1,50X1,50m,C/CHAMINE E LAJE DERED.,ENTRE PROFUND.DE2,71 E 4,50m, C/ FORNEC. DO MAT., S/ FORNEC. E ASSENT. DE TAMPAO (PV TIPO VIII) DP1001-08 | un | 1 | #VALUE!
Embasa [Cod_em] | 10.04.29 | FORNEC. E ASSENT. DE TAMPAO EM FoFo P/ PV's, DN=900mm, CARGA 40 ton., TIPO TD-900 | un | 1 | 717.13
Sanibid (Cos_sb) | S09010007C | PV 150 x 150 com tampão de concreto 0,90 m - prof até 2,50 m | un | 1 | #VALUE!
PV-150 |  | Tampão de Concreto
Prof de 2,50 m a 4,50 m
Fonte | Cod | Serviço | un | Quantidade | Custo un (R$)
Embasa [Cod_em] | 10.01.34 | PV EM CONCRETO ARMADO "IN LOCO", SECAO INTERNA 1,50X1,50m,C/CHAMINE E LAJE DERED.,ENTRE PROFUND.DE2,71 E 4,50m, C/ FORNEC. DO MAT., S/ FORNEC. E ASSENT. DE TAMPAO (PV TIPO VIII) DP1001-08 | un | 1 | #VALUE!
Embasa [Cod_em] | 10.04.29 | FORNEC. E ASSENT. DE TAMPAO EM FoFo P/ PV's, DN=900mm, CARGA 40 ton., TIPO TD-900 | un | 1 | 717.13
Sanibid (Cos_sb) | S09010008C | PV 150 x 150 com tampão de concreto 0,90 m - prof > 2,50 m a 4,50 m | un | 1 | #VALUE!
PV-150 |  | Tampão de Concreto
Prof acima de 4,50 m
Fonte | Cod | Serviço | un | Quantidade | Custo un (R$)
Embasa [Cod_em] | 10.01.37 | PV EM CONCRETO ARMADO "IN LOCO", SECAO INTERNA 1,50X1,50m,C/CHAMINE E LAJE DERED.,ENTRE PROFUND.DE 4,51 E 6,00m, C/ FORNEC. DO MAT.,S/ FORNEC. E ASSENT. DE TAMPAO (PV TIPO VIII) DP1001-08 | un | 1 | #VALUE!
Embasa [Cod_em] | 10.04.29 | FORNEC. E ASSENT. DE TAMPAO EM FoFo P/ PV's, DN=900mm, CARGA 40 ton., TIPO TD-900 | un | 1 | 717.13
Sanibid (Cos_sb) | S09010009C | PV 150 x 150 com tampão de concreto 0,90 m - prof > 4,50 m | un | 1 | #VALUE!
PV-150 |  | Tampão de Ferro
Prof até 2,50 m
Fonte | Cod | Serviço | un | Quantidade | Custo un (R$)
Embasa [Cod_em] | 10.01.31 | PV EM CONCRETO ARMADO "IN LOCO", SECAO INTERNA 1,50X1,50m,C/CHAMINE E LAJE DERED.,ENTRE PROFUND.HASTA 2,70m, C/ FORNEC. DO MAT., S/ FORNEC. E ASSENT. DE TAMPAO (PV TIPO VIII) DP1001-07 | un | 1 | #VALUE!
Embasa [Cod_em] | 10.04.29 | FORNEC. E ASSENT. DE TAMPAO EM FoFo P/ PV's, DN=900mm, CARGA 40 ton., TIPO TD-900 | un | 1 | 717.13
Sanibid (Cos_sb) | S09020007C | PV 150 x 150 com tampão de ferro 30T - prof até 2,50 m | un | 1 | #VALUE!
PV-150 |  | Tampão de Ferro
Prof de 2,50 m a 4,50 m
Fonte | Cod | Serviço | un | Quantidade | Custo un (R$)
Embasa [Cod_em] | 10.01.34 | PV EM CONCRETO ARMADO "IN LOCO", SECAO INTERNA 1,50X1,50m,C/CHAMINE E LAJE DERED.,ENTRE PROFUND.DE2,71 E 4,50m, C/ FORNEC. DO MAT., S/ FORNEC. E ASSENT. DE TAMPAO (PV TIPO VIII) DP1001-08 | un | 1 | #VALUE!
Embasa [Cod_em] | 10.04.29 | FORNEC. E ASSENT. DE TAMPAO EM FoFo P/ PV's, DN=900mm, CARGA 40 ton., TIPO TD-900 | un | 1 | 717.13
Sanibid (Cos_sb) | S09020008C | PV 150 x 150 com tampão de ferro 30T - prof > 2,50 m a 4,50 m | un | 1 | #VALUE!
PV-150 |  | Tampão de Ferro
Prof acima de 4,50 m
Fonte | Cod | Serviço | un | Quantidade | Custo un (R$)
Embasa [Cod_em] | 10.01.37 | PV EM CONCRETO ARMADO "IN LOCO", SECAO INTERNA 1,50X1,50m,C/CHAMINE E LAJE DERED.,ENTRE PROFUND.DE 4,51 E 6,00m, C/ FORNEC. DO MAT.,S/ FORNEC. E ASSENT. DE TAMPAO (PV TIPO VIII) DP1001-08 | un | 1 | #VALUE!
Embasa [Cod_em] | 10.04.29 | FORNEC. E ASSENT. DE TAMPAO EM FoFo P/ PV's, DN=900mm, CARGA 40 ton., TIPO TD-900 | un | 1 | 717.13
Sanibid (Cos_sb) | S09020009C | PV 150 x 150 com tampão de ferro 30T - prof > 4,50 m | un | 1 | #VALUE!
Reaterro de Valas
Aterro de vala com compactação
Fonte | Cod | Serviço | un | Quantidade | Custo un (R$)
Embasa [Cod_em] | 05.04.01 | EXEC. DE ATERRO EM VALAS/POCOS/CAVAS DE FUNDACAO C/ SOLO PROVENIENTE DAS ESCAVACOES, INCL. LANCAM., ESPALHAM., COMPACT. C/ PLACA VIBRAT., SOQUETE PNEUMATICOOU SOQUETE MANUAL | m3 | 1 | 14.29
Sanibid (Cos_sb) | S04020101C | Aterro de vala com compactação (não inclui fornecimento de solo) | m3 | 1 | 14.29
Fornecimento de solo para aterro de vala
Fonte | Cod | Serviço | un | Quantidade | Custo un (R$)
Embasa [Cod_em] | 05.04.07 | EXEC. DE ATERRO EM VALAS/POCOS/CAVAS DE FUNDACAO, C/ FORNEC. DE SOLO, INCL. LANCAM., ESPALHAM., COMPACT. C/PLACA VIBRATORIA, SOQUETE PNEUMATICO OU SOQUETEMANUAL - DMT=20KM | m3 | 1 | 44.52
Embasa [Cod_em] | 05.04.01 | EXEC. DE ATERRO EM VALAS/POCOS/CAVAS DE FUNDACAO C/ SOLO PROVENIENTE DAS ESCAVACOES, INCL. LANCAM., ESPALHAM., COMPACT. C/ PLACA VIBRAT., SOQUETE PNEUMATICOOU SOQUETE MANUAL | m3 | 1 | 14.29
Sanibid (Cos_sb) | S04020102C | Fornecimento de solo para aterro de vala | m3 | 1 | 30.23
Pavimentos
Retirada e recomposição de pavimento - Concreto simples |  |  |  |  | Espessura total admitida = 10 cm
Fonte | Cod | Serviço | un | Quantidade | Custo un (R$)
Embasa [Cod_em] | 14.01.16 | DEMOLICAO DE PASSEIO EM CONCRETO SIMPLES | m2 | 1 | 17.24
Embasa [Cod_em] | 14.02.11 | RECOMPOSICAO DE PAVIMENTO EM CONCRETO S/ APROVEITAMENTO DO MAT. DEMOLIDO | m2 | 1 | 48.8
Sanibid (Cos_sb) | S10000001C | Retirada e recomposição de pavimento - Cimentado simples | m2 | 1 | 66.04
Retirada e recomposição de pavimento - Concreto simples revestido |  |  |  |  | Espessura total admitida = 10 cm
Fonte | Cod | Serviço | un | Quantidade | Custo un (R$)
Embasa [Cod_em] | 14.01.19 | DEMOLICAO DE PASSEIO EM LADRILHO HIDRAULICO | m2 | 1 | 14.09
Embasa [Cod_em] | 14.02.13 | RECOMPOSICAO DE PASSEIO C/ LADRILHO HIDRAULICO S/ APROVEITAMENTO DO MAT. DEMOLIDO | m2 | 1 | 76.09
Sanibid (Cos_sb) | S10000002C | Retirada e recomposição de pavimento - Cimentado revestido | m2 | 1 | 90.18
Retirada e recomposição de pavimento - Asfalto (a frio) | [5 empty] | Espessuras admitidas : asfalto = 7cm e total 37 cm
Fonte | Cod | Serviço | un | Quantidade (m3/m2) | Custo unitário (R$/m3) | Custo unitário (R$/m2)
Embasa [Cod_em] | 14.01.24 | DEMOLIÇÃO DE PAVIMENTO EM ASFALTO UTILIZANDO MAQUINA DE CORTE, MARTELO ROMPEDOR,RETROESCAVADEIRA, INCLUSIVE REMOÇÃO MANUAL DO EXPURGO | m3 | 0.37 | 86.23 | 31.9051
Embasa [Cod_em] | 14.02.31 | RECOMPOSICAO DE BASE OU SUB-BASE, EM TRINCHEIRA, C/ SOLO ESTABILIZADO GRANULOMETRICAMENTE (ARENOSO) | m3 | 0.15 | 94.22 | 14.133
Embasa [Cod_em] | 14.02.34 | RECOMPOSICAO DE BASE, EM TRINCHEIRA, C/ BRITA GRADUADA | m3 | 0.15 | 90.21 | 13.5315
Embasa [Cod_em] | 14.02.28 | RECOMPOSICAO DE PAVIM.C/CONCRETO ASFALTICO USINADO A FRIO,EM TRINCHEIRA,INCLUSIVE IMPRIMACAO | m3 | 0.07 | 587.8 | 41.146
Sanibid (Cos_sb) | S10000004C | Retirada e recomposição de pavimento - Asfalto (a frio) | m2 | 1 | 100.7156
R$/m2
Retirada e recomposição de pavimento - Asfalto (a quente) [R$/m2] | [5 empty] | Espessuras admitidas : asfalto = 7cm e total 37 cm
Fonte | Cod | Serviço | un | Quantidade (m3/m2) | Custo unitário (R$/m3) | Custo unitário (R$/m2)
Embasa [Cod_em] | 14.01.24 | DEMOLIÇÃO DE PAVIMENTO EM ASFALTO UTILIZANDO MAQUINA DE CORTE, MARTELO ROMPEDOR,RETROESCAVADEIRA, INCLUSIVE REMOÇÃO MANUAL DO EXPURGO | m3 | 0.37 | 86.23 | 31.9051
Embasa [Cod_em] | 14.02.31 | RECOMPOSICAO DE BASE OU SUB-BASE, EM TRINCHEIRA, C/ SOLO ESTABILIZADO GRANULOMETRICAMENTE (ARENOSO) | m3 | 0.15 | 94.22 | 14.133
Embasa [Cod_em] | 14.02.34 | RECOMPOSICAO DE BASE, EM TRINCHEIRA, C/ BRITA GRADUADA | m3 | 0.15 | 90.21 | 13.5315
Embasa [Cod_em] | 14.02.26 | RECOMPOSIÇÃO DE PAVIMENTAÇÃO ASFÁLTICA COM CONCRETO BETUMINOSO USINADO A QUENTE (CBUQ) ESP=7CM, INCLUSIVE IMPRIMAÇÃO - EXCETO TRANSPORTE | m3 | 0.07 | 876.7 | 61.369
Sanibid (Cos_sb) | S10000003C | Retirada e recomposição de pavimento - Asfalto (a quente) | m2 | 1 | 120.9386
R$/m2
Retirada e recomposição de pavimento - Paralepipedo ou pedra
Fonte | Cod | Serviço | un | Quantidade | Custo un (R$)
Embasa [Cod_em] | 14.01.04 | LEVANTAMENTO DE PARALELEPIPEDO OU PEDRA IRREGULAR | m2 | 1 | 10.27
Embasa [Cod_em] | 14.02.01 | RECOMPOSICAO DE PAVIM. C/ PARALELO OU PEDRA C/ APROVEITAMENTO DE 100% DO MATERIAL LEVANTADO | m2 | 1 | 41.88
Sanibid (Cos_sb) | S10000005C | Retirada e recomposição de pavimento - Paralepipedo ou pedra irregular | m2 | 1 | 52.15
Retirada e recomposição de pavimento - Bloco articulado de concreto
Fonte | Cod | Serviço | un | Quantidade | Custo un (R$)
Embasa [Cod_em] | 14.01.10 | LEVANTAMENTO DE BLOCO ARTICULADO DE CONCRETO | m2 | 1 | 10.27
Embasa [Cod_em] | 14.02.04 | RECOMPOSICAO DE PAVIM. C/ BLOCO ARTICULADO C/ APROVEITAMENTO DE 80% DO MATERIAL LEVANTADO | m2 | 1 | 49.33
Sanibid (Cos_sb) | S10000006C | Retirada e recomposição de pavimento - Bloco articulado de concreto | m2 | 1 | 59.6
Retirada e recomposição de pavimento - Concreto [R$/m2] | [5 empty] | Espessuras admitidas : concreto = ???cm e total ??? cm | CALIBRAR ESTA COMPOSIÇÃO
INCLUIR COMPOSIÇÃO PARA PAVIMENTO DE CONCRETO
Fonte | Cod | Serviço | un | Quantidade (m3/m2) | Custo unitário (R$/m3) | Custo unitário (R$/m2)
Embasa [Cod_em] | 14.01.28 | DEMOLICAO DE PAVIMENTO EM CONCRETO | m3 | 0.45 | 58.25 | 26.2125
Embasa [Cod_em] | 14.02.31 | RECOMPOSICAO DE BASE OU SUB-BASE, EM TRINCHEIRA, C/ SOLO ESTABILIZADO GRANULOMETRICAMENTE (ARENOSO) | m3 | 0.15 | 94.22 | 14.133
Embasa [Cod_em] | 14.02.34 | RECOMPOSICAO DE BASE, EM TRINCHEIRA, C/ BRITA GRADUADA | m3 | 0.15 | 90.21 | 13.5315
Embasa [Cod_em] | 14.02.11 | RECOMPOSICAO DE PAVIMENTO EM CONCRETO S/ APROVEITAMENTO DO MAT. DEMOLIDO | m3 | 0.15 | 48.8 | 7.32
Sanibid (Cos_sb) | S10000008C | Retirada e recomposição de pavimento - Concreto | m2 | 1 | 61.197
R$/m2
Retirada e recomposição de meio-fio
Fonte | Cod | Serviço | un | Quantidade | Custo un (R$)
Embasa [Cod_em] | 14.01.13 | LEVANTAMENTO DE GUIA OU MEIO-FIO PRE-MOLDADO | m | 1 | 7.93
Embasa [Cod_em] | 14.02.16 | RECOMPOSICAO DE GUIA OU MEIO-FIO C/ APROVEITAMENTO DE 80% DO MAT. LEVANTADO | m | 1 | 17.84
Sanibid (Cos_sb) | S11000001C | Retirada e recomposição de meio-fio | m | 1 | 25.77

## Ref (hidden)
SINAPI (BA) PCI.817.01 - CUSTO DE COMPOSIÇÕES - SINTÉTICO DATA DE EMISSÃO: 17/06/2022 23:14:38 DATA DE RT: 15/06/2022
ENCARGOS SOCIAIS DESONERADOS: 85,04%(HORA) 47,38%(MÊS)
ABRANGÊNCIA : NACIONAL LOCALIDADE : SALVADOR DATA DE PREÇO : 05/2022 REFERÊNCIA COLETA : MEDIANO
DESCRICAO DA CLASSE | SIGLA DA CLASSE | DESCRICAO DO TIPO 1 | SIGLA DO TIPO 1 | CODIGO DO AGRUPADOR | DESCRICAO DO AGRUPADOR | CODIGO DA COMPOSICAO | DESCRICAO DA COMPOSICAO | UNIDADE | ORIGEM DE PREÇO | CUSTO TOTAL | VINCULO
DRENAGEM/OBRAS DE CONTENCAO/POCOS DE VISITA E CAIXAS | DROP | POCOS DE VISITA/BOCAS DE LOBO/CX. DE PASSAGEM/CX. DIVERSAS | 0036 |  |  | 98050 | CHAMINÉ CIRCULAR PARA POÇO DE VISITA PARA ESGOTO, EM CONCRETO PRÉ-MOLDADO, DIÂMETRO INTERNO = 0,6 M. AF_12/2020 | M | COEFICIENTE DE REPRESENTATIVIDADE | 300,61 | CAIXA REFERENCIAL
CI 60 (excluindo tampão)
DRENAGEM/OBRAS DE CONTENCAO/POCOS DE VISITA E CAIXAS | DROP | POCOS DE VISITA/BOCAS DE LOBO/CX. DE PASSAGEM/CX. DIVERSAS | 0036 |  |  | 97974 | POÇO DE INSPEÇÃO CIRCULAR PARA ESGOTO, EM CONCRETO PRÉ-MOLDADO, DIÂMETRO INTERNO = 0,60 M, PROFUNDIDADE = 0,90 M, EXCLUINDO TAMPÃO. AF_12/2020 | UN | ATRIBUÍDO SÃO PAULO | 504,99 | CAIXA REFERENCIAL
DRENAGEM/OBRAS DE CONTENCAO/POCOS DE VISITA E CAIXAS | DROP | POCOS DE VISITA/BOCAS DE LOBO/CX. DE PASSAGEM/CX. DIVERSAS | 0036 |  |  | 97975 | POÇO DE INSPEÇÃO CIRCULAR PARA ESGOTO, EM CONCRETO PRÉ-MOLDADO, DIÂMETRO INTERNO = 0,60 M, PROFUNDIDADE = 1,40 M, EXCLUINDO TAMPÃO. AF_12/2020 | UN | ATRIBUÍDO SÃO PAULO | 659,18 | CAIXA REFERENCIAL
PV 80 (excluindo tampão)
DRENAGEM/OBRAS DE CONTENCAO/POCOS DE VISITA E CAIXAS | DROP | POCOS DE VISITA/BOCAS DE LOBO/CX. DE PASSAGEM/CX. DIVERSAS | 0036 |  |  | 97978 | BASE PARA POÇO DE VISITA CIRCULAR PARA ESGOTO, EM CONCRETO PRÉ-MOLDADO, DIÂMETRO INTERNO = 0,80 M, PROFUNDIDADE = 1,35 M, EXCLUINDO TAMPÃO. AF_12/2020 | UN | ATRIBUÍDO SÃO PAULO | 984,62 | CAIXA REFERENCIAL
DRENAGEM/OBRAS DE CONTENCAO/POCOS DE VISITA E CAIXAS | DROP | POCOS DE VISITA/BOCAS DE LOBO/CX. DE PASSAGEM/CX. DIVERSAS | 0036 |  |  | 98409 | ACRÉSCIMO PARA POÇO DE VISITA CIRCULAR PARA ESGOTO, EM CONCRETO PRÉ-MOLDADO, DIÂMETRO INTERNO = 0,8 M. AF_12/2020 | M | COEFICIENTE DE REPRESENTATIVIDADE | 411,51 | CAIXA REFERENCIAL
[7 empty] | Total 2m |  |  | #VALUE!
PV 100 (excluindo tampão)
DRENAGEM/OBRAS DE CONTENCAO/POCOS DE VISITA E CAIXAS | DROP | POCOS DE VISITA/BOCAS DE LOBO/CX. DE PASSAGEM/CX. DIVERSAS | 0036 |  |  | 98410 | BASE PARA POÇO DE VISITA CIRCULAR PARA ESGOTO, EM CONCRETO PRÉ-MOLDADO, DIÂMETRO INTERNO = 1,0 M, PROFUNDIDADE = 1,35 M, EXCLUINDO TAMPÃO. AF_12/2020 | UN | ATRIBUÍDO SÃO PAULO | 1.278,18 | CAIXA REFERENCIAL
DRENAGEM/OBRAS DE CONTENCAO/POCOS DE VISITA E CAIXAS | DROP | POCOS DE VISITA/BOCAS DE LOBO/CX. DE PASSAGEM/CX. DIVERSAS | 0036 |  |  | 97983 | ACRÉSCIMO PARA POÇO DE VISITA CIRCULAR PARA ESGOTO, EM CONCRETO PRÉ-MOLDADO, DIÂMETRO INTERNO = 1 M. AF_12/2020 | M | COEFICIENTE DE REPRESENTATIVIDADE | 543,31 | CAIXA REFERENCIAL
[7 empty] | Total 2m |  |  | #VALUE!
[7 empty] | Total 3m |  |  | #VALUE!
[7 empty] | Total 4m |  |  | #VALUE!
PV 120 (excluindo tampão)
DRENAGEM/OBRAS DE CONTENCAO/POCOS DE VISITA E CAIXAS | DROP | POCOS DE VISITA/BOCAS DE LOBO/CX. DE PASSAGEM/CX. DIVERSAS | 0036 |  |  | 102139 | BASE PARA POÇO DE VISITA CIRCULAR PARA ESGOTO, EM CONCRETO PRÉ-MOLDADO, DIÂMETRO INTERNO = 1,20 M, PROFUNDIDADE = 1,60 M, EXCLUINDO TAMPÃO. AF_12/2020 | UN | ATRIBUÍDO SÃO PAULO | 1.755,42 | CAIXA REFERENCIAL
DRENAGEM/OBRAS DE CONTENCAO/POCOS DE VISITA E CAIXAS | DROP | POCOS DE VISITA/BOCAS DE LOBO/CX. DE PASSAGEM/CX. DIVERSAS | 0036 |  |  | 97987 | ACRÉSCIMO PARA POÇO DE VISITA CIRCULAR PARA ESGOTO, EM CONCRETO PRÉ-MOLDADO, DIÂMETRO INTERNO = 1,2 M. AF_12/2020 | M | COEFICIENTE DE REPRESENTATIVIDADE | 723,21 | CAIXA REFERENCIAL
[7 empty] | Total 2m |  |  | #VALUE!
[7 empty] | Total 3m |  |  | #VALUE!
[7 empty] | Total 4m |  |  | #VALUE!
[7 empty] | Total 5m |  |  | #VALUE!
PV 150 (excluindo tampão)
DRENAGEM/OBRAS DE CONTENCAO/POCOS DE VISITA E CAIXAS | DROP | POCOS DE VISITA/BOCAS DE LOBO/CX. DE PASSAGEM/CX. DIVERSAS | 0036 |  |  | 102141 | BASE PARA POÇO DE VISITA CIRCULAR PARA ESGOTO, EM CONCRETO PRÉ-MOLDADO, DIÂMETRO INTERNO = 1,50 M, PROFUNDIDADE = 1,35 M, EXCLUINDO TAMPÃO. AF_12/2020 | UN | ATRIBUÍDO SÃO PAULO | 2.706,88 | CAIXA REFERENCIAL
DRENAGEM/OBRAS DE CONTENCAO/POCOS DE VISITA E CAIXAS | DROP | POCOS DE VISITA/BOCAS DE LOBO/CX. DE PASSAGEM/CX. DIVERSAS | 0036 |  |  | 97991 | ACRÉSCIMO PARA POÇO DE VISITA CIRCULAR PARA ESGOTO, EM CONCRETO PRÉ-MOLDADO, DIÂMETRO INTERNO = 1,5 M. AF_12/2020 | M | COEFICIENTE DE REPRESENTATIVIDADE | 991,50 | CAIXA REFERENCIAL
[7 empty] | Total 2m |  |  | #VALUE!
[7 empty] | Total 3m |  |  | #VALUE!
[7 empty] | Total 4m |  |  | #VALUE!
[7 empty] | Total 5m |  |  | #VALUE!
DRENAGEM/OBRAS DE CONTENCAO/POCOS DE VISITA E CAIXAS | DROP | POCOS DE VISITA/BOCAS DE LOBO/CX. DE PASSAGEM/CX. DIVERSAS | 0036 |  |  |  | PV 150 x 150 (excluindo tampão)
[6 empty] | 98008 | BASE PARA POÇO DE VISITA RETANGULAR PARA ESGOTO, EM ALVENARIA COM BLOCOS DE CONCRETO, DIMENSÕES INTERNAS = 1,5X1,5 M, PROFUNDIDADE = 1,45 M, EXCLUINDO TAMPÃO . AF_12/2020 | UN | ATRIBUÍDO SÃO PAULO | 3.966,01 | CAIXA REFERENCIAL
DRENAGEM/OBRAS DE CONTENCAO/POCOS DE VISITA E CAIXAS | DROP | POCOS DE VISITA/BOCAS DE LOBO/CX. DE PASSAGEM/CX. DIVERSAS | 0036 |  |  | 98009 | ACRÉSCIMO PARA POÇO DE VISITA RETANGULAR PARA ESGOTO, EM ALVENARIA COM BLOCOS DE CONCRETO, DIMENSÕES INTERNAS = 1,5X1,5 M. AF_12/2020 | M | COEFICIENTE DE REPRESENTATIVIDADE | 1.613,34 | CAIXA REFERENCIAL
[7 empty] | Total 2m |  |  | #VALUE!
[7 empty] | Total 3m |  |  | #VALUE!
[7 empty] | Total 4m |  |  | #VALUE!
[7 empty] | Total 5m |  |  | #VALUE!
[7 empty] | Total 6m |  |  | #VALUE!

## Aux.CriteriosINAPA (hidden)
[8 empty] | Excavación - Tipos de Suelo | Registros - Eschema y Detalles
[8 empty] | Tuberias - Perdidas | Registros - Detalles Hierro
Diámetro (pulg) | Diámetro (mm) | % perd
4 | 100 | 2%
6 | 150 | 3%
8 | 200 | 3%
10 | 250 | 4%
12 | 300 | 4%
14 | 350 | 4%
16 | 400 | 5%
18 | 450 | 5%
20 | 500 | 6%
24 | 600 | 7%
30 | 750 | 7%
36 | 900 | 7%
Ancho x Profundidad | [7 empty] | Ancho de Zanja
Profundidad excavación =>> |  | 0 m a 2 m |  | 2 m a 4 m |  | 4 m a 5 m
Diámetro (pulg) | Diámetro (mm) | sin etibado | con etibado | sin etibado | con etibado | sin etibado | con etibado
6 | 150 | 0.7 | 0.7
8 | 200 | 0.85 | 0.75 | 0.95 | 0.85 | 1.05 | 0.95
10 | 250 | 0.9 | 0.8 | 1 | 0.9 | 1.1 | 1
12 | 300 | 0.95 | 0.85 | 1.05 | 1 | 1.15 | 1.05
16 | 400 | 1.05 | 0.95 | 1.15 | 1.1 | 1.25 | 1.15
20 | 500 | 1.15 | 1.05 | 1.25 | 1.2 | 1.35 | 1.25
| 150 | 0.55 | 0.55
| 200 | 0.65 | 0.55 | 0.75 | 0.65 | 0.85 | 0.75
| 250 | 0.65 | 0.55 | 0.75 | 0.65 | 0.85 | 0.75
| 300 | 0.65 | 0.55 | 0.75 | 0.7 | 0.85 | 0.75
| 400 | 0.65 | 0.55 | 0.75 | 0.7 | 0.85 | 0.75 |  | Acometidas y Caidas | Caidas - Criterios INAPA | Para simplificar vamos considerar que la caída tiene el mismo diámetro de la Tubería
| 500 | 0.65 | 0.55 | 0.75 | 0.7 | 0.85 | 0.75
Conten

## Aux.DN+mat (hidden)
Diâmetros e Materiais
Tubos
Entrada de dados
n |  | 1 | 2 | 3 | 4 | 5 | 6 | 7 | 8 | 9 | 10 | 11 | 12
cod DN |  | D_01 | D_02 | D_03 | D_04 | D_05 | D_06 | D_07 | D_08 | D_09 | D_10 | D_11 | D_12
DN (mm) |  | 100 | 150 | 200 | 250 | 300 | 400 | 500 | 600 | 700 | 800 | 900 | 1000
Material do Tubo: |  | 1 D_01: Marcar 1 para cadastro de diâmetros de tubulação por tipo de material dos tubos
Plástico | 1 | bar: 1 D_01 to 12 D_12
PEAD | 2 | bar: 1 D_01 to 12 D_12
Concreto | 3 | bar: 1 D_01 to 12 D_12
Hierro | 4 | bar: 1 D_01 to 12 D_12
Aux Caixa Seleção
|  | 100 | 150 | 200 | 250 | 300 | 400 | 500 | 600 | 700 | 800 | 900 | 1000
| 1 | Plástico | Plástico | Plástico | Plástico | Plástico | Plástico | Plástico | Plástico | Plástico | Plástico | Plástico | Plástico
| 2 | PEAD | PEAD | PEAD | PEAD | PEAD | PEAD | PEAD | PEAD | PEAD | PEAD | PEAD | PEAD
| 3 | 6 D_06: Concreto; 7 D_07: Concreto; 8 D_08: Concreto; 9 D_09: Concreto; 10 D_10: Concreto; 11 D_11: Concreto; 12 D_12: Concreto
| 4 |  |  | Hierro | Hierro | Hierro | Hierro | Hierro | Hierro | Hierro | Hierro | Hierro | Hierro
Padrão Selecionado
|  | DN | Mat
| 1 | 1 D_01: 100; 2 D_02: #REF!
| 2 | 1 D_01: 150; 2 D_02: #REF!
| 3 | 1 D_01: 200; 2 D_02: #REF!
| 4 | 1 D_01: 250; 2 D_02: #REF!
| 5 | 1 D_01: 300; 2 D_02: #REF!
| 6 | 1 D_01: 400; 2 D_02: #REF!
| 7 | 1 D_01: 500; 2 D_02: #REF!
| 8 | 1 D_01: 600; 2 D_02: #REF!
| 9 | 1 D_01: 700; 2 D_02: #REF!
| 10 | 1 D_01: 800; 2 D_02: #REF!
| 11 | 1 D_01: 900; 2 D_02: #REF!
| 12 | 1 D_01: 1000; 2 D_02: #REF!
Note on B7: Inserir diâmetros em ordem crescente

## Aux_BaseEnvoltoria (hidden)
|  | cod mat | material
|  | 0 | -
|  | 1 | arena
|  | 2 | brita
cod | Tipos - Subbase de Brita | cod mat | material | h Subbase (m)
1 | - | 0 | -
2 | hsb = 0.1m (brita) | 2 | brita | 0.1
3 | hsb = 0.2m (brita) | 2 | brita | 0.2
4 | hsb = 0.3m (brita) | 2 | brita | 0.3
cod | Tipos - Base | cod mat | material | h base (m)
1 | - | 0 | -
2 | hb = 0.1m (arena) | 1 | arena | 0.1
3 | hb = 0.15m (arena) | 1 | arena | 0.15
4 | hb = 0.2m (arena) | 1 | arena | 0.2
5 | hb = 0.1m (brita) | 2 | brita | 0.1
6 | hb = 0.15m (brita) | 2 | brita | 0.15
7 | hb = 0.2m (brita) | 2 | brita | 0.2
cod | Tipos - Envoltura | cod mat | material | Recobrimiento (m)
1 | - | 0 | -
2 | 1/2 Diam Tubo (arena) | 1 | arena
3 | Diam Tubo + 0.1 m (arena) | 1 | arena | 0.1
4 | Diam Tubo + 0.2 m (arena) | 1 | arena | 0.2
5 | Diam Tubo + 0.3 m (arena) | 1 | arena | 0.3
6 | 1/2 Diam Tubo (brita) | 2 | brita
7 | Diam Tubo + 0.1 m (brita) | 2 | brita | 0.1
8 | Diam Tubo + 0.2 m (brita) | 2 | brita | 0.2
9 | Diam Tubo + 0.3 m (brita) | 2 | brita | 0.3
DN
#REF!
#REF!
#REF!
#REF!
#REF!
#REF!
#REF!
#REF!
#REF!
#REF!
#REF!
#REF!

## Aux_Entibado (hidden)
n | Tipo de entibado
1 | Abierto - Madera
2 | Cerrado - Madera
3 | Cerrado Mixto (madera y metal)
4 | Cerrado - Placas metalicas
5 | Cerrado - Perfís metálicos clavados

## Aux_Valas (hidden)
A) LARGURA DE VALAS - CONFORME CADERNO DE ENCARGO EMBASA
|  | Prof. (m) | Faixa | 100 | 150 | 200 | 250 | 300 | 350 | 400 | 500 | 600 | 700 | 800 | 900 | 1000 | 1200 | 1500
|  | 0 | 0 | 0 | 0 | 0 | 0 | 0 | 0 | 0 | 0 | 0 | 0 | 0 | 0 | 0 | 0 | 0
|  | 1.25 | 1 | 0.6 | 0.6 | 0.65 | 0.7 | 0.75 | 0.8 | 0.85 | 1.1 | 1.4 | 1.5 | 1.6 | 1.7 | 2.2 | 2.4 | 2.7
|  | 1.5 | 2 | 0.65 | 0.65 | 0.7 | 0.8 | 0.8 | 0.9 | 0.9 | 1.1 | 1.4 | 1.5 | 1.6 | 1.7 | 2.2 | 2.4 | 2.7
|  | 2 | 3 | 0.65 | 0.65 | 0.7 | 0.8 | 0.8 | 1.1 | 1.1 | 1.3 | 1.5 | 1.6 | 1.7 | 2 | 2.2 | 2.4 | 2.7
|  | 3 | 4 | 0.85 | 0.85 | 0.9 | 1 | 1 | 1.3 | 1.3 | 1.5 | 1.6 | 1.7 | 1.8 | 2.15 | 2.2 | 2.4 | 2.7
|  | 4 | 5 | 0.85 | 0.85 | 1.1 | 1.2 | 1.2 | 1.5 | 1.5 | 1.7 | 1.8 | 1.9 | 2 | 2.75 | 2.3 | 2.5 | 2.8
|  | 6 | 6 | 1.05 | 1.05 | 1.4 | 1.5 | 1.5 | 1.8 | 1.8 | 2 | 2.1 | 2.2 | 2.3 | 2.9 | 2.5 | 2.5 | 2.8
|  | > 6,00 | 7 | 1.05 | 1.05 | 1.4 | 1.5 | 1.5 | 1.8 | 1.8 | 2 | 2.1 | 2.2 | 2.3 | 2.9 | 2.5 | 2.5 | 2.8
|  | B) PROPOSTA DE REGRA DE CÁLCULO | [24 empty] | 3
SL = Sobre Largura |  |  | SL DN => | 0.45 | 0.45 | 0.45 | 0.45 | 0.45 | 0.45 | 0.6 | 0.6 | 0.6 | 0.7 | 0.7 | 0.7 | 0.8 | 0.8 | 0.8
SL Escoram ¯ | SL Prof ¯ | Prof. (m) | Faixa | 100 | 150 | 200 | 250 | 300 | 350 | 400 | 500 | 600 | 700 | 800 | 900 | 1000 | 1200 | 1500 | Prof. (m) | Prof. (m) | SL Prof ¯ | SL Escoram ¯ | DN (mm) | SL DN ¯ | DN (mm) | H (m) | L1 | L2 | L3 | Tot
|  | 0 | 0 | 0 | 0 | 0 | 0 | 0 | 0 | 0 | 0 | 0 | 0 | 0 | 0 | 0 | 0 | 0 | 0 | 1.25 |  |  | 100 | 0.45 | 200 | 2.35 | 0.45 | 0.1 | 0.1 | 0.65 | 2
|  | 1.25 | 1 | 0.55 | 0.6 | 0.65 | 0.7 | 0.75 | 0.8 | 1 | 1.1 | 1.2 | 1.4 | 1.5 | 1.6 | 1.8 | 2 | 2.3 | 1.25 | 2 |  |  | 150 | 0.45 | 150 | 3.1 | 0.45 | 0.2 | 0.1 | 0.75 | 3
0.1 |  | 1.5 | 2 | 0.65 | 0.7 | 0.75 | 0.8 | 0.85 | 0.9 | 1.1 | 1.2 | 1.3 | 1.5 | 1.6 | 1.7 | 1.9 | 2.1 | 2.4 | 2 | 3 | 0.1 | 0.1 | 200 | 0.45 | 300 | 3 | 0.45 | 0.2 | 0.1 | 0.75 | 3
0.1 | 0.1 | 2 | 3 | 0.75 | 0.8 | 0.85 | 0.9 | 0.95 | 1 | 1.2 | 1.3 | 1.4 | 1.6 | 1.7 | 1.8 | 2 | 2.2 | 2.5 | 3 | 4 | 0.2 | 0.1 | 250 | 0.45 | 600 | 2 | 0.6 | 0.1 | 0.1 | 0.8 | 2
0.1 | 0.2 | 3 | 4 | 0.85 | 0.9 | 0.95 | 1 | 1.05 | 1.1 | 1.3 | 1.4 | 1.5 | 1.7 | 1.8 | 1.9 | 2.1 | 2.3 | 2.6 | 4 | 5 | 0.3 | 0.1 | 300 | 0.45 | 1000 | 8 | 0.8 | 0.5 | 0.1 | 1.4 | 8
0.1 | 0.3 | 4 | 5 | 0.95 | 1 | 1.05 | 1.1 | 1.15 | 1.2 | 1.4 | 1.5 | 1.6 | 1.8 | 1.9 | 2 | 2.2 | 2.4 | 2.7 | 5 | 6 | 0.4 | 0.1 | 350 | 0.45 | 400 | 5.1 | 0.6 | 0.4 | 0.1 | 1.1 | 5
0.1 | 0.5 | 6 | 6 | 1.15 | 1.2 | 1.25 | 1.3 | 1.35 | 1.4 | 1.6 | 1.7 | 1.8 | 2 | 2.1 | 2.2 | 2.4 | 2.6 | 2.9 | 6 | 7 | 0.5 | 0.1 | 400 | 0.6 | 250 | 4 | 0.45 | 0.3 | 0.1 | 0.85 | 4
0.1 | 0.6 | > 6,00 | 7 | 1.25 | 1.3 | 1.35 | 1.4 | 1.45 | 1.5 | 1.7 | 1.8 | 1.9 | 2.1 | 2.2 | 2.3 | 2.5 | 2.7 | 3 | 7 | 8 | 0.5 | 0.1 | 500 | 0.6
[19 empty] | 8 | 9 | 0.5 | 0.1 | 600 | 0.6
[19 empty] | 9 | 10 | 0.5 | 0.1 | 700 | 0.7
|  | C = (A-B) | [20 empty] | 800 | 0.7
[23 empty] | 900 | 0.7
|  |  | SL DN | 0.45 | [18 empty] | 1000 | 0.8
|  | Prof. (m) | Faixa | 100 | 150 | 200 | 250 | 300 | 350 | 400 | 500 | 600 | 700 | 800 | 900 | 1000 | 1200 | 1500
|  | 0 | 0 | 0 | 0 | 0 | 0 | 0 | 0 | 0 | 0 | 0 | 0 | 0 | 0 | 0 | 0 | 0
|  | 1.25 | 1 | 0.05 | 0 | 0 | 0 | 0 | 0 | -0.15 | 0 | 0.2 | 0.1 | 0.1 | 0.1 | 0.4 | 0.4 | 0.4
|  | 1.5 | 2 | 0 | -0.05 | -0.05 | 0 | -0.05 | 0 | -0.2 | -0.1 | 0.1 | 0 | 0 | 0 | 0.3 | 0.3 | 0.3
|  | 2 | 3 | -0.1 | -0.15 | -0.15 | -0.1 | -0.15 | 0.1 | -0.1 | 0 | 0.1 | 0 | 0 | 0.2 | 0.2 | 0.2 | 0.2
|  | 3 | 4 | 0 | -0.05 | -0.05 | 0 | -0.05 | 0.2 | 0 | 0.1 | 0.1 | 0 | 0 | 0.25 | 0.1 | 0.1 | 0.1
|  | 4 | 5 | -0.1 | -0.15 | 0.05 | 0.1 | 0.05 | 0.3 | 0.1 | 0.2 | 0.2 | 0.1 | 0.1 | 0.75 | 0.1 | 0.1 | 0.1
|  | 6 | 6 | -0.1 | -0.15 | 0.15 | 0.2 | 0.15 | 0.4 | 0.2 | 0.3 | 0.3 | 0.2 | 0.2 | 0.7 | 0.1 | -0.1 | -0.1
|  | > 6,00 | 7 | -0.2 | -0.25 | 0.05 | 0.1 | 0.05 | 0.3 | 0.1 | 0.2 | 0.2 | 0.1 | 0.1 | 0.6 | 0 | -0.2 | -0.2
[5 empty] | -0.8 | -3.3307e-16 | 0.3 | -3.3307e-16 | 1.3 | -0.05 | 0.7 | 1.2 | 0.5 | 0.5 | 2.6 | 1.2 | 0.8 | 0.8

## TitulosPresupuesto (hidden)
COD | CÓDIGO | DESCRIÇÃO | DESCRIPCIÓN
S000000000 | S000000000 | SERVIÇOS | SERVICIOS
S010000000 | S010000000 | CANTEIRO DE OBRAS | OFICINA DE CONSTRUCCIÓN
S020000000 | S020000000 | SERVIÇOS TÉCNICOS | SERVICIOS TÉCNICOS
S030000000 | S030000000 | SINALIZAÇÃO,SEGURANÇA E MOBILIDADE | SEÑALIZACIÓN, SEGURIDAD Y MOVILIDAD
S040000000 | S040000000 | MOVIMENTO DE TERRA | MOVIMIENTO DE TIERRAS
S040100000 | S040100000 | ESCAVAÇÃO | EXCAVACIÓN
S040101000 | S040101000 | ESCAVAÇÃO MANUAL DE VALAS | EXCAVACIÓN MANUAL EN ZANJAS
S040102000 | S040102000 | ESCAVACAO MECÂNICA DE SOLO EM VALA | EXCAVACIÓN MECÁNICA DEL SUELO EN ZANJA
S040103000 | S040103000 | ESCAVACAO EM LAMA | EXCAVACIÓN EN LODO
S040104000 | S040104000 | DESMONTE DE ROCHA A FRIO EM VALA | EXTRACCIÓN DE ROCA EN FRÍO EN ZANJA
S040200000 | S040200000 | REATERRO | RELLENO
S040201000 | S040201000 | REATERRO E COMPACTAÇÃO DE VALA | RELLENO Y COMPACTACIÓN DE ZANJAS
S040202000 | S040202000 | BERÇO E ENVOLTORIAS | ASIENTOS DE ARENA Y RELLENOS
S040203000 | S040203000 | FORNECIMENTO E APLICAÇÃO DE MATERIAL | SUMINISTRO Y APLICACIÓN DE MATERIAL
S040204000 | S040204000 | CARGA,TRANSPORTE E DESCARGA | CARGA, TRANSPORTE Y DESCARGA
S050000000 | S050000000 | PROTEÇÃO OU APOIO DE TUBULAÇÃO | PROTECCIÓN O SOPORTE DE TUBERÍAS
S060000000 | S060000000 | ESCORAMENTO | ENTIBADO
S060100000 | S060100000 | ESCORAMENTO DE MADEIRA | ENTIBADO DE MADERA
S060200000 | S060200000 | ESCORAMENTO MISTO | ENTIBADO MIXTO
S060300000 | S060300000 | ESCORAMENTO METÁLICO | ENTIBADO METÁLICO
S070000000 | S070000000 | ESGOTAMENTO,REBAIXAMENTO E DRENAGEM | VACIADO, DESCENSO Y DRENAJE
S080000000 | S080000000 | ASSENTAMENTO DE TUBULAÇÃO | INSTALACIÓN DE TUBERÍAS
S080100000 | S080100000 | TUBULAÇÃO EM PLÁSTICO (PVC OU PEAD) | TUBERÍAS DE PLÁSTICO (PVC O PEAD)
S080200000 | S080200000 | TUBULAÇÃO EM CONCRETO | TUBERÍA DE HORMIGÓN
S080300000 | S080300000 | TUBULAÇÃO EM FERRO | TUBERÍAS DE HIERRO
S080400000 | S080400000 | ASSENTAMENTO DE TUBULAÇÃO DE OUTROS MATERIAIS | INSTALACIÓN DE TUBERÍAS DE OTROS MATERIALES
S090000000 | S090000000 | DISPOSITIVOS DE INSPEÇÃO E LIMPEZA | DISPOSITIVOS DE INSPECCIÓN Y LIMPIEZA
S090100000 | S090100000 | CAIXAS E POÇOS DE VISITA DE CONCRETO (TAMPÃO DE CONCRETO) | CAJAS Y REGISTROS DE INSPECCIÓN DE HORMIGÓN (TAPAS DE HORMIGÓN)
S090200000 | S090200000 | CAIXAS E POÇOS DE VISITA DE CONCRETO (TAMPÃO DE FERRO) | CAJAS Y REGISTROS DE INSPECCIÓN DE HORMIGÓN (TAPAS DE HIERRO)
S090300000 | S090300000 | OUTROS DISPOSITIVOS DE INSPEÇÃO E LIMPEZA | OTROS DISPOSITIVOS DE INSPECCIÓN Y LIMPIEZA
S090400000 | S090400000 | TUBOS DE QUEDA | TUBOS DE CAÍDA
S100000000 | S100000000 | RETIRADA E REPOSIÇÃO DE PAVIMENTOS | CORTE, ROTURA Y REPOSICIÓN DE PAVIMENTOS
S110000000 | S110000000 | OUTROS SERVIÇOS | OTROS SERVICIOS
M000000000 | M000000000 | MATERIAIS | MATERIALES
M010000000 | M010000000 | TUBOS | SUMINISTRO DE TUBERÍAS
M010100000 | M010100000 | TUBOS DE PVC | TUBERÍAS DE PVC
M010200000 | M010200000 | TUBOS DE PEAD CORRUGADO | TUBERÍAS DE POLIETILENO ALTA DENSIDAD CORRUGADO
M010300000 | M010300000 | TUBOS DE CONCRETO | TUBERÍAS DE HORMIGÓN
M010400000 | M010400000 | TUBOS DE FERRO | TUBERÍAS DE HIERRO
M010500000 | M010500000 | TUBOS DE OUTROS MATERIAIS | TUBERÍAS DE OTROS MATERIALES
M020000000 | M020000000 | PEÇAS E CONEXÕES | ACCESORIOS Y CONEXIONES
M020100000 | M020100000 | CURVAS | CODOS
M020101000 | M020101000 | CURVA 90 | CODO 90
M020101100 | M020101100 | CURVA DE 90 DE PVC | CODO DE 90 EN PVC
M020101200 | M020101200 | CURVA DE 90 DE PEAD | CODO DE 90 EN PEAD
M020101300 | M020101300 | CURVA 90 DE FERRO | CODO DE 90 EN HIERRO
M020102000 | M020102000 | CURVA 45 | CODO 45
M020102100 | M020102100 | CURVA 45 DE PVC | CODO DE 45 EN PVC
M020102200 | M020102200 | CURVA 45 DE PEAD | CODO 45 EN PEAD
M020200000 | M020200000 | TE | TEE
M020201000 | M020201000 | TE DE PVC | TEE DE PVC
M020202000 | M020202000 | TE DE PEAD | TEE DE PEAD
M020203000 | M020203000 | TE DE FERRO | TEE DE HIERRO
M020300000 | M020300000 | CONEXÃO Y | CONEXIÓN YEE
M020301000 | M020301000 | Y DE PVC | YEE DE PVC
M020302000 | M020302000 | Y DE PEAD | YEE DE PEAD
M020400000 | M020400000 | SELIM | SILLETA ALCANTARILLADO
M020500000 | M020500000 | OUTRAS PEÇAS E CONEXÕES | OTROS ACCESORIOS Y CONEXIONES
M030000000 | M030000000 | OUTROS MATERIAIS | OTROS MATERIALES

## Costos ref INAPA (hidden)
1
Obra: | XXX
Ubicación: PROVINCIA XXX |  |  | Zona: | XX
Nº | DESCRIPCIÓN | CANTIDAD | UD | P.U. RD$ | VALOR RD$
A | REDES COLECTORAS
1 | PRELIMINARES
1.1 | Replanteo y control topográfico |  | M | 75 | 0 | 2x para levantamento e cadastro
2 | CORTE, EXTRACCIÓN Y BOTE CARPETA ASFÁLTICA
2.1 | Corte de asfalto c/disco e= 2¨ ambos lados |  | M | 47 | 0 | Incluir corte na composição
2.2 | Remoción de asfalto e= 2¨ |  | M² | 41 | 0 | Ajustar na composição
2.3 | Bote de material c/camión d=5 km (incluye carguío y esparcimiento en botadero) |  | M³E | 210 | 0 | E = material solto
3 | MOVIMIENTO DE TIERRA:
3.1 | Excavación material compacto c/equipo CAT-416 o similar |  | M³N | 154.52 | solo | NOTA: Excavación c/equipo para los siguientes tipos: compacto, terreno duro, roca, arcilla en presencia de agua. Excavación a mano
3.2 | Excavación material tosca dura c/equipo CAT-320 o similar |  | M³N | 239.23 | solo duro
3.3 | Excavación material roca c/equipo CAT-320 c/martillo o similar (Incluye extracción) |  | M³N | 1198.13 | roca
3.4 | Excavación material roca c/equipo Trencher o similar |  | M³N | 1329.76 | roca
3.5 | Excavación material arcilla en presencia de agua c/equipo CAT-320 o similar |  | M³N | 157.1 | lama
3.6 | Excavación material compacto a mano |  | M³N | 330 | manual
3.7 | Regularización de zanjas |  | M² | 22.5
3.8 | Suministro de Asiento de arena |  | M³S | 1010.95 | suministro
3.9 | Colocación de Asiento de arena |  | M³S | 111.58 | aplicación
3.1 | Suministro material de mina (distancia aproximada 10 km) (Sujeto a aprovación de la supervisión) |  | M³E | 610 | suministro
3.11 | Relleno compactado c/compactador mecánico en capas de 0.20 m |  | M³C | 183.13 | aplicación
3.12 | Bote de material c/camión d=5 km (incluye esparcimiento en botadero) |  | M³E | 210
4 | SUMINISTRO DE TUBERÍAS
4.1 | De 4" PVC (SDR-32.5) con espiga y campana + 2% de pérdida por campana |  | M | 501.46 |  | NOTA: Para tuberías de PVC de 4" hasta 16" y PEAD de 4" hasta 40"
4.2 | De 6" PVC (SDR-32.5) con espiga y campana + 3% de pérdida por campana |  | M | 1077.68
4.3 | De 8" PVC (SDR-32.5) con espiga y campana + 3% de pérdida por campana |  | M | 1829.53
4.4 | De 10" PVC (SDR-32.5) con espiga y campana + 4% de pérdida por campana |  | M | 2995.93
4.5 | De 12" PVC (SDR-32.5) con espiga y campana + 4% de pérdida por campana |  | M | 4205.84
4.6 | De 16" PVC (SDR-32.5) con espiga y campana + 5% de pérdida por campana |  | M | 6355.3
4.7 | De 4" Polietileno de Alta Densidad (PEAD) |  | M | 1150.5
4.8 | De 6" Polietileno de Alta Densidad (PEAD) |  | M | 1725.75
4.9 | De 8" Polietileno de Alta Densidad (PEAD) |  | M | 2301
4.1 | De 10" Polietileno de Alta Densidad (PEAD) |  | M | 2876.25
4.11 | De 12" Polietileno de Alta Densidad (PEAD) |  | M | 3451.5
4.12 | De 16" Polietileno de Alta Densidad (PEAD) |  | M | 4772.4
4.13 | De 24" Polietileno de Alta Densidad (PEAD) |  | M | 7433.14
4.14 | De 30" Polietileno de Alta Densidad (PEAD) |  | M | 11079.84
4.15 | De 36" Polietileno de Alta Densidad (PEAD) |  | M | 14441.18
4.16 | De 40" Polietileno de Alta Densidad (PEAD) |  | M | 17198.35
5 | COLOCACIÓN DE TUBERÍAS
5.1 | De 4" PVC (SDR-32.5) con espiga y campana |  | M | 54.45 |  | NOTA: Para tuberías de PVC de 4" hasta 16" y PEAD de 20" hasta 40"
5.2 | De 6" PVC (SDR-32.5) con espiga y campana |  | M | 71.02
5.3 | De 8" PVC (SDR-32.5) con espiga y campana |  | M | 90.38
5.4 | De 10" PVC (SDR-32.5) con espiga y campana |  | M | 96.92
5.5 | De 12" PVC (SDR-32.5) con espiga y campana |  | M | 101.14
5.6 | De 16" PVC (SDR-32.5) con espiga y campana |  | M | 133.44
5.7 | De 4" Polietileno de Alta Densidad (PEAD) |  | M | 103.11
5.8 | De 6" Polietileno de Alta Densidad (PEAD) |  | M | 154.66
5.9 | De 8" Polietileno de Alta Densidad (PEAD) |  | M | 206.21
5.1 | De 10" Polietileno de Alta Densidad (PEAD) |  | M | 257.77
5.11 | De 12" Polietileno de Alta Densidad (PEAD) |  | M | 309.32
5.12 | De 16" Polietileno de Alta Densidad (PEAD) |  | M | 412.43
5.13 | De 20" Polietileno de Alta Densidad (PEAD) |  | M | 515.53
5.14 | De 24" Polietileno de Alta Densidad (PEAD) |  | M | 618.64
5.15 | De 30" Polietileno de Alta Densidad (PEAD) |  | M | 773.3
5.16 | De 36" Polietileno de Alta Densidad (PEAD) |  | M | 927.96
5.17 | De 40" Polietileno de Alta Densidad (PEAD) |  | M | 1031.07
6 | REGISTROS PREFABRICADOS (INCLUYE TAPA EN GRP O POLIETILENO) (VER DETALLE DE PLANO) |  |  |  | Falta com tampa de ferro
6.1 | De Profundiad de 1.00m - 2.00m, Diámetro = 1.20m |  | Ud | 47716.75 |  | NOTA: Precio para los siguientes tipos de registros prefabricados: Diámetro de 1.20m hasta profundidad 2.00m, Diámetro de 1.20m de 2.00m hasta 3.50m de profundidad, Diámetro de 1.20m de 3.50m hasta 5.00m de profundidad, Diámetro 1.50m hasta 2.00m, Diámetro 1.50m de 2.00m hasta 4.00m de profundidad, Diámetro 1.80m de 4.00m hasta 10.00m de profundidad
6.2 | De Profundiad de 2.00m - 3.50m, Diámetro = 1.20m |  | Ud | 70272.99
6.3 | De Profundiad de 3.50m - 5.00m, Diámetro = 1.20m |  | Ud | 92599.86
6.4 | De Profundiad de 1.00m - 2.00m, Diámetro = 1.50m |  | Ud | 48700.4
6.5 | De Profundiad de 2.00m - 4.00m, Diámetro = 1.50m |  | Ud | 77815.39
6.6 | De Profundiad de 4.00m - 10.00m, Diámetro = 1.80m |  | Ud | 239185.28
7 | CAÍDAS
7.1 | De 1.00 A 2.00 M (en tubería de 8") |  | Ud | 13416.99
7.2 | De 2.00 A 3.00 M (en tubería de 8") |  | Ud | 14683.38
8 | ACOMETIDAS DOMICILIARIAS
8.1 | De 8" x 4" PVC (SDR-32.5) |  | Ud | 11406.78
8.2 | De 8" x 6" PVC (SDR-32.5) |  | Ud | 16264.95
9 | DEMOLICIÓN Y BOTE DE:
9.1 | Badén (20 ud) |  | M³ | 878.41
9.2 | Contén |  | M³ | 878.41
9.3 | Acera ancho 1.00 M |  | M³ | 878.41
9.4 | Bote de material c/camión d=5 km (incluye esparcimiento en botadero) |  | M³E | 210
10 | REPOSICIÓN DE:
10.1 | Badén (20 ud) |  | M³ | 3349.66
10.2 | Contén |  | M | 892.16
10.3 | Acera ancho 1.00 M |  | M² | 961.39
11 | SEÑALIZACIÓN, CONTROL Y MANEJO DEL TRÁNSITO (incluye: letreros con base, conos refractarios, cinta de peligro, malla de seguridad naranja, tanques de 55 Gl pintados amarillo trafico con cinta luminica, pasarelas de madera y hombres con banderolas, chalecos y cascos de seguridad ) |  | M | 39.75 |  | NOTA: Para la señalización y la seguridad, los siguientes elementos separados: Cinta plástica señalizadora para límite de seguridad de obra, cerco de malla HDP para límite de seguridad de obra, plywood, letrero de señalización y advertencia 1.00 x 2.00 m
* | Cinta amarilla plástica señalizadora para límite de seguridad de obra (1,000') | 1 | Rollo | 480.68
* | Malla naranja para límite de seguridad de obra (4' x 100') | 1 | Rollo | 2401.77
* | Plywood de Pino (4' x 8' x 3/4") | 1 | ud | 2970.45
* | Plywood de Pino (4' x 8' x 1/2") | 1 | ud | 1720
* | Letrero de señalización y advertencia (1.00 x 2.00)m | 1 | ud | 1776.29
12 | CARPETA ASFÁLTICA
12.1 | Imprimación Sencilla |  | M² | 116.79 | COMPOSIÇÃO ABAIXO
12.2 | Suministro y colocación de Asfalto e=2" (incluye Riego de Adherencia) |  | M² | 622.25
12.3 | Transporte de Asfalto, distancia aproximada de 60 km |  | M³/KM | 22.35
13 | LIMPIEZA FINAL Y CONTINUA (Incluye obreros, camión y herramientas menores) |  | M | 12
14 | ENTIBADO
14.1 | Entibado abierto en madera |  | M² | 516.32
14.2 | Entibado cerrado en madera |  | M² | 1032.64
14.3 | Entibado con chapa metálica |  | M²
SUB-TOTAL FASE A
Z | VARIOS
1 | VALLA anunciando Obra de 16'x 10', impresión Full Color, conteniendo logo de INAPA, nombre del proyecto y contratista. Estructura en tubos galvanizados 1 1/2" x 1 1/2" y soportes en tubo cuadrado de 4"x4" |  | Ud | 38500 | Transformado em m2
2 | CAMPAMENTO (Incluye alquiler de casa o solar y caseta de materiales) |  | Meses | 32000
SUB-TOTAL FASE Z
SUB-TOTAL GENERAL
GASTOS INDIRECTOS:
| Honorarios Profesionales | 10%
| Gastos Administrativos | 3%
| Seguros, Pólizas y Fianzas | 4%
| Gastos de Transporte | 1.5%
| Supervisión de la obra | 5%
| Puesta en Marcha y Estabilización del Sistema | 10%
| Medida de Compensación Ambiental | 1.5%
| ITBIS de Honorarios Profesionales (Ley 07-2007) | 18%
| Ley 6-86 | 1%
| CODIA | 0.1%
| Imprevistos | 5%
TOTAL GASTOS INDIRECTOS
| TOTAL GENERAL EN RD$ |  |  |  | 0
COMPOSICIÓN DE COSTO
Corte+rotura, y reposición de pavimento flexible - asfalto
| DESCRIPCIÓN | CANTIDAD | UD | P.U. RD$ | VALOR RD$/ M2
| Corte de asfalto c/disco e= 2¨ ambos lados (admitiendo 1,0 m/ m2) | 1 | M | 47 | 47
| Remoción de asfalto e= 2¨(~ 6 cm expesor) | 1 | M² | 41 | 41
| Transporte de Asfalto (distancia considerada de 60 km) (admitiendo e = 6 cm ou 0,06 m3/m2) | 0.06 | M³ x KM | 0.3725 | 1.341 | <= p/60 km dmt | 1 m3 x 60 km =DOP 22,35 | 1 m3 x 1 km =DOP 0,37 | expesor 2" ~ Volume = 0,06 m3/ m2
| Suministro y colocación de Asfalto e=2" (incluye Riego de Adherencia) | 1 | M² | 622.25 | 622.25
| Imprimación Sencilla | 1 | M² | 116.79 | 116.79
| TOTAL | 1 | M² |  | 828.381
Rotura y reposición de aceras (cemento)
| DESCRIPCIÓN | CANTIDAD | UD | P.U. RD$ | VALOR RD$/ M2
| Remoción de acera (~ 10 cm expesor) | 0.1 | m3 | 878.41 | 87.841 |  | 0,10 m3/ m2
| Reposición de acera (~ 10 cm expesor) | 1 | m2 | 961.39 | 961.39
| TOTAL | 1 | m2 |  | 1049.231
W
Note on E112: Autor: No tengo el precio de este tipo de entibado.