## LP-Parte A
Obra: | AMPLIACIÓN ACUEDUCTO SAN FRANCISCO DE MACORÍS, ZONA NORTE Y SUR, PARTE A
Ubicación: | Provincia DUARTE | Zona : III
SNIP: | 16695
LISTADO DE PARTIDAS
Nº | DESCRIPCIÓN | CANTIDAD | UD | P.U. RD$ | VALOR RD$
A | REHABILITACIÓN PLANTA POTABILIZADORA DE FILTRACIÓN RÁPIDA DE 450 LPS |  |  |  | 0
A-1 | REHABILITACIÓN UNIDADES DEL PROCESO DE TRATAMIENTO:
1 | CANALETA PARSAHLL
1.1 | Demolición y bote de canaleta Parshall existente L=3.00 m, V=1.50 m³ | 1 | PA |  | 0
1.2 | Suministro e instalación de canaleta Parshall pre-fabricada en GRP, ancho de garganta 45.7 cm (18") (ver detalle) | 1 | Ud |  | 0
0
2 | FLOCULADORES |  |  |  | 0
2.1 | Compuertas Entrada tipo Mural, marcos de más de 2" en tolas de ¼", materiales standard, fabricación acero inoxidable AISI /304 espesor tola ¼". Vástago en HG 1½" (dim. 0.50m x 0.50m) (incluye desmonte de la existente) | 3 | Ud |  | 0
2.2 | Compuertas Salida tipo Mural, marcos de más de 2" en tolas de ¼", materiales standard, fabricación acero inoxidable AISI /304 espesor tola ¼". Vástago en HG 1½" (dim. 0.50m x 0.50m) (incluye desmonte de la existente) | 3 | Ud |  | 0
2.3 | Válvula Compuerta de Ø12" con vástago fijo, cuadrante, cuerpo y tapa en Hierro Fundido revestido de Epoxi para Desagüe en Floculador con tuercas de maniobra en latón, cuerpo en Hierro Fundido (ASTM A126), especificaciones AWWA E504, fabricación americana o israelí (incluye desmonte de la existente) | 3 | Ud |  | 0
2.4 | Suministro e instalación de Actuadores para Válvulas, operando desde centro de control de motores, con motor de 3/4 HP, a 240V monofásico | 6 | Ud |  | 0
2.5 | Resane de muros (picado y reposición de pañete) (242 m2) | 1 | PA |  | 0
2.6 | Cepillado y lavado a presión en muros interiores | 806.4 | M² |  | 0
0
3 | SEDIMENTADORES |  |  |  | 0
3.1 | Extracción y bote de Paneles Lamelares | 1 | PA |  | 0
3.2 | Paneles Leopold Texler, certificación NSF/ANSI/CAN 61 y NSF/ANSI/CAN 372, material polietileno de alta densidad (HDPE) | 3889 | P² |  | 0
3.2 | Mano de Obra de Instalación Paneles Leopold Texler, certificación NSF/ANSI/CAN 61 y NSF/ANSI/CAN 372, material polietileno de alta densidad (HDPE) | 3889 | P² |  | 0
3.3 | Válvula de Compuerta de Ø12" con vástago fijo, cuadrante, cuerpo y tapa en Hierro Fundido revestido de Epoxi para Desagüe en Sedimentador con tuercas de maniobra en latón, cuerpo en Hierro Fundido (ASTM A126), especificaciones AWWA E504, fabricación americana o israelí (incluye desmonte de la existente) | 3 | Ud |  | 0
3.4 | Mantenimiento a canaletas de recolección de agua sedimentada (desmonte, lijado, recubrimiento con epóxico e instalación) L= 15.20 M | 12 | Ud |  | 0
3.5 | Resane de muros (picado y reposición de pañete) (418 m2) | 1 | PA |  | 0
3.6 | Cepillado y lavado a presión en muros interiores | 1394.94 | M² |  | 0
0
4 | FILTROS, SUMINISTRO Y COLOCACIÓN DE: |  |  |  | 0
4.1 | Compuertas Entrada tipo Mural, marcos de más de 2" en tolas de ¼", materiales standard, fabricación acero inoxidable AISI /304 espesor tola ¼". Vástago en HG 1½" (dim. 0.60m x 0.60m) (incluye desmonte de la existente) | 8 | Ud |  | 0
4.2 | Válvulas Mariposa Ø12", especificaciones AWWA E504. Fabricación NSF/ANSI 61, vástago en Acero Inoxidable, Salida de agua filtrada (incluye desmonte de existente) | 8 | Ud |  | 0
4.3 | Válvulas Mariposa Ø16", especificaciones AWWA E504. Fabricación NSF/ANSI 61, vástago en Acero Inoxidable, Entrada agua retrolavado Filtros (incluye desmonte de existente) | 8 | Ud |  | 0
4.4 | Válvulas Mariposa Ø8", especificaciones AWWA E504. Fabricación NSF/ANSI 61, vástago en Acero Inoxidable, Entrada aire Filtros (incluye desmonte de existente) | 8 | Ud |  | 0
4.5 | Válvulas Mariposa Ø12", especificaciones AWWA E504. Fabricación NSF/ANSI 61, vástago en Acero Inoxidable, Desagüe Retrolavado Filtros (incluye desmonte de existente) | 8 | Ud |  | 0
4.6 | Válvulas Mariposa Ø12", especificaciones AWWA E504. Fabricación NSF/ANSI 61, vástago en Acero Inoxidable, Desagüe de fondo Filtros (incluye desmonte de existente) | 8 | Ud |  | 0
4.7 | Suministro e instalación de Actuadores para valvulas,operando desde centro de control de motores, con motor de 3/4 HP, a 240v monofásico | 48 | Ud |  | 0
4.8 | Alimentador eléctrico desde panel board monofásico hasta centro control de motores para los actuadores, compuesto por; 2 conductores THW No.8 para fases, 1 conductores THW No.10 para tierra, en tubería emt de 1 1/2" (incluye conjunto de conectores y accesorios). | 100 | Pies |  | 0
4.9 | Alimentador eléctrico desde centro control de motores para los actuadores hasta actuadores, compuesto por; 2 conductores THW No.10 para fases, 1 conductores THW No.12 para tierra, en tubería L.T 1 1/2" (incluye conjunto de conectores y accesorios). Incluye Alimentadores de los Actuadores del Área de Floculación | 3000 | Pies |  | 0
4.1 | Suministro e instalación de centro control de motores para 24 actuadores de 3/4HP, a 240V, monofásico | 2 | Ud |  | 0
4.11 | Suministro e instalación de centro control de motores para 6 actuadores de 3/4HP, a 240V, monofásico (Para Área de Floculadores) | 1 | Ud |  | 0
4.12 | Sistema de automatización, incluye sofware, hardware, tablero de control, instalación y puesta en marcha | 1 | Ud |  | 0
4.13 | Pintura anticorrosivo y mantenimiento tubería de rebose Acero Ø6" L=76 m | 1 | PA |  | 0
4.14 | Pintura anticorrosivo y mantenimiento tubería de Acero Ø12" entrada agua de retrolavado L=76 | 1 | PA |  | 0
4.15 | Demolición de losas existentes a mano en fondo de filtros | 28.7 | M³ |  | 0
4.16 | Bote de losa demolida | 37.31 | M³ |  | 0
4.17 | Resane de muros y canaletas de recolección (repicado y reposición de pañete) (294) m2 | 1 | PA |  | 0
4.18 | Cepillado y lavado a presión en muros interiores | 759.36 | M² |  | 0
4.19 | Bloques Leopold tipo S, material polietileno de alta densidad (HDPE), normas NSF-61 (incluye membrana I.M.S 200 retenedora de medio filtrante y Mano de Obra de Colocación= | 2165.27 | P² |  | 0
4.2 | Tubería entrada de aire y retrolavado de filtros Acero Ø8" (suministro e instalación) | 65 | M |  | 0
4.21 | Codo Ø8" x 90° Acero-Soldado (Tubería entrada de aire y retrolavado de filtros) (suministro e instalación) | 2 | Ud |  | 0
4.22 | Hueco para pasar tubería de retrolavado | 1 | PA |  | 0
4.23 | Abrazaderas en Acero para soporte de tubería de Ø8" | 8 | Ud |  | 0
0
5 | CANAL DE DESAGÜE GENERAL L=40 m A=1.00 m H=1.20 m |  |  |  | 0
5.1 | Resane de muros | 24.8 | M² |  | 0
5.2 | Limpieza del canal | 1 | PA |  | 0
5.3 | Pintura acrílica | 124 | M² |  | 0
0
6 | MATERIAL FILTRANTE |  |  |  | 0
6.1 | EXTRACCIÓN DE MATERIAL |  |  |  | 0
6.1.1 | Arena Espesor Lecho=0.45 M | 99.59 | M³ |  | 0
6.1.2 | Bote de material con camión (dist.=5.0km) incluye esparcimiento en botadero | 99.59 | M³ |  | 0
0
6.2 | SUMINISTRO Y COLOCACIÓN DE: |  |  |  | 0
6.2.1 | Arena T10=0.47-0.65 MM, CU=1.50-1.70 TS=1.41 MM, TI=0,425 MM Γ= 2,600 KG/M3 CE=0.80, Espesor Lecho=0.35 M | 77.46 | M³ |  | 0
6.2.2 | Antracita T10=0.80-1.00 MM, CU≤1.5, TS=2.00 MM Espesor =0.45 M | 99.59 | M³ |  | 0
6.2.3 | Capa torpero T10=1.20-1.60 MM, CU≤1.7, TS=2.00 MM Espesor =0.10 M | 22.13 | M³ |  | 0
6.2.4 | Envasado | 199.18 | M³ |  | 0
6.2.5 | Colocación | 199.18 | M³ |  | 0
0
7 | PASARELA PLANTA |  |  |  | 0
7.1 | Pintura anticorrosivo y mantenimiento barandas H.G Ø2" | 181 | M |  | 0
7.2 | Parrilla Grating (0.90 x 2.00) m | 1 | Ud |  | 0
0
8 | TERMINACIÓN EXTERIOR PLANTA |  |  |  | 0
8.1 | Resane Pasarela | 1 | PA |  | 0
8.2 | Pintura Acrílica | 1680 | M² |  | 0
8.3 | Letrero y logo de INAPA | 1 | Ud |  | 0
| SUB-TOTAL A-1 |  |  |  | 0
0
A-2 | REHABILITACIÓN CASA DE QUÍMICOS: |  |  |  | 0
0
1 | PRIMER NIVEL: |  |  |  | 0
1.1 | PUERTAS Y VENTANAS |  |  |  | 0
1.1.1 | Suministro e instalación de Puerta de Polimetal (0.90 x 2.10)m, incluye llavín y desmonte de puerta existente | 2 | Ud |  | 0
1.1.2 | Suministro e instalación Puerta enrollable almacén de sulfato (2.50 x 3.00) m. (incluye desmonte de la existente) | 1 | Ud |  | 0
1.1.3 | Suministro e instalación de Puerta Polymetal doble (2.00 x 2.10), incluye desmonte de existente | 1 | Ud |  | 0
1.1.4 | Desmonte y bote de Ventanas de aluminio | 1 | PA |  | 0
1.1.5 | Suministro e instalación de Ventanas de aluminio | 205.62 | P² |  | 0
0
1.2 | Suministro de Tarima para Sacos de Sulfato de Aluminio | 8 | Ud |  | 0
0
1.3 | BAÑO |  |  |  | 0
1.3.1 | Suministro e instalación de Puerta Polimetal (0.90 x 2.10), incluye llavín y desmonte de puerta existente | 1 | Ud |  | 0
1.3.2 | Suministro de inodoro | 1 | Ud |  | 0
1.3.3 | Suministro lavamanos | 1 | Ud |  | 0
1.3.4 | Suministro ducha | 1 | Ud |  | 0
1.3.5 | Barra para cortina | 1 | Ud |  | 0
1.3.6 | Mano de obra de desmonte e instalación de nuevos aparatos | 1 | Ud |  | 0
0
1.4 | MONTACARGA: |  |  |  | 0
1.4.1 | Ascensor montacarga , hidráulico 240V AC para manejo de insumos capacidad de carga 1 tonelada | 1 | Ud |  | 0
0
2 | SEGUNDO NIVEL: |  |  |  | 0
2.1 | PUERTAS Y VENTANAS |  |  |  | 0
2.1.1 | Sustitución de Puerta Doble en Polimetal, 2 m de ancho, salida al área de Operación de Filtros (incluye suministro, instalación y desmonte de existente) | 1 | Ud |  | 0
2.1.2 | Sustitución de Puerta Doble Polimetal, 2 m de ancho, acceso área de parshall (incluye suministro, instalación y desmonte de existente) | 1 | Ud |  | 0
2.1.3 | Suministro e instalación de Puertas en Polimetal (0.90 x 2.10)m, incluye llavín y desmonte de puerta existente | 3 | Ud |  | 0
2.1.4 | Desmonte y bote de ventanas de aluminio | 1 | PA |  | 0
2.1.5 | Suministro e instalación de Ventanas de aluminio | 293.75 | P² |  | 0
0
2.2 | GABINETES Y MESETAS |  |  |  | 0
2.2.1 | Desmantelamiento de gabinetes y meseta (incluye bote) | 1 | PA |  | 0
2.2.2 | Gabinetes de Piso | 20 | Pies |  | 0
2.2.3 | Gabinetes de Pared | 15 | Pies |  | 0
2.2.4 | Meseta de Marmolite | 94.26 | P² |  | 0
0
2.3 | Fregadero doble acero inoxidable (sumistro e instalación) | 1 | Ud |  | 0
0
2.4 | Difusor de Sulfato en tubería de Ø2" PVC SCH-80 | 1 | PA |  | 0
0
2.5 | EQUIPOS DE LABORATORIO |  |  |  | 0
2.5.1 | Turbidímetro portable 2100q rant 0.1000NTU | 1 | Ud |  | 0
2.5.2 | Equipo de prueba de jarras | 1 | Ud |  | 0
2.5.3 | Balanza de semiprecisión de 2610 gr | 1 | Ud |  | 0
2.5.4 | Comparador de cloro libre y combinado | 2 | Ud |  | 0
2.5.5 | Termómetro de vidrio de 20 @ 120ᵒ C | 2 | Ud |  | 0
2.5.6 | Jarra plástica de 2 litros | 12 | Ud |  | 0
2.5.7 | Matraz aforado de 100 m vidrio | 2 | Ud |  | 0
2.5.8 | Manómetro manual | 1 | Ud |  | 0
2.5.9 | Colorímetro de cloro digital | 1 | Ud |  | 0
2.5.10 | Computadora Dell XPS 8930 W10PRO, INTEL I7-8700 (3.2GHZ/12MB CACHÉ/6 CORE) 64GB DDR4-2666GHZ Wireless-N, DVD+/-RW, 2TB SATA 7200 RPM+256GB SSD PCE M.2, USB Keyboard & Mouse NVI, DIA GTX1060 6GB Graphics, Windows 10 PRO (incluye Monitor y UPS) | 1 | Ud |  | 0
0
3 | TERCER NIVEL: |  |  |  | 0
3.1 | PUERTA Y VENTANAS |  |  |  | 0
3.1.1 | Sustitución de Puerta Doble en Polimetal, 2 m de ancho, salida al área de Operación de Filtros (incluye suministro, instalación y desmonte de existente) | 1 | Ud |  | 0
3.1.2 | Desmonte y bote de ventanas de aluminio | 1 | PA |  | 0
3.1.3 | Suministro e instalación de Ventanas de aluminio | 329 | P² |  | 0
0
3.2 | TERMINACIÓN DE SUPERFICIE |  |  |  | 0
3.2.1 | Impermeabilizante de techo | 625 | M² |  | 0
0
3.3 | TINAS |  |  |  | 0
3.3.1 | Repicado interior de tinas | 1 | PA |  | 0
3.3.2 | Bote de material demolido | 1 | PA |  | 0
3.3.3 | Pañete interior con producto hidrófobo Sika-1 o similar | 20.24 | M² |  | 0
3.3.4 | Revestido fibra de vidrio en interior tina ( 2u ) ( paredes y fondo ) | 30.74 | M² |  | 0
3.3.5 | Sistema de Distribución de Sulfato en tubería de Ø2" PVC | 1 | PA |  | 0
0
4 | TERMINACIÓN DE SUPERFICIE (PARA LOS TRES NIVELES) |  |  |  | 0
4.1 | Demolición piso de granito | 450 | M² |  | 0
4.2 | Bote de escombros con camión (dist.=5.0km) | 585 | M³ |  | 0
4.3 | Suministro e instalación Piso de Granito | 450 | M² |  | 0
4.4 | Pintura acrílica interior y exterior | 1500 | M2 |  | 0
4.5 | Mantenimiento a Piso de Escalera | 1 | PA |  | 0
4.6 | Mantenimiento en barandas | 1 | PA |  | 0
0
5 | INSTALACIÓN ELÉCTRICA (3 NIVELES) |  |  |  | 0
5.1 | Suministro y colocación tomacorriente 110 V | 14 | Ud |  | 0
5.2 | Suministro y colocación rosetas para bombillos | 8 | Ud |  | 0
5.2 | Suministro y colocación interruptores dobles | 5 | Ud |  | 0
5.3 | Suministro y colocación bombillas bajo consumo | 45 | Ud |  | 0
6 | ELECTRIFICACIÓN Y EQUIPAMIENTO |  |  |  | 0
6.1 | Suministro e instalación de Bomba Dosificadora de Sulfato tipo diafragma 3 HP, 220 V (incluye suministro, instalación accesorios) | 2 | Ud |  | 0
6.2 | Suministro e instalación de Agitadores mecánicos 1.5 HP, monofásico 115-240 V 1,750 RPM con moto reductor a 600 RPM, frecuencia 60 HZ, vástago de ø3/4" y aspas con 4 aletas acero inoxidable L=6' (incluye breakers). | 2 | Ud |  | 0
6.3 | Mantenimiento a Riel de apoyo de los Agitadores (incluye rapillado, pintura anticorrosiva, pintura mantenimiento y engrasado ) 4.75 m | 1 | ud |  | 0
6.4 | Suministro e instalación de Centro Control de Motores para 2 Electrobomba Dosificadora de 3 HP, a 240 V y 2 agitadores de 1.5 HP, a 240 V.(incluye Arrancadores) | 1 | Ud |  | 0
6.5 | Suministro e instalación Centro de Carga 12/24C para Casa de Químico | 1 | Ud |  | 0
6.6 | Alimentador eléctrico desde Panel Board hasta Centro de Carga, compuesto por; 2 conductores THW No.8 para fases, 1 conductores THW No.10 para tierra, en tubería IMC de 11/2" (incluye conjunto de conectores y accesorios) | 200 | Ud |  | 0
6.7 | Alimentador eléctrico desde Centro de Carga hasta Centro Control de Motores, compuesto por; 2 conductores THW No.8 para fases, 1 conductores THW No.10 para tierra, en tubería IMC de 11/2" (incluye conjunto de conectores y accesorios) | 10 | Pies |  | 0
6.8 | Alimentador eléctrico desde Centro Control de Motores, hasta electrobomba de 3 HP, compuesto por; 2 conductores THW No.10 para fases, 1 conductores THW No.12 para tierra, por tubería L.T. de 11/2" (incluye conjunto de conectores y accesorios) | 20 | pies |  | 0
6.9 | Alimentador eléctrico desde Centro Control de Motores, hasta Electrobomba de 1.5 HP, compuesto por; 2 conductores THW No.10 para fases, 1 conductores THW No.12 para tierra, por tubería L.T. de 11/2" (incluye conjunto de conectores y accesorios) | 20 | pies |  | 0
6.1 | Revisión y mejora del sistema de puesta a tierra e instalación sistema de protección contra descarga eléctricas | 1 | PA |  | 0
| SUB-TOTAL A-2 |  |  |  | 0
0
A-3 | CONSTRUCCIÓN CASA DE CLORACIÓN: |  |  |  | 0
0
1 | REPLANTEO | 1 | Ud |  | 0
0
2 | MOVIMIENTO DE TIERRRA: |  |  |  | 0
2.1 | Excavación material compacto a mano | 28.95 | M³N |  | 0
2.2 | Relleno compactado a mano con material producto de excavación | 19.06 | M³E |  | 0
2.3 | Bote de material con camión (distancia=5.0km) incluye esparcimiento en botadero | 12.86 | M³C |  | 0
0
3 | HORMIGON ARMADO ( F´c=210 KG/CM² ) EN : |  |  |  | 0
3.1 | Zapata de Muro (0.60 x 0.30) m - 0.73 qq/m³ | 4.85 | M³ |  | 0
3.2 | Zapata de Columnas (1.20x1.20) m, e= 0.35- 1.99qq/m³ | 5.04 | M³ |  | 0
3.3 | Columnas C1 (0.35 x 0.35) m, (10 ud) - 4.56 qq/m³ | 5.39 | M³ |  | 0
3.4 | Viga de Amarre BNP (0.20 x 0.20) m - 3.75 qq/m³ | 1.45 | M³ |  | 0
3.5 | Dintel (0.20 x 0.25) m - 3.20 qq/m³ | 0.64 | M³ |  | 0
3.6 | Viga de Amarre (0.40 x 0.20) m - 3.15 qq/m³ | 2.03 | M³ |  | 0
3.7 | Viga V1 (0.25 x 0.55) m - 4.50 qq/m³ | 1.08 | M³ |  | 0
3.8 | Losa de Fondo e= 0.10 m c/Malla Electrosoldada D2.3xD2.3x20x20 | 6.17 | M³ |  | 0
3.9 | Losa de Techo e=0.12 m - 1.21 qq/m³ | 8.36 | M³ |  | 0
0
4 | MUROS DE BLOCK: |  |  |  | 0
4.1 | Muro de bloques 8" (3/8"@0.60 m) B.N.P | 14.52 | M² |  | 0
4.2 | Muro de bloques 8" (3/8"@0.60 m) S.N.P | 112.14 | M² |  | 0
0
5 | TERMINACIÒN DE SUPERFICIE: |  |  |  | 0
5.1 | Fraguache | 128.32 | M² |  | 0
5.2 | Pañete interior | 154.8 | M² |  | 0
5.3 | Pañete exterior | 133.03 | M² |  | 0
5.4 | Pañete en techo | 61.16 | M² |  | 0
5.5 | Fino de techo | 69.63 | M² |  | 0
5.6 | Cantos | 199.2 | M |  | 0
5.7 | Zabaleta en techo | 36.45 | M |  | 0
5.8 | Antepecho | 38.55 | M |  | 0
5.9 | Pintura acrílica (incluye base blanca) | 348.99 | M² |  | 0
0
6 | ACERA PERIMETRAL 0.80 M | 55.7 | M² |  | 0
0
7 | DESAGÛE DE TECHO Ø3" PVC | 1 | Ud |  | 0
0
8 | VENTANAS SALOMONICAS DE ALUMINIO DE PALANCA | 116.21 | P² |  | 0
0
9 | INSTALACIÓN DE VIGA RIEL EN TECHO: |  |  |  | 0
9.1 | Viga W 12 x 26 H.N. L=40' | 1040 | Libra |  | 0
9.2 | Angular 8" x 6" x 1/2" H.N. | 15.62 | Libra |  | 0
9.3 | Pernos expansivo 1/2" x 4" (incluye tuerca y arandela) | 4 | Ud |  | 0
9.4 | Tornillo (A325 ) 3/4" x 2" (incluye tuerca) | 4 | Ud |  | 0
9.5 | Troley mecánico p/diferencial de 3 Ton | 1 | Ud |  | 0
9.6 | Mano de obra | 1 | PA |  | 0
0
10 | INSTALACIÓN ELÉCTRICA: |  |  |  | 0
10.1 | Salida de Cenitales | 15 | Ud |  | 0
10.2 | Salida de Interruptor Doble | 2 | Ud |  | 0
10.3 | Salida de Interruptor Sencillo | 1 | Ud |  | 0
10.4 | Salida Tomacorriente 120 V doble | 4 | Ud |  | 0
10.5 | Entrada Eléctrica (panel de distribución de 6/12" circuitos) | 1 | Ud |  | 0
0
11 | SISTEMA DE CLORACIÓN : |  |  |  | 0
11.1 | Dosificador de Cloro aplicación por solución con rango de 0-500 Lb. /día (inc. Inyector de Cloro y Regulador de Flujo y Cabezal) | 2 | Ud |  | 0
11.2 | Cilindro de Cloro 2,000 Lb, (lleno) | 6 | Ud |  | 0
11.3 | Filtro de Cloro | 1 | Ud |  | 0
11.4 | Manómetro en Glicerina | 1 | Ud |  | 0
11.5 | Manifold Conducción Cloro Gas ( incluye :Tuberías PVC SCH-80 de 1 1/2, Válvulas, Codos, Tee, Mangueras flexibles, Uniones, Tapones, Soportes en GRP, etc) | 1 | Ud |  | 0
11.6 | Balanza electrónica para pesaje de cilindros | 1 | Ud |  | 0
11.7 | Rodillos de gomas (para apoyo de cilindro) | 24 | Ud |  | 0
11.8 | Sistema de protección (incluye: Ducha y Lava Ojos, Face Respirator, Same Pricing for Sizes S - L, Cartridges and filters and sold separately, Series Multi-Gases/Vapors/P100 Respirator Cartridges, or similar, Traje DuPont encapsulador nivel A, estilo TK554T, large, ONGUARD HAZMAX Botas, y Guantes ó similar, Máscara de silicón medium doble curvatura; Válvula de demanda AirSwitch; Arnés de la cabeza tipo malla; de nylon; Armazón de la espalda ergonómico. Correas de hombros y cintura de nylon. Alarma de término de servicio tipo silbato, Manómetro, Hombros acolchados, Estuche de transporte, Detector de fugas con dos Sensores de Cloro. | 1 | P.A. |  | 0
11.9 | Repuestos para primer mantenimiento | 1 | P.A. |  | 0
11.1 | Señalización (Peligro, "Cloro", Precaución, "Área de almacenamiento de químico", Advertencia, "Solo Personal Autorizado", Advertencia, "Solo Personal Autorizado") | 1 | P.A. |  | 0
11.11 | Mano de obra | 1 | Ud |  | 0
0
12 | DUCHA |  |  |  | 0
12.1 | Piso H.S. para ducha de emergencia (Incluye movimiento de tierra) | 1 | Ud |  | 0
12.2 | Desagüe de piso | 1 | Ud |  | 0
12.3 | Ducha de emergencia y lava ojos (Suministro e instalación) | 1 | Ud |  | 0
12.4 | Tuberías y piezas | 1 | Ud |  | 0
0
13 | TUBERÍAS Y PIEZAS |  |  |  | 0
13.1 | Replanteo | 1 | PA |  | 0
13.2 | Movimiento de tierra (Excavación, Asiento de arena, Relleno y Bote) | 1 | PA |  | 0
13.3 | Tubería succión para cloración, tinas de sulfato y limpieza Ø3" PVC (SCH-40) | 70 | M |  | 0
13.4 | Tubería postcloración y salida Ø2" PVC (SCH-80) | 185 | M |  | 0
13.5 | Tuberías y piezas especiales | 1 | PA |  | 0
13.6 | Mano de obra instalación tuberías y piezas | 1 | PA |  | 0
0
14 | ELECTRIFICACIÓN Y EQUIPAMIENTO
14.1 | Suministro e instalación Centro de Carga de 6 a 12 espacios | 1 | ud |  | 0
14.2 | Suministro e instalación de Bomba 2 H.P tipo Booster, a 240V | 3 | Ud |  | 0
14.3 | Suministro e instalación de Panel Arrancador Directo a Línea para Electrobomba de 2 HP. A 240V | 3 | Ud |  | 0
14.4 | Alimentador eléctrico desde Panel Board hasta Centro de Carga, compuesto por; 2 conductores THW No.8 para fases, 1 conductores THW No.10 paraneutro,1 conductores THW No.10 para tierra, en tubería PVC y IMC de 1", incluye conjunto de soportes y conectores. | 150 | Pies |  | 0
14.5 | Alimentador eléctrico desde Centro de Carga hasta Panel Arrancador de 2 HP, compuesto por; 2 conductores THW No.10 para fases, 1 conductores THW No.12 para tierra, para tubería L.T 3/4". | 20 | Pies |  | 0
14.6 | Alimentador eléctrico desde Panel Arrancador de 2 HP, hasta Electrobomba de 2 HP, compuesto por; 2 conductores THW No.10 para fases, 1 conductores THW No.12 para tierra, por tubería L.T 3/4". | 20 | Pies |  | 0
14.7 | Suministro e instalación de Diferencial Eléctrico de 3.00 Ton a 240 V monofásico | 1 | Ud |  | 0
14.8 | Suministro e instalación de Panel Arrancador para Diferencial eléctrico de 3 Ton. a 240V monofásico | 1 | Ud |  | 0
14.9 | Alimentador eléctrico desde Centro de Carga hasta Panel Arrancador de Diferencial eléctrico, compuesto por; 2 conductores THW No.10 para fases, 1 conductores THW No.12 para tierra, por tubería L.T 3/4". | 20 | Pies |  | 0
14.1 | Alimentador eléctrico desde Panel Arrancador para Diferencial, hasta diferencial eléctrico, compuesto por; 1 conductor de goma 3 hilos | 30 | Pies |  | 0
15 | Logo y letrero de INAPA | 1 | PA |  | 0
| SUB-TOTAL A-3 |  |  |  | 0
0
A-4 | CASA DE OPERADOR (2 HABITACIONES) |  |  |  | 0
0
1 | REPLANTEO | 1 | PA |  | 0
0
2 | MOVIMIENTO DE TIERRA |  |  |  | 0
2.1 | Excavación a mano | 19.27 | M³N |  | 0
2.2 | Relleno compactado a mano | 7.63 | M³C |  | 0
2.3 | Bote de material con camión (distancia=5.0km) incluye esparcimiento en botadero | 15.13 | M³E |  | 0
0
3 | HORMIGON ARMADO F'c= 210 KG/CM2 EN: |  |  |  | 0
3.1 | Zapata de Muro 0.77 qq/m3 | 4.8 | M³ |  | 0
3.2 | Zapata de Muro 1.03 QQ/M3 | 0.57 | M³ |  | 0
3.3 | Columna C1 (0.30 x 0.15) m - 5.04 qq/m3 | 1.17 | M³ |  | 0
3.4 | Viga Amarre BNP (0.20 x 0.15) m 3.53 qq/m3 | 1.21 | M³ |  | 0
3.5 | Viga de Amarre SNP (0.20 x 0.15) m - 3.23 qq/m3 | 0.6 | M³ |  | 0
3.6 | Dintel (D1,D2) - 3.57 qq/m3 | 0.86 | M³ |  | 0
3.7 | Losa de Techo e=0.12 m - 1.31 qq/m3 | 7.48 | M³ |  | 0
0
4 | MUROS DE BLOQUES |  |  |  | 0
4.1 | Block 4" BNP ø3/8"@0.80 m | 3.64 | M² |  | 0
4.2 | Block 6" BNP, ø3/8"@0.60 m | 16.36 | M² |  | 0
4.3 | Block 4" SNP ø3/8"@0.80 m | 13.37 | M² |  | 0
4.4 | Block 6" SNP, ø3/8"@0.60 m | 82.99 | M² |  | 0
0
5 | TERMINACION DE SUPERFICIE |  |  |  | 0
5.1 | Fraguache | 77.3 | M² |  | 0
5.2 | Pañete interior | 191.83 | M² |  | 0
5.3 | Pañete exterior | 71.17 | M² |  | 0
5.4 | Cantos | 156.92 | M |  | 0
5.5 | Fino techo | 62.3 | M² |  | 0
5.6 | Piso de granito gris | 46.49 | M² |  | 0
5.7 | Zócalos de granito | 52.75 | M |  | 0
5.8 | Cerámica en baño | 13.88 | M² |  | 0
5.9 | Pintura acrílica, incluye Base Blanca | 263 | M² |  | 0
5.1 | Antepecho | 32.74 | M |  | 0
0
6 | SUMINISTRO E INSTALACIÓN SANITARIA |  |  |  | 0
6.1 | Ducha | 1 | Ud |  | 0
6.2 | Lavamanos sencillos | 1 | Ud |  | 0
6.3 | Inodoro completo | 1 | Ud |  | 0
6.4 | Desagüe de piso | 1 | Ud |  | 0
6.5 | Fregadero dos boca incluye llave | 1 | Ud |  | 0
6.6 | Lavadero de Granito de dos bocas | 1 | Ud |  | 0
6.7 | Desagüe de techo en Ø3" PVC | 2 | Ud |  | 0
6.8 | Barra para cortina | 1 | Ud |  | 0
6.9 | Tubería y piezas | 1 | PA |  | 0
6.1 | Mano de obra instalación | 1 | PA |  | 0
0
7 | INSTALACIONES ELÉCTRICAS |  |  |  | 0
7.1 | Salidas cenitales PVC | 8 | Ud |  | 0
7.2 | Salida tomacorrientes 120V en doble | 16 | Ud |  | 0
7.3 | Salida interruptores sencillo | 3 | Ud |  | 0
7.4 | Salida interruptores doble | 2 | Ud |  | 0
0
8 | SUMINISTRO E INSTALACIÓN DE: |  |  |  | 0
8.1 | Puerta en Polimetal (Suministro e instalación) | 6 | Ud |  | 0
8.2 | Ventana Salomónicas de aluminio | 79.19 | P² |  | 0
8.3 | Gabinete de Pared | 5.25 | P |  | 0
8.4 | Gabinete de Piso | 9.84 | P |  | 0
8.5 | Meseta de Marmolite | 20.66 | P² |  | 0
0
9 | Logo y letrero de INAPA | 1 | PA |  | 0
| SUB-TOTAL A-4 |  |  |  | 0
0
A-5 | CARCAMO DE BOMBEO Y CASETA DE BOMBAS (SOPLADORES) |  |  |  | 0
0
I | CARCAMO DE BOMBEO
1 | Preliminares:
1.1 | Replanteo | 2 | Visitas |  | 0
2 | MOVIMIENTO DE TIERRA, MATERIAL INDEFINIDO
2.1 | Excavación zapata muros y columnas C-1 (Ver detalles planos) | 1423.76 | M³N |  | 0
2.2 | Compactación material de relleno c/compactador mecánico en capas de 0.20 m (con material producto de la excavación) | 618.92 | M³S |  | 0
2.3 | Bote de material con camión d= 11 km (incluye carguío y esparcimiento en botadero) | 1046.29 | M³E |  | 0
3 | HORMIGÓN ARMADO F'C=280 KG/CM²
3.1 | Zapata muros, A=1.20 m, e=0.50 m, 2.48 qq/m³. | 17.28 | M³ |  | 0
3.2 | Zapata columna Z1, 3.08 qq/m³. | 0.72 | M³ |  | 0
3.2 | Zapata columna Z2 , 4.94 qq/m³. | 9 | M³ |  | 0
3.3 | Losa de fondo, e=0.25 m - 3.28 qq/m³. | 22.09 | M³ |  | 0
3.4 | Muros exteriores, e=0.30 m, 6.44 qq/m³. | 66.55 | M³ |  | 0
3.6 | Columnas C1, 0.50mx0.50m, 5.10 qq/m³. | 1.48 | M³ |  | 0
3.6 | Columnas C2, 0.40mx0.40m, 6.87 qq/m³. | 7.55 | M³ |  | 0
3.6 | Columnas C3, 0.30mx0.30m, 7.29 qq/m³. | 1.06 | M³ |  | 0
3.7 | Losa de entrepiso, e=0.20 m, 2.95 qq/m³. | 23.76 | M³ |  | 0
3.8 | Vigas Entrepiso V1 0.60m x 0.30m, 4.78 qq/m³. | 7.13 | M³ |  | 0
3.9 | Hormigón simple de nivelación, e=0.05m, 100 kg/cm². | 6.96 | M³ |  | 0
4 | TERMINACIONES DE SUPERFICIE
4.1 | Fino pulido losa de fondo | 106.09 | M² |  | 0
4.2 | Fraguache | 551.2 | M² |  | 0
4.3 | Pañete interior pulido | 267.8 | M² |  | 0
4.4 | Pañete exterior | 283.4 | M² |  | 0
4.5 | Cantos | 141.2 | M |  | 0
4.6 | Suministro y colocación de banda de bentonita hidrofílica extensible para construcción impermeable 5 mmx20 mm | 84.8 | M |  | 0
5 | APLICACIÓN DE :
5.1 | Aditivo SX-PELL o similar | 156.62 | M³ |  | 0
5.2 | Impermeabilizante Supraweld o similar | 293.8 | Gls |  | 0
6 | Alquiler de andamios | 1 | PA |  | 0
| SUB-TOTAL I |  |  |  | 0
0
II | CASETA DE BOMBEO
1 | HORMIGÓN ARMADO F'C=280 KG/CM²
1.1 | Columnas C1, 0.50mx0.50m, 5.10 qq/m³. | 1.04 | M³ |  | 0
1.2 | Columnas C2, 0.40mx0.40m, 6.87 qq/m³. | 5.31 | M³ |  | 0
1.3 | Columnas C3, 0.30mx0.30m, 7.29 qq/m³. | 0.75 | M³ |  | 0
1.4 | Viga 0.40mx0.25m 4.20 qq/m3 | 5.94 | M³ |  | 0
1.5 | Viga Techo V1 0.60m X 0.30m, 4.78 QQ/M³. | 8.55 | M³ |  | 0
1.6 | Losa de techo, e=0.12m, 1.50 QQ/M³. | 15.12 | M³ |  | 0
1.7 | Base para sopladores y bombas | 4 | Ud |  | 0
2 | MURO DE BLOCK:
2.1 | De 8", 3/8"@0.80 | 156.04 | M² |  | 0
2.2 | Calados | 7.92 | M² |  | 0
3 | TERMINACIONES DE SUPERFICIE
3.1 | Fraguache | 219.6 | M² |  | 0
3.2 | Pañete en techo | 100 | M² |  | 0
3.3 | Pañete interior | 194.34 | M² |  | 0
3.4 | Pañete exterior | 196.55 | M² |  | 0
3.5 | Cantos | 238.6 | M |  | 0
3.6 | Piso pulido HS | 100 | M² |  | 0
3.7 | Fino de techo | 126 | M² |  | 0
3.8 | Impermeabilizante de techo en lona asfáltica caliente 3mm | 126 | M² |  | 0
3.9 | Desagüe de techo | 2 | Ud |  | 0
3.1 | Pintura acrílica (incluye base blanca) | 490.89 | M² |  | 0
4 | APLICACIÓN DE :
4.1 | Aditivo SX-PELL o similar | 36.71 | M³ |  | 0
4.2 | Impermeabilizante Supraweld o similar | 68.86 | Gls |  | 0
5 | PUERTAS Y VENTANAS
5.1 | Suministro e instalación de ventanas de aluminio | 94.69 | P² |  | 0
5.2 | Puerta metálica plegable 3 x 4.60 m | 1 | Ud |  | 0
6 | Viga metálica W 12X30 (incluye planchuelas y pernos) | 1255.58 | Lbs |  | 0
7 | INSTALACIONES ELECTRICAS
7.1 | Salidas cenitales PVC | 6 | Ud |  | 0
7.2 | Salida tomacorrientes 120V en doble | 4 | Ud |  | 0
7.3 | Salida interruptores sencillo | 1 | Ud |  | 0
7.4 | Salida interruptores doble | 1 | Ud |  | 0
7.5 | Panel 6/12 | 1 | Ud |  | 0
7.6 | Alimentador eléctrico desde panel board hasta panel de breakers con dos conductores THW no.10 y un conductor THW no.12 en tubería PVC 3/4 | 200 | Pies |  | 0
0
8 | INSTALACIONES: |  |  |  | 0
8.1 | Tapa metálica 1.00 x 1.00 m | 2 | Ud |  | 0
8.2 | Escalera Acero Inoxidable L= 2.50 M | 1 | Ud |  | 0
0
9 | ELECTRIFICACION Y EQUIPAMIENTO
9.1 | Suministro e instalación de centro control de motores ( incluye main braker de 150A/3, 2 breaker de 125A/3 y 2 breaker de 20A/3 ) | 1 | Ud |  | 0
9.2 | Suministro e instalación de Electrobomba turbina de eje vertical de 2,658 GPM vs 55pies de TDH para retrolavado de filtros, con motor de 60 HP a 480V | 2 | Ud |  | 0
9.3 | Suministro e instalación de panel arrancador suave para electrobomba de 60 HP, a 480V | 2 | Ud |  | 0
9.4 | Suministro e instalación de Electrobomba para llenado y lavado de tinas, con motor de 7.5 HP a 480V | 2 | Ud |  | 0
9.5 | Suministro e instalación de panel arrancador suave para electrobomba de 7.5 HP, a 480V | 2 | Ud |  | 0
9.6 | Alimentador eléctrico desde panel board hasta centro control de motores, compuesto por; 3 conductores THW No.2 para fases, 1 conductores THW No.4 para tierra, en tubería PVC y IMC de 1 1/2" (incluye conjunto de conectores y accesorios). | 200 | Pies |  | 0
9.7 | Alimentador eléctrico desde centro control de motores hasta panel arrancador de motores de 60 HP, compuesto por; 3 conductores thw no.2 para fases, 1 conductores thw no.4 para tierra, en tubería L.T de 1 1/2" (incluye conjunto de conectores y accesorios) | 30 | Pies |  | 0
9.8 | Alimentador eléctrico desde panel arrancador hasta electrobomba de 60 HP, compuesto por; 3 conductores thw no. 2 para fases, 1 conductores thw no.4 para tierra, por tubería L.T de 1 1/2".(incluye conjunto de conectores y accesorios) | 40 | Pies |  | 0
9.9 | Alimentador eléctrico desde centro control de motores hasta panel arrancador de motores de 7.5 HP, compuesto por; 3 conductores thw no.10 para fases, 1 conductores thw no.12 para tierra, en tubería L.T de 3/4" (incluye conjunto de conectores y accesorios) | 30 | Pies |  | 0
9.1 | Alimentador eléctrico desde panel arrancador de 7.5 HP hasta electrobomba de 7.5 HP, compuesto por; 3 conductores thw no.10 para fases, 1 conductores thw no.12 para tierra, en tubería L.T de 3/4" (incluye conjunto de conectores y accesorios) | 40 | Pies |  | 0
9.11 | Suministro e instalación de panel arrancador, 480 V dúplex para sopladores de 40 HP | 1 | Ud |  | 0
9.12 | Suministro e instalación de Sistema de aire con sopladores de 40 HP a 480 V para retrolavado de filtros. | 2 | Ud |  | 0
9.13 | Alimentador eléctrico desde panel board hasta panel dúplex, compuesto por; 3 conductores thw no.6 para fases, 1 conductores thw no.8 para tierra, en tubería PVC y imc de 1 1/2" (incluye conjunto de conectores y accesorios). | 300 | Pies |  | 0
9.14 | Alimentador eléctrico desde panel dúplex hasta panel arrancador de sopladores de 40 HP, 3 conductores thw no.6 para fases, 1 conductores thw no.8 para tierra, en tubería L.T de 1 1/2" (incluye conjunto de conectores y accesorios). | 20 | Pies |  | 0
9.15 | Alimentador eléctrico desde panel arrancador de 40 HP hasta sopladores de 40 HP, 3 conductores thw no.6 para fases, 1 conductores thw no.8 para tierra, en tubería L.T de 1 1/2" (incluye conjunto de conectores y accesorios). | 40 | Pies |  | 0
| SUB-TOTAL II |  |  |  | 0
| SUB-TOTAL A-5 |  |  |  | 0
0
A-6 | ÁREA PERIFÉRICA EXTERIOR |  |  |  | 0
0
1 | DEPÓSITO EXISTENTE |  |  |  | 0
1.1 | DESMANTELAMIENTO DEPÓSITO METALICO ELEVADO |  |  |  | 0
1.1.1 | Equipo de corte (2 U) | 10 | Días |  | 0
0
1.2 | MANO DE OBRA |  |  |  | 0
1.2.1 | Maestro soldador (2 HB) | 10 | Días |  | 0
1.2.2 | Ayudante (4 HB) | 10 | Días |  | 0
0
1.3 | PERSONAL DE APOYO |  |  |  | 0
1.3.1 | Obreros (4 HB) | 10 | Días |  | 0
0
1.4 | USO DE EQUIPO |  |  |  | 0
1.4.1 | Uso de grúa | 10 | Días |  | 0
1.4.2 | Uso de plataforma articulada de 50' | 10 | Días |  | 0
0
1.5 | Equipo de seguridad industrial (arnés, cascos, guantes, cuerdas lentes de soldar y otros) | 1 | PA |  | 0
0
1.6 | Alquiler de Andamios 6 torres ( 1 Mes Todo Costo) Inc. Transporte | 1 | PA |  | 0
0
1.7 | Bote de material con camión (dist.=5.0km) | 5 | Viajes |  | 0
0
2 | LIMPIEZA AREA EXTERIOR |  |  |  | 0
2.1 | Limpieza del área a mano | 1 | PA |  | 0
2.2 | Bote de malezas con camión (dist.=5.0km) | 3 | Viajes |  | 0
2.3 | Bote de piezas y tuberías almacenas en área exterior con camión (dist.=5.0km) | 5 | Viajes |  | 0
0
3 | ACERA Y CONTEN |  |  |  | 0
3.1 | Resane de acera | 1 | PA |  | 0
3.2 | Resane de contén | 1 | PA |  | 0
3.3 | Pintura de contén (626.24) m | 1 | PA |  | 0
0
4 | PAVIMENTO |  |  |  | 0
4.1 | Imprimación sencilla | 2330 | M² |  | 0
4.2 | Suministro y Colocación Carpeta Asfáltica 2" (incluye Riego de Adherencia) | 2912.5 | M² |  | 0
4.3 | Transporte de Asfalto, distancia aproximada de 45 km | 6657.98 | Km/m³ |  | 0
0
5 | DRENAJE PLUVIAL |  |  |  | 0
5.1 | Sustitución de parrilla | 1 | Ud |  | 0
0
6 | Paragomas | 6 | Ud |  | 0
7 | Señalización con Pintura amarilla tráfico en área de Parqueos (Líneas divisorias y números de parqueos) | 1 | P.A. |  | 0
8 | Ornamentación :Palma Robelinas (10 ud), Iris Blancas (10 ud), Coralills enanos (10 ud) | 1 | PA |  | 0
| SUB-TOTAL A-6 |  |  |  | 0
0
A-7 | VERJA EN BLOQUES DE 6" VIOLINADOS, L=590 M |  |  |  | 0
0
1 | VERJA MALLA CICLONICA |  |  |  | 0
1.1 | Desmantelamiento de verja existente (incluye bote) | 1 | PA |  | 0
0
2 | PRELIMINARES |  |  |  | 0
2.1 | Replanteo Verja (Nueva) | 590 | M |  | 0
0
3 | MOVIMIENTO DE TIERRA: |  |  |  | 0
3.1 | Excavación zapatas a mano | 238.92 | M³ |  | 0
3.2 | Reposición material compactado | 97.44 | M³ |  | 0
3.3 | Bote de material con camión d=5 km (incluye carguío y esparcimiento en botadero) | 169.78 | M³ |  | 0
0
4 | HORMIGÓN ARMADO F᾽C=210 KG/CM² EN : |  |  |  | 0
4.1 | Zapata de muros (0.45 x 0.25)m - 0.87 qq/m3 | 54 | M³ |  | 0
4.2 | Zapata de columnas (0.60 x 0.60 x 0.25)m - 2.08qq/m3 | 15.9 | M³ |  | 0
4.3 | Columnas de amarre (0.20 x 0.20)m - 4.36 qq/m3 | 12.1 | M³ |  | 0
4.4 | Viga de amarre SNP (0.20 x 0.20)m - 2.45 qq/m3 | 22.1 | M³ |  | 0
4.5 | Viga apoyo del riel puerta corrediza L=8.40m- 2.32 qq/m3 | 1.51 | M³ |  | 0
0
5 | MUROS |  |  |  | 0
5.1 | Block 8" Ø3/8"@0.60m BNP | 331.44 | M² |  | 0
5.2 | Block 6" Ø3/8"@0.60m SNP violinados, 2 caras | 883.84 | M² |  | 0
0
6 | TERMINACIÓN DE SUPERFICIE |  |  |  | 0
6.1 | Fraguache | 571.48 | M² |  | 0
6.2 | Pañete en vigas y columnas | 571.48 | M² |  | 0
6.3 | Cantos | 3419.2 | M |  | 0
0
7 | PINTURA |  |  |  | 0
7.1 | Pintura base blanca en vigas y columnas | 571.48 | M² |  | 0
7.2 | Acrílica azul turquesa en vigas y columnas | 571.48 | M² |  | 0
0
8 | SUMINISTRO YCOLOCACIÓN de alambre galvanizado tipo trinchera (inc. estructura para soporte de alambre trinchera ) | 586 | M |  | 0
0
9 | SUMINISTRO Y COLOCACIÓN de junta expansiva (colocada cada 30mts en columna adicional según detalle) tira de Foam 1/2" | 4.8 | M |  | 0
0
10 | Puerta Corrediza long=4.0 m (Incluye angular del riel, rodamientos y demás accesorios de instalación) (según detalle de diseño) | 1 | Ud |  | 0
| SUB-TOTAL A-7 |  |  |  | 0
A-8 | ELECTRIFICACIÓN Y EQUIPAMIENTO
1 | ESTACIÓN DE BOMBEO (EN PLANTA CENOVÍ)
1.1 | Suministrar e instalación de Electrobomba Turbina de Eje Vertical de 2,115 GPM vs 257 pies de TDH, con motor de 300 HP y 13pies de columnas mas tazones. | 4 | Ud |  | 0
1.2 | Suministrar e instalación de Arrancador tipo Suave para Electrobomba vertical de 300 HP, a 480 V. | 4 | Ud |  | 0
1.4 | Válvula Check de Ø8" | 4 | Ud |  | 0
1.5 | Válvula de Compuerta de vástago ascendente Ø8". | 4 | Ud |  | 0
1.6 | Junta Dresser de Ø8" | 4 | Ud |  | 0
1.7 | Niple platillado en un extremo de Ø8" x 6'' | 8 | Ud |  | 0
1.8 | Válvula de Aire 1'' | 4 | Ud |  | 0
1.9 | Anclaje para la Descarga | 8 | Ud |  | 0
1.1 | Mano de Obra y construcción de la Descarga en 8'' | 4 | Ud |  | 0
1.11 | Desmantelar descargas existente de 8'' | 2 | Ud |  | 0
1.12 | Manometría completa | 4 | Ud |  | 0
2 | DISPOSITIVOS ELECTRICOS
2.1 | Estructura MT-323 ( INC. Cut-out y pararrayo) | 1 | Ud |  | 0
2.1 | Remover Banco de Transformadores de 3x 500 KVA. | 1 | Ud |  | 0
2.2 | Suministrar e instalación de Transformador tipo Pad Mounted 2,000 KVA | 1 | Ud |  | 0
2.3 | Remover Panel Board con main braker de 2500A | 1 | Ud |  | 0
2.4 | Suministrar e instalación de main breaker enclouse nema 3R de 3,000A/3P | 1 | Ud |  | 0
2.5 | Suministrar e instalación de Panel board con barra de 2,000 AMPS, enclouse nema 3R, incluye:2 breakers de 1250A/3P, 2 breakers de 150A/3P. 2 breakers 100/3 A y 1 breaker 250/3 A | 1 | Ud |  | 0
2.6 | Suministro e instalación de transformador seco 50 kva de 480v trifásico a 240v monofásico | 1 | Ud |  | 0
2.7 | Suministrar e instalación de Panel board monofásico con barra de 300 AMPS, enclouse nema 3R, incluye: main breaker de 250A/2, 5 breakers de 30A/2P, 1 breakers de 100A/2P,1 breakers de 200A/2P | 1 | Ud |  | 0
0
3 | ALIMENTADORES ELÉCTRICOS |  |  |  | 0
3.1 | Alimentador eléctrico desde Cut-Out hasta Transformador Pad Monted de 2,000KVA, compuesto por 3 conductores URD No. 1/0 | 100 | Pies |  | 0
3.1 | Alimentador eléctrico desde transformador pad monted de 1500KVA hasta Main Breaker de 3,000A/3P, compuesto por; 24 conductores 500 MCM (8 por F), 1 conductores 500 MCM para neutro,1 conductores trenzado desnudo de 7 hias No. 4/0 para tierra, por 4 tubería eléctrica PVC y EMT 4" . | 300 | Pies |  | 0
3.2 | Alimentador eléctrico desde main breaker de 3000A/3 hasta Panel Board trifásico, compuesto por; 24 conductores 500 mcm (8 por F), 1 conductores 500 MCM para neutro,1 conductores THW 4/0 para tierra, por 4 tubería eléctrica PVC y EMT 4". | 35 | Pies |  | 0
3.3 | Alimentador eléctrico desde Panel board hasta Transformador seco de 50 KVA, compuesto por; 6 conductores 1/0 para fase (2 por F), 1 conductores THW 2 para neutro,1 conductores THW No. 2 para tierra, por 1 tubería eléctrica EMT 3" . | 30 | Pies |  | 0
3.4 | Alimentador eléctrico desde Transformador seco 50KVA hasta Panel Board monofásico, compuesto por; 6 conductores 1/0 para fase (2 por F), 1 conductores THW 2 para neutro,1 conductores THW No. 2 para tierra, por 1 tubería eléctrica L.T 3" | 25 | Pies |  | 0
0
4 | ILUMINACIÓN INTERNA DE CÁRCAMO DE BOMBEO |  |  |  | 0
4.1 | Suministro y colocación de Salidas para Luminarias | 23 | Ud |  | 0
4.2 | Suministro y colocación de salidas para Luminarias en exterior (incluye Lámpara Led tipo Cabeza de Cobra de 100Watts a 220V) | 10 | Ud |  | 0
4.3 | Suministro y colocación de Salidas para Luminarias exterior Tipo Reflector de 400 W | 8 | Ud |  | 0
5 | ESTACIÓN DE BOMBEO EXISTENTE (BOMBEO HACIA MATA LARGA)
1.1 | Suministro de Electrobomba turbina de eje vertical de 2,800 GPM vs 580pies de TDH, con motor de 600 HP a 480volt. A 1,800 Rpm y 20 pies de columnas mas tazones. | 8 | Ud |  | 0
1.2 | Suministro de Arrancador tipo Suave para Electrobomba de 600 HP | 8 | Ud |  | 0
1.3 | Instalación de Electrobomba, 600 HP | 8 | Ud |  | 0
1.4 | Instalación de Panel Arrancador Suave para Electrobomba de 600 HP | 8 | Ud |  | 0
1.5 | Desinstalar electrobomba turbina eje vertical con motor de 600 HP y 15 pies de columna | 8 | Ud |  | 0
1.6 | Desinstalar Paneles arrancador para Electrobomba de 600 HP | 8 | Ud |  | 0
1.7 | Desmantelar Descarga existente Ø12" | 8 | Ud |  | 0
1.8 | Construcción de la Descarga Ø12"(incluye manometría completa entrada y salida, válvula mariposa ,válvula checo horizontal, válvula de aire ) | 8 | Ud |  | 0
1.9 | Alimentadores eléctricos para 8 Electrobomba de 600 HP, desde Panel Arrancador hasta Electrobomba 600 HP, compuesto por 9 conductores de 500 mcm (3x F), 1 conductor thw 4/0 para tierra, en bandejas existentes, incluye conjunto de soportes y conectores | 200 | Pies |  | 0
1.1 | Suministrar e instalar Transformador Pad Mounted de 3,000 KVA.(incluye main breaker de 4,500 Amp) | 1 | Ud |  | 0
1.11 | Suministro e instalación panel board de 3,500/3 Amp. Para bomba de 600 HP | 2 | Ud |  | 0
1.12 | Retirar transformador existente Pad Mounted de 3,000 KVA | 1 | Ud |  | 0
1.13 | Rehabilitación de iluminación interior, (cambio de rosetas, tomacorriente, Panel de distribución, interruptores y cableado). | 1 | Ud |  | 0
1.14 | Suministro e instalación de iluminación exterior. | 5 | Ud |  | 0
1.15 | Suministrar e instalación de Válvulas Mariposas de 16” para la entrada de las bombas. | 8 | Ud |  | 0
1.16 | Suministro e instalación de Válvulas Compuertas de 8” para descarga libre. | 8 | Ud |  | 0
1.17 | Suministro e instalación de Válvula Mariposa de 6” para Bypass. | 8 | Ud |  | 0
1.18 | Suministro e instalación de Válvula contra Golpe de Ariete de 12” | 1 | Ud |  | 0
2 | CASA DE GENERADORES (PLANTA CENOVI)
2.1 | Mantenimiento a Generador de 1,500KW (incluye cambio de filtros, cambio de aceite, reposición de batería, filtros de combustible) | 2 | Ud |  | 0
2.2 | Suministrar e instalación de Transfer Swicht manual para Generador de 3,000KW | 1 | Ud |  | 0
2.3 | Retirar Transfer Swicht existente | 1 | Ud |  | 0
| SUB-TOTAL A-8 |  |  |  | 0
A-9 | CENTRO DE CONTROL Y MONITOREO |  |  |  | 0
1 | Caudalímetros ultrasónicos Manual | 5 | Ud |  | 0
2 | Caudalímetros ultrasónicos en tubería de 36" | 5 | Ud |  | 0
3 | Válvulas Reguladoras de Caudal en tuberías de 36" | 5 | Ud |  | 0
4 | Computadora de alto desempeño (incl.: Procesador, CPU, Memoria 32 GB, GPU, Sistema operativo, Trjeta gráfica, Monitor de 24" full HD, Lector de tarjetas multimedia externo, etc ) | 3 | Ud |  | 0
5 | Macro medidores en Depósitos | 5 | Ud |  | 0
6 | Material eléctricos | 1 | PA |  | 0
| SUB-TOTAL A-9 |  |  |  | 0
| SUB-TOTAL FASE A |  |  |  | 0
B | PLANTA POTABILIZADORA DE FILTRACION RÁPIDA DE MATA LARGA, CAP 1,000 LPS |  |  |  | 0
1 | MEZCLA RÁPIDA
1.1 | Sustitución de Difusor de Sulfato en ø4" PVC c/10 ranuras longitudinal ø3/8" (inc. Desmonte difusor exist. Ø1") | 1 | Ud |  | 0
0
2 | FLOCULADORES |  |  |  | 0
2.1 | Mantenimiento a Compuertas entrada a Floculadores 1.00 x 1.00 acero inox. (pulido, lavado a presión y engrase) | 2 | Ud |  | 0
2.2 | Mantenimiento a Compuertas Filtración directa 1.40 x 1.00 acero inox. (pulido, lavado a presión y engrase) | 1 | Ud |  | 0
2.3 | Suministro y colocación de cubierta protectora de vástagos (mica transparente Ø2 1/2", esp. 3/16", L=4pies), con tapa de acero inox. | 1 | Ud |  | 0
2.4 | Limpieza de cubierta protectora de vástagos L=4 pie (desmonte, lavado interno con detergente, desengrasante y colocación) | 2 | Ud |  | 0
2.5 | Suministro y colocación de Tapa Ø2 1/2" en acero inoxidable | 1 | Ud |  | 0
0
2.7 | LINEA PVC 1'' DESDE SISTEMA DE CLORACIÓN HASTA ENTRADA A PLANTA | 150 | M |  | 0
0
2.8 | SISTEMA DE LAVADO DE PLANTA Y LLENADO DE CISTERNA ELEVADA |  |  |  | 0
2.8.1 | Bomba Horizontal 55 GPM, 75 ' TDH, motor 5 HP (según especificaciones) | 1 | Ud |  | 0
2.8.2 | Instalación Electrobomba | 1 | Ud |  | 0
2.8.3 | Arrancador para bomba de 5 HP tipo suave | 1 | Ud |  | 0
2.8.4 | Tanque hidroneumático 40Gls cubierta en fibra de vidrio precargado | 1 | Ud |  | 0
2.8.5 | Suministro y colocación switch presión y control de vacío | 1 | Ud |  | 0
2.8.6 | Suministro y colocación Válvula de Flota Ø2" en bronce Ø8'' para Cisterna elevada. | 1 | Ud |  | 0
2.8.7 | Caja de breaker de 2 a 4 (con 2 breaker 20amp) | 1 | Ud |  | 0
2.8.8 | Manguera de lona 2" x100', 300 PSI con boquilla de presión de acople rápido | 1 | Ud |  | 0
2.8.9 | Cepillado, desinfección y lavado a presión en muros interiores y placas existente (todas las placas existentes, in situ, sin desmontarla) | 4435 | M2 |  | 0
0
2.1 | BAJADA NIVEL VERTEDOR DE SALIDA |  |  |  | 0
2.10.1 | Demolición hormigón armado (inc. Corte acero) | 3.24 | M3 |  | 0
2.10.2 | Bote de escombros a 5km (4.70 m3) | 1 | Viaje |  | 0
2.10.3 | Hormigón simple F'C=210kg/cm2 para terminación (inc. Encofrado de muro) e=0.30M | 0.72 | M3 |  | 0
2.10.4 | Terminación cantos y mochetas | 12 | M |  | 0
2.10.5 | Suministro y colocación de Junta de expansión elastómera | 9.6 | M |  | 0
0
2.11 | CAMBIO EJE ROSCADO EN SISTEMA DE ACCION VÁLVULA DRENAJE FLOCULADORES |  |  |  | 0
2.11.1 | Desmonte, lijado, anticorrosivo, pintura anticorrosivo y mantenimiento y recolocación pedestal | 2 | Ud |  | 0
2.11.2 | Suministro y colocación de ejes roscados Ø1 1/4"X5' en acero inox. (inc. Desmonte de eje, mantenimiento a pieza acople entre eje roscado y eje de acción) | 2 | Ud |  | 0
0
3 | SEDIMENTADORES: |  |  |  | 0
3.1 | SELLADO BASE DE TUBERIAS RECOLECCION EN SEDIMENTADORES |  |  |  | 0
3.1.1 | Prensa estopa 3/4" entre base y tubos para válvula | 450 | P |  | 0
3.1.2 | Sellador elástico de poliuretano | 400 | Ud |  | 0
3.1.3 | Mano de Obra | 12 | Día |  | 0
0
3.2 | CAMBIO EJE ROSCADO EN SISTEMA DE ACCIÓN VÁLVULA DRENAJE FLOCULADORES |  |  |  | 0
3.2.1 | Desmonte, lijado, anticorrosivo y pintura mantenimiento y recolocación pedestal | 20 | Ud |  | 0
3.2.2 | Suministro y colocación de ejes roscados Ø1 1/4"X5' en acero inox. (inc. Desmonte de eje, mantenimiento a pieza acople entre eje roscado y eje de acción) | 20 | Ud |  | 0
0
3.3 | Mantenimiento Compuertas en acero inoxidable, entrada a Sedimentadores (0.80x0.70)m | 10 | Ud |  | 0
0
3.4 | Demolición de muros H.A. en Floculadores, e=0.30 H= 0.70 L=2.0 incluye terminación de hueco (2ud) | 1 | PA |  | 0
0
4 | FILTROS |  |  |  | 0
4.1 | LIMPIEZA AREA SUPERFICIAL |  |  |  | 0
4.1.1 | Extracción y bote capa de 0.05cm de Antracita con lodos, en la superficie de los Filtros | 25.2 | M³ |  | 0
4.1.2 | Cepillado, desinfección y lavado a presión en paredes filtros y canaletas retro lavado | 2084.8 | M2 |  | 0
0
4.2 | VALVULAS Y COMPUERTAS |  |  |  | 0
4.2.1 | Mantenimiento a Válvula de Mariposa de Ø12" H.F. (inc. Desmonte, limpieza, engrase sistema interno y recolocación) | 16 | Ud |  | 0
0
4.3 | CAMBIO EJE ROSCADO EN SISTEMA DE ACCIÓN VÁLVULA DRENAJE FONDO FILTROS |  |  |  | 0
4.3.1 | Desmonte, lijado, anticorrosivo y pintura mantenimiento y recolocación pedestal | 16 | Ud |  | 0
4.3.2 | Desmonte, lijado, anticorrosivo y pintura mantenimiento y recolocación manivelas Ø12" | 16 | Ud |  | 0
4.3.3 | Suministro y colocación de ejes roscados Ø1 1/4"X5' en acero inox. (inc. Desmonte de eje, mantenimiento a pieza acople entre eje roscado y eje de acción) | 16 | Ud |  | 0
0
4.4 | TECHO METALICO SOBRE SISTEMA OPERACION FILTROS |  |  |  | 0
4.4.1 | Mantenimiento a estructura metálica existente (limpieza, anticorrosivo y pintura mantenimiento): 24 columnas de perfil tipo H, 10"x 6" de 4.00m alt. C/u (sección media), 12 vigas perfil tipo H, 12" x 4" de 5.40m de long. C/u, 20 cargaderas perfil tipo Z, 10 x 2, 30.60 c/u | 1 | Ud |  | 0
4.4.2 | Limpieza y reparación (remaches en empalmes) de canaleta pluvial | 1 | Ud |  | 0
0
4.5 | Cover en piel sintética impermeable, con tapa en mismo material, plegable en 3/4 del perímetro y con adherencia en velcro de 1" (32"X 68" X 41") | 8 | Ud |  | 0
0
4.6 | MANTENIMIENTO (PULIDO, LIMPIEZA, ANTICORROSIVO Y PINT. MANTENIMIENTO) EN: |  |  |  | 0
4.6.1 | Tubería de agua de retrolavado Ø20" | 188 | M |  | 0
4.6.2 | Tubería de agua de retrolavado Ø8" | 96 | M |  | 0
4.6.3 | Tubería de aire Ø8" | 160 | M |  | 0
4.6.4 | Tubería de aire Ø12" | 60 | M |  | 0
4.6.5 | Abrazaderas en planchuelas de 3" X 1/4" de tubería Ø20" (inc.: Desmonte y recolocación), ambas caras L=0.90 | 16 | Ud |  | 0
0
4.7 | Suministro y colocación Tapa de aluminio 0.80 X 0.80 C/4 pernos Ø1/2"X 3 acero Inoxidable en Vertedores de producción en plataforma de tubería de retrolavado (inc. Desmonte tapas existentes) | 8 | Ud |  | 0
0
4.8 | REUBICACIÓN BANDEJA DE CABLES ELECTRICOS |  |  |  | 0
4.8.1 | Desmonte de bandeja eléctrica 24", 30.60m long. (se encuentra colocada debajo de pasarela de Filtros) | 1 | Ud |  | 0
4.8.2 | Desmonte de cables eléctricos | 1 | Ud |  | 0
4.8.3 | Recolocación de Bandeja colgante a viga de techo metálico (inc. 60 barras roscadas 3/8"x36 c/4 tuercas y 4 arandelas c/u, 30 perfiles sostenedores en angular 1"x 1/8" x30" c/2 agujeros y mano de obra) | 1 | Ud |  | 0
0
5 | Iluminación externa (incluye, 6 lámparas tipo cobra, 500 pies conductores de vinil No. 10/3, bombillas y fotoceldas y mano de obra) | 1 | Ud |  | 0
0
6 | CASA DE QUIMICOS |  |  |  | 0
6.1 | Impermeabilización de techo con lona asfáltica granulada, 3MM | 204.44 | M2 |  | 0
6.2 | Desmonte puertas existentes | 3 | Ud |  | 0
6.2 | Suministro y colocación de Puertas Polimetal 1.00 X 2.35 (inc. llavín) | 3 | Ud |  | 0
6.3 | Mantenimiento a cajuela del elevador de sulfato (1.60X1.80X1.75)M (inc. Pulido, anticorrosivo y pint. Mantenimiento) | 1 | Ud |  | 0
6.4 | Mantenimiento (limpieza y engrase) a Rieles de desplazamiento Elevador de Sulfato (1.60X1.80X1.75)m (inc. Pulido, anticorrosivo y pintura Mantenimiento) (ø2" , L=12m) | 4 | Ud |  | 0
6.5 | Mantenimiento Diferencial Eléctrico de 3Toneladas | 1 | Ud |  | 0
0
6.6 | TINAS DE SULFATO |  |  |  | 0
6.6.1 | Mantenimiento a perfil metálico en base Agitadores (pulido, anticorrosivo y pintura mantenimiento azul) (U 10"x 4"x 3/8") | 1 | Ud |  | 0
6.6.2 | Desmonte Agitador de Sulfato existente de 3 HP | 4 | Ud |  | 0
6.6.3 | Suministro e instalación Agitadores (mixes) sulfato de aluminio, motor 1.5 HP, monofásico 115/230V, RPM imput 1800 RPM output 300-350 frecuencia 60 HZ, vástago 3/4", solido, acero inoxidable, SS-316 propetas helicoidales triple 12” acero inoxidable | 4 | Ud |  | 0
6.6.4 | Mantenimiento a Riel de apoyo de los Agitadores (incluye rapillado, pintura anticorrosiva, pintura mantenimiento y engrasado ) 4.75 m | 1 | PA |  | 0
0
6.6.4 | CAMBIO DE SISTEMA ELECTRICO ALIMENTACION TINA |  |  |  | 0
6.6.4.1 | Alambre No.8 | 350 | P |  | 0
6.6.4.2 | Tubería MT Ø1" x10 | 110 | M |  | 0
6.6.4.3 | Abrazaderas galvanizadas p/tub. 1" | 35 | Ud |  | 0
6.6.4.4 | Caja de breakers 8 - 12 (inc. 8 breaker 20 amps) | 1 | Ud |  | 0
6.6.4.5 | Mano de obra Eléctrica | 1 | Ud |  | 0
0
6.7 | TUBERIAS DE DOSIFICACION |  |  |  | 0
6.7.1 | Desmonte de tuberías 3" y 4" PVC | 1 | Ud |  | 0
6.7.2 | Limpieza interna de tuberías (sondeo) | 1 | Ud |  | 0
0
6.8 | COCINA (SUMINISTRO Y COLOCACIÓN )DE: |  |  |  | 0
6.8.1 | Desmonte de gabinetes de pared, piso y meseta (incluye bote) | 2 | Ud |  | 0
6.8.2 | Gabinete de pared en pino tratado | 12 | P |  | 0
6.8.3 | Gabinete de piso en pino tratado | 12 | P |  | 0
6.8.4 | Tope de marmolite | 31.53 | M2 |  | 0
6.8.5 | Fregadero doble en acero inox. Completo (inc. Mezcladora, piezas y accesorios) | 1 | Ud |  | 0
6.8.6 | Tubería Ø2" PVC SDR-26 p/drenaje fregadero (suministro, colocación y movimiento de tierra) | 4.6 | M |  | 0
6.8.7 | Tubería Ø3/4" PVC SCH-40(suministro, colocación y movimiento de tierra) | 3.05 | M |  | 0
6.8.8 | Llave de paso Ø3/4'' metálica | 1 | Ud |  | 0
0
6.9 | ALMACEN DE SULFATO |  |  |  | 0
6.9.1 | Desmonte de puerta de madera 2.20x1.00m | 1 | Ud |  | 0
6.9.2 | Suministro e instalación de Puerta de Polimetal 2.20 x 1.00m (inc. Marco y llavín) | 2 | Ud |  | 0
6.9.3 | Desmonte puerta enrollable existente (2.50 x 3.20)m | 1 | Ud |  | 0
6.9.4 | Suministro e instalación de Puerta enrollable (2.50 x 3.20)m | 8 | M2 |  | 0
0
6.1 | BAÑOS |  |  |  | 0
6.10.1 | Instalación de división metálica inoxidable entre inodoros (1.80x2.00)m | 1 | Ud |  | 0
6.10.2 | Puertas metálicas p/cubículos de inodoros c/pestillo (0.75x1.50)m | 2 | Ud |  | 0
6.10.3 | Reparación de bañera (inc. Desmonte de ducha, suministro e instalación de Llave de puño en ducha, parrilla p/desagüe cuadrada 3"x3", reposición de 1.50m2 de cerámica) | 1 | Ud |  | 0
6.10.4 | Suministro e instalación de Llaves sencillas p/lavamanos (inc. desmonte de existente) | 2 | Ud |  | 0
6.10.5 | Suministro e instalación de Llaves de chorro Ø3/4" bronce para piletas | 2 | Ud |  | 0
6.10.6 | Suministro e instalación Interruptor doble | 2 | Ud |  | 0
7 | CISTERNA DE ABASTECIMIENTO 20,000 GL (6.0 X 4.0 X 3.0)M CAPACIDAD 75 M3 |  |  |  | 0
7.1 | PRELIMINARES |  |  |  | 0
7.1.1 | Replanteo y control topográfico | 1 | PA |  | 0
|  | 0 |  |  | 0
7.2 | MOVIMIENTO DE TIERRA | 0 |  |  | 0
7.2.1 | Excavación material no clasificado c/equipo | 538.16 | M³ |  | 0
7.2.2 | Relleno compactado compactado c/compactador mecánico en capas de 0.20 m | 55.54 | M³ |  | 0
7.2.3 | Bote de material con camión d= 5 km, (inc. Esparcimiento de material en lugar de bote | 579.14 | M³ |  | 0
|  | 0 |  |  | 0
7.3 | HORMIGÓN ARMADO EN: F'c=240 KG/CM2 | 0 |  |  | 0
7.3.1 | Zapata muro 0.90x0.45 - 0.87qq/m3 | 18.54 | M³ |  | 0
7.3.2 | Zapata de columna C1 1.35x1.35, 0.35 - 1.22 qq/m3 | 0.64 | M³ |  | 0
7.3.3 | Losa de Fondo e=0.20 - 1.44 QQ/M3 | 22.51 | M³ |  | 0
7.3.4 | Muros e=0.25 - 2.35 QQ/M3 | 33.9 | M³ |  | 0
7.3.5 | Columnas C1 ( 0.30 x 0.30 ) 4.51 qq/m3 | 1.47 | M³ |  | 0
7.3.6 | Columnas C2 ( 0.40 x 0.40 ) 5.35 qq/m3 | 0.48 | M³ |  | 0
7.3.7 | Vigas V1 ( 0.25 x 0.50 ) 3.88 qq/m3 | 2.85 | M³ |  | 0
7.3.8 | Losa de techo e= 0.15 - 1.23 qq/m3 | 21.15 | M³ |  | 0
7.3.9 | Torta H.S. F'c=180kg/cm2 | 2.43 | M³ |  | 0
|  | 0 |  |  | 0
7.4 | TERMINACIÓN DE SUPERFICIE | 0 |  |  | 0
7.4.1 | Pañete interior pulido | 142.8 | M2 |  | 0
7.4.2 | Pañete exterior | 71.4 | M2 |  | 0
7.4.3 | Fino de techo | 141.61 | M2 |  | 0
7.4.4 | Fino de fondo pulido | 129.8 | M2 |  | 0
7.4.5 | Cantos | 42 | M |  | 0
0
7.5 | APLICACIÓN DE: | 0 |  |  | 0
7.5.1 | Impermeabilizante | 47 | GL |  | 0
7.5.2 | Aditivo | 101.54 | M3 |  | 0
0
7.6 | Suministro y colocación de banda de bentonita hidrofílica extensible para construcción impermeable 5 mmx20 mm | 93.2 | M |  | 0
0
7.7 | CASETA DE BOMBEO |  |  |  | 0
1 | Muro de bloques de 6" @0.80m | 39.76 | M2 |  | 0
0
2 | HORMIGÓN ARMADO EN: F'c=280 KG/CM2 | 0 |  |  | 0
2.1 | Vigas ( 0.15 X 0.30 ) 4.58 qq/m3 | 0.48 | M³ |  | 0
2.2 | Losa de Techo e= 0.12 - 1.58 qq/m3 | 2.97 | M³ |  | 0
0
3 | TERMINACIÓN DE SUPERFICIE | 0 |  |  | 0
3.1 | Pañete interior (inc. Techo) | 63.76 | M2 |  | 0
3.2 | Pañete exterior | 42.44 | M2 |  | 0
3.3 | Fino de techo | 24.62 | M2 |  | 0
3.4 | Cantos | 30.6 | M2 |  | 0
3.5 | Pintura Acrilica (incluy base blanca ) | 106.2 | M2 |  | 0
0
4 | Acera perimetral 0.80 m | 17.81 | M2 |  | 0
0
5 | PORTAJE |  |  |  | 0
5.1 | Puerta Polimetal blanca (inc. Marco y llavín tipo palanca) (2.10 x 1.00) m | 1 | Ud |  | 0
6 | Ventana salomónica (1.20 X 1.20)m | 15.49 | P² |  | 0
0
7 | ELECTRIFICACIÓN SECUNDARIA |  |  |  | 0
7.1 | Alimentador eléctrico desde panel Board hasta arrancadores de electrobombas con 3 conductores THW No.2 y 2 conductores No.4 en tubería PVC de 2" con accesorios. | 4 | M |  | 0
7.2 | Alimentador eléctrico desde arrancadores hasta electrobombas conductor de goma 8/4 para cada bomba (2), en tubería L.T. de 1" y accesorios. | 12 | M |  | 0
7.3 | Suministro e instalación de switch de presión. | 1 | Ud |  | 0
0
8 | SUMINISTRO E INSTALACIÓN DE ELECTROBOMBA |  |  |  | 0
8.1 | Suministro electrobombas centrifuga para cisterna con motor de 3 HP, 60 GPM y 92 pies de TDH. | 2 | Ud |  | 0
8.2 | Arrancador magnético directo a línea para 3 HP | 2 | Ud |  | 0
8.3 | Instalación de electrobomba | 2 | Ud |  | 0
8.4 | Tanque Hidroneumático en fibra, presurizado, capacidad 75 galón | 1 | Ud |  | 0
8.5 | Tubería para llenado de cisterna, PVC de Ø2", SCH-40 | 28 | M |  | 0
8.6 | Suministro e instalación manómetro sumergido en glicerina de 0-100 PSI | 1 | Ud |  | 0
8.7 | Piezas en PVC Ø2", SCH-40 (codos, válvulas, niples) | 1 | Ud |  | 0
8.8 | Base para bombas en H.A. | 2 | Ud |  | 0
0
9 | CASA DE GENERADOR |  |  |  | 0
9.1 | Desmonte de Generadores existentes | 2 | Ud |  | 0
9.2 | Limpieza área de Generadores (con desgrasante, detergente y lavado a presión) (70 M2) | 1 | PA |  | 0
9.3 | Base anti-vibración (apoyo sobre goma 3" L=10m, 12 pernos de fijación 3/4" x 6, galvanizados c/tuerca y arandelas) para los 2 generadores a instalar | 1 | Ud |  | 0
9.4 | Suministro de Generador eléctrico 135 kW, 225 kva, Volt.220/480, 3 HP, 60 HZ | 2 | Ud |  | 0
9.5 | Mano de Obra Instalación de Generadores | 2 | Ud |  | 0
9.6 | Desmonte de puerta existente | 1 | Ud |  | 0
9.7 | Suministro y colocación de Puerta Polimetal 2.20 x 1.05 (inc. Marco y llavín) | 1 | Ud |  | 0
9.8 | Mantenimiento Portón metálico de doble hoja (1.95 x 3.00m) | 1 | Ud |  | 0
0
10 | CASA DE SOPLADORES |  |  |  | 0
10.1 | Desmonte de puerta existente | 1 | Ud |  | 0
10.2 | Suministro e instalación de puerta Polimetal 2.20x1.04 m (incl. Marco y llavín) | 1 | Ud |  | 0
10.3 | Desmonte, suministro y colocación de junta anti-vibración platillada Ø8" | 1 | Ud |  | 0
10.4 | Mantenimiento general a sopladores, (compra Junta de Acople, Filtros, limpieza interna y de tuberías). | 1 | Ud |  | 0
10.5 | Desmonte de puerta enrollable | 1 | Ud |  | 0
10.6 | Suministro y colocación de Puerta enrollable 2.70x3.60m | 9.72 | M2 |  | 0
0
11 | Mantenimiento a Tapas de registros (pulido, anticorrosivo y pintura mantenimiento (tamaño desde 0.90x0.50 hasta (2.2x0.90) | 20 | Ud |  | 0
0
12 | SUSTITUCION DE TAPAS METALICAS EN REGISTROS |  |  |  | 0
12.1 | Tapa en tola hierro negro 3/16" c/angulares 11/2"x3/16 , 2.00m x 1.40m (inc. Desmonte tapa existente) | 1 | Ud |  | 0
12.2 | Tapa en tola hierro negro 3/16" c/angulares 11/2"x3/16 , 1.40m x 1.50m (inc. Desmonte tapa existente) | 1 | Ud |  | 0
0
13 | SISTEMA DE CLORACION |  |  |  | 0
13.1 | Dosificador de Cloro aplicación por solución con rango de 0-500 Lb. /día (inc. Inyector de Cloro y Regulador de Flujo y Cabezal) | 1 | Ud |  | 0
13.2 | Desmonte de puerta existente | 2 | Ud |  | 0
13.3 | Suministro e instalación de Puerta Polimetal (2.20 x 1.02)m (inc. Marco y llavin) | 1 | Ud |  | 0
13.4 | Suministro e instalación de Puerta Polimetal (2.20 x 1.02)m con visor en cristal (inc. Marco y llavin) | 1 | Ud |  | 0
13.5 | Suministro e instalación de Diferencial eléctrico 5 ton. P/cilindros de 2,000 Lbs (inc. Desmonte existente) | 1 | Ud |  | 0
13.6 | Pintura general Caseta | 180 | M² |  | 0
0
14 | CASA DE BOMBAS |  |  |  | 0
14.1 | Mantenimiento a Puertas enrrollables (2.60x3.50)m | 1 | Ud |  | 0
14.2 | Mantenimiento de Bombas de Retrolavado 75HP | 1 | Ud |  | 0
14.3 | Suministro Bomba Booster tipo diafragma con motor 25HP p/Cloración | 2 | Ud |  | 0
14.4 | Instalación de Bomba | 2 | Ud |  | 0
14.5 | Suministro e instalación de Bomba 1.5HP p/servicio | 1 | Ud |  | 0
14.6 | Suministro cables robados a una de las bombas de retrolavado | 1 | Ud |  | 0
0
15 | TANQUE DE ALMACENAMIENTO |  |  |  | 0
15.1 | Suministro de sistema interno de medición de altura de agua en el tanque de almacenamiento (incluye: Flota, cable trenzado Ø1/8'', contrapeso e indicador) H=7.5m | 1 | Ud |  | 0
0
16 | LAGUNA DE TRATAMIENTO DE LODOS |  |  |  | 0
16.1 | Limpieza de Laguna con equipos profundidad = 0.75m | 1612 | M² |  | 0
16.2 | Sondeo y succión de línea de Ø20" desagüe general hacia lagunas | 1 | Ud |  | 0
0
17 | Pintura en General (acrílica) ( dos mano ) | 2400 | M² |  | 0
18 | Logo y letrero de INAPA | 1 | Ud |  | 0
19 | Limpieza en General | 1 | Ud |  | 0
| SUB-TOTAL FASE B |  |  |  | 0
C | ESTACIÓN DE BOMBEO (ZONA ALTA) |  |  |  | 0
C-1 | CISTERNA DE 585 M3 |  |  |  | 0
1 | Replanteo y control topográfico | 2 | Visitas |  | 0
0
2 | MOVIMIENTO DE TIERRA: |  |  |  | 0
2.2 | Excavación material no clasificado c/equipo | 1744.34 | M3N |  | 0
2.3 | Relleno compactado c/compactador mecánico en capas de 0.20m) | 597.11 | M3C |  | 0
2.4 | Bote de material c/camión a 5.00 (Inc. Esparcimiento en botadero) | 1491.4 | M3E |  | 0
| . |  |  |  | 0
3 | HORMIGON ARMADO EN (INDUSTRIAL FC'= 280 KG/CM2) |  |  |  | 0
3.1 | Zapata muro 4.92 QQ/M3 | 43.17 | M3 |  | 0
3.2 | Zapata de columna central 1.35 QQ/M3 | 5.4 | M3 |  | 0
3.3 | Losa de fondo e=0.20 - 3.44 QQ/M3 | 33.97 | M3 |  | 0
3.4 | Muros 0.25- 4.26 QQ/M3 | 61.14 | M3 |  | 0
3.5 | Columna c1 central 0.40 x 0.40 -5.71 QQ/M3 | 3.17 | M3 |  | 0
3.6 | Columna c2 perimetral 0.40 x 0.40- 4.23 QQ/M3 | 5.88 | M3 |  | 0
3.7 | Viga 0.25 x 0.45 -4.86 QQ/M3 | 3.13 | M3 |  | 0
3.8 | Viga v2 0.25 x 0.65 -3.75 QQ/M3 | 4.5 | M3 |  | 0
3.9 | Losa de techo 0.15-0.94 QQ/M3 | 35.93 | M3 |  | 0
0
4 | TERMINACIÓN DE SUPERFICIE: |  |  |  | 0
4.1 | Fino de fondo pulido | 169 | M2 |  | 0
4.2 | Pañete interior pulido | 204.35 | M2 |  | 0
4.3 | Fino de techo | 240.25 | M2 |  | 0
4.4 | Cantos | 232.48 | M |  | 0
0
6 | Banda de goma hidrofílica, preformada, expandible 25 x 20 MM | 122 | M |  | 0
0
7 | INSTALACIONES |  |  |  | 0
7.1 | Escalera exterior H.G. 1/2 h=3.40 M. | 1 | Ud |  | 0
7.2 | Escalera interior acero inoxidable H=3.70 M. | 1 | Ud |  | 0
7.3 | Tapa aluminio (0.80x0.80) M (incluye candado) | 2 | Ud |  | 0
7.4 | Ventilación de 8" | 1 | Ud |  | 0
7.5 | Mano de obra plomero y soldador | 1 | Ud |  | 0
0
8 | SUMINISTRO Y COLOCACIÓN DE V;ALVULA: |  |  |  | 0
8.1 | De flota de 4" HF 150 PSI platillada completa | 1 | Ud |  | 0
8.2 | Junta mecánica tipo dresser de 4" de 150 psi | 1 | Ud |  | 0
8.3 | Registro para válvula 4" ( según detalle en planos) (1.00 x 1.00 x 1.15) | 1 | Ud |  | 0
0
9 | DESAGUE DE CISTERNA |  |  |  | 0
9.1 | Replanteo | 1 | Ud |  | 0
0
9.2 | MOVIMIENTO DE TIERRA |  |  |  | 0
9.2.1 | Excavación material compacto a mano | 14.7 | M3 |  | 0
9.2.2 | Asiento de arena | 1.13 | M3 |  | 0
9.2.3 | Nivelación en fondo de zanja | 0.7 | M2 |  | 0
9.2.4 | Relleno compactado c/compactador mecánico en capas de 0.20 M | 12.64 | M3 |  | 0
9.2.5 | Bote de material c/camión D=5 km (Incl. esparcimiento en botadero) | 2.48 | M3 |  | 0
0
9.3 | SUMINISTRO DE TUBERÍA |  |  |  | 0
9.3.1 | De 8" PVC SDR-32.5 c/J.G. | 15.45 | M |  | 0
0
9.4 | COLOCACION DE TUBERÍA |  |  |  | 0
9.4.1 | De 8" PVC SDR-32.5 c/J.G. | 15 | M |  | 0
0
9.5 | SUMINISTRO Y COLOCACIÓN DE VÁLVULA |  |  |  | 0
9.5.1 | De compuerta de 8" de 150 psi platillada completa | 1 | Ud |  | 0
9.5.2 | Registro de H.A. (1.60 x 1.60 x 1.60 ) (ver detalles en planos) | 1 | Ud |  | 0
9.5.3 | Junta mecánica tipo dresser de 8" H.F de 150 PSI | 1 | Ud |  | 0
|  |  | Ud |  | 0
10 | Limpieza continua y final | 1 | Ud |  | 0
0
| SUB-TOTAL C-1 |  |  |  | 0
0
C-2 | CASETA DE BOMBEO SOBRE CISTERNA |  |  |  | 0
0
1 | HORMIGON ARMADO EN F'C=210 KG/CM2: |  |  |  | 0
1.1 | Viga V 0.25 x 0.35 - 2.89 QQ/M3 | 0.43 | M3 |  | 0
1.2 | Viga VP 0.25 x 0.35 -1.78 QQ/M3 | 1.7 | M3 |  | 0
1.3 | Losa de techo 0.15 - 1.28 QQ/M3 | 5.51 | M3 |  | 0
1.4 | Base motor y bombeo 2.00 QQ/M3 | 2.31 | M3 |  | 0
0
2 | MURO BLOCK |  |  |  | 0
2.1 | Muro block de 8" ø 3/8" a 0.60 m (S.N.P.) | 103.65 | M2 |  | 0
0
3 | TERMINACION DE SUPERFICIES |  |  |  | 0
3.1 | Pañete exterior | 110.44 | M2 |  | 0
3.2 | Pañete interior | 103.65 | M2 |  | 0
3.3 | Fino de techo | 79.74 | M2 |  | 0
3.4 | Cantos | 137.8 | M |  | 0
3.5 | Antepecho de bloques (una línea de block) | 18 | M |  | 0
3.7 | Piso hormigón pulido | 75.34 | M2 |  | 0
3.8 | Zabaleta | 18 | M |  | 0
3.6 | Pintura acrílica (incluye Base Blanca) | 214.09 | M2 |  | 0
0
4 | PORTAJE |  |  |  | 0
4.1 | Puerta polimetal (1.00 x 2.10) M (incluye llavín) | 1 | Ud |  | 0
4.2 | Ventana de blocks calados | 1.68 | M2 |  | 0
4.3 | Puerta metálica frontal enrollable (4.00 m x 2.70 m) | 10.8 | M2 |  | 0
0
5 | INSTALACIONES ELECTRICAS |  |  |  | 0
5.1 | Entrada general | 1 | Ud |  | 0
5.2 | Salidas cenitales | 4 | Ud |  | 0
5.3 | Salidas interruptor sencillo | 3 | Ud |  | 0
5.4 | Salidas tomacorriente dobles 120 v | 2 | Ud |  | 0
0
6 | Acera 0.80 de ancho | 12.7 | M2 |  | 0
| SUB-TOTAL C-2 |  |  |  | 0
0
C-3 | VERJA EN BLOQUES DE 6" VIOLINADOS |  |  |  | 0
0
1 | PRELIMINARES |  |  |  | 0
1.1 | Replanteo verja | 105 | M |  | 0
0
2 | MOVIMIENTO DE TIERRA: |  |  |  | 0
2.2 | Excavación zapatas a mano | 42.39 | M³ |  | 0
2.3 | Reposición material compactado | 16.92 | M³ |  | 0
2.4 | Bote de material con camión d=5 km (incluye carguío y esparcimiento en botadero) | 30.56 | M³ |  | 0
0
3 | HORMIGÓN ARMADO F᾽C=210 KG/CM² EN : |  |  |  | 0
3.1 | Zapata de muros (0.45 x 0.25)m - 0.87 qq/m3 | 9.15 | M³ |  | 0
3.2 | Zapata de columnas (0.60 x 0.60 x 0.25)m - 2.08qq/m3 | 2.95 | M³ |  | 0
3.3 | Columnas de amarre (0.20 x 0.20)m - 4.36 qq/m3 | 2.23 | M³ |  | 0
3.4 | Viga de amarre SNP (0.20 x 0.20)m - 2.45 qq/m3 | 3.79 | M³ |  | 0
3.5 | Viga apoyo del riel puerta corrediza L=8.40m- 2.32 qq/m3 | 1.51 | M³ |  | 0
0
4 | MUROS |  |  |  | 0
4.1 | Block 8" Ø3/8"@0.60m BNP | 56.88 | M² |  | 0
4.2 | Block 6" Ø3/8"@0.60m SNP violinados, 2 caras | 151.68 | M² |  | 0
0
5 | TERMINACIÓN DE SUPERFICIE |  |  |  | 0
5.1 | Fraguache | 100.46 | M² |  | 0
5.2 | Pañete en vigas y columnas | 100.46 | M² |  | 0
5.3 | Cantos | 602.4 | M |  | 0
0
6 | PINTURA |  |  |  | 0
6.1 | Pintura base blanca en vigas y columnas | 100.46 | M² |  | 0
6.2 | Acrílica azul turquesa en vigas y columnas | 100.46 | M² |  | 0
0
7 | SUMINISTRO Y COLOCACION DE: |  |  |  | 0
7.1 | Alambre galvanizado tipo trinchera | 101 | M |  | 0
7.2 | Junta expansiva con tiras de foam 1/2" (colocada cada 30m, según diseño) | 9.6 | M |  | 0
7.3 | Puerta Corrediza long=4.0 m (Incluye angular del riel, rodamientos y demás accesorios de instalación) (según detalle de diseño) | 1 | Ud |  | 0
0
| SUB-TOTAL C-3 |  |  |  | 0
0
C-4 | GARITA DE VIGILANTE |  |  |  | 0
1 | Replanteo | 18.6 | ML |  | 0
0
2 | Movimiento de tierra a mano (incluye excavación de zapatas, reposición de material compactado y bote de material sobrante) | 1 | P.A |  | 0
0
3 | HORMIGÓN ARMADO (210 KG/CM2) |  |  |  | 0
3.1 | Zapata de muro (Incl. Zap. C1) 0.85 QQ/M3 | 1.45 | M3 |  | 0
3.2 | Viga de amarre bajo de piso 0.15 x 0.20 - 3.71 QQ/M3 | 0.32 | M3 |  | 0
3.3 | Viga de amarre a nivel de techo 0.15 x 0.20 - 3.37 QQ/M3 | 0.18 | M3 |  | 0
3.4 | Dintel d1 (0.15 x 0.30 ) 2.99 QQ/M3 | 0.11 | M3 |  | 0
3.5 | Viga dintel d2 - 2.32 QQ/M3 | 0.37 | M3 |  | 0
3.6 | Columna 0.30x0.15 - 3.03 QQ/M3 | 0.12 | M3 |  | 0
3.7 | Losa de techo 0.12 M - 1.34 QQ/M3 | 0.81 | M3 |  | 0
0
4 | MUROS DE BLOCK |  |  |  | 0
4.1 | B.N.P de ø 6¨ | 4.82 | M2 |  | 0
4.2 | S.N.P de ø 6¨ | 22.69 | M2 |  | 0
0
5 | TERMINACIÓN DE SUPERFICIE |  |  |  | 0
5.1 | Fraguache | 9.77 | M2 |  | 0
5.2 | Pañete interior | 26.04 | M2 |  | 0
5.3 | Pañete exterior | 20.94 | M2 |  | 0
5.4 | Fino de techo | 9.62 | M2 |  | 0
5.5 | Cantos | 47.6 | M |  | 0
5.6 | Antepecho | 2.02 | M |  | 0
5.7 | Zabaleta en techo | 10.1 | M |  | 0
5.8 | Gotero ranurado | 6.02 | M |  | 0
5.9 | Impermeabilizante en techo (tipo sellador) | 10.58 | M2 |  | 0
5.1 | Cerámica en baño | 2.84 | M2 |  | 0
5.11 | Pintura general acrílica (incluye base blanca) | 44.14 | M2 |  | 0
0
6 | Pisos de hormigón con malla electosoldada D 2.30x D 2.30 (pulido) | 5.3 | M2 |  | 0
0
7 | Acera perimetral de 0.80 M | 6.06 | M2 |  | 0
0
8 | PUERTA (SUMINISTRO Y COLOCACIÓN): |  |  |  | 0
8.1 | Pre marco de 1 1/2"x 1 1/2" 3/16" en puerta y ventanas | 15.2 | M |  | 0
8.2 | Puerta polimetal Inc. herraje instalación y llavín tipo (2.10x1.00) M | 1 | Ud |  | 0
8.3 | Verja de protección en puerta (2.10x1.0) M | 1 | Ud |  | 0
0
9 | VENTANA DE ALUMINIO (INCLUYE COLOCACIÓN) |  |  |  | 0
9.1 | Ventanas de aluminio en celosías color blanco, fabricación superior | 23.25 | P2 |  | 0
9.2 | Verja de protección en ventanas | 1 | Ud |  | 0
0
10 | INSTALACIÓN SANITARIA: |  |  |  | 0
10.1 | Lavamanos sencillos | 1 | Ud |  | 0
10.2 | Inodoro | 1 | Ud |  | 0
10.3 | Desagüe de techo | 1 | Ud |  | 0
10.4 | Ducha | 1 | Ud |  | 0
10.5 | Desagüe de piso 3" | 1 | Ud |  | 0
10.6 | Columna ventilación de 3" | 1 | Ud |  | 0
10.7 | Cámara de inspección | 2 | Ud |  | 0
10.8 | Séptico (1.90x1.10) M | 1 | Ud |  | 0
10.9 | Tinaco 150 GLS | 1 | Ud |  | 0
11 | Barra para cortina de baño | 1 | Ud |  | 0
11.1 | Tubería y piezas | 1 | PA |  | 0
11.2 | Mano de obra instalación | 1 | PA |  | 0
0
11 | INSTALACIÓN ELÉCTRICA: |  |  |  | 0
11.1 | Entrada general (incluye panel de braeker de 4/8 circuitos) | 1 | Ud |  | 0
11.2 | Salidas luces cenitales | 6 | Ud |  | 0
11.3 | Salidas tomacorrientes doble 120 v | 3 | Ud |  | 0
11.4 | Salidas interruptor sencillos | 3 | Ud |  | 0
0
12 | Limpieza continua y final | 1 | PA |  | 0
| SUB TOTAL C-4 |  |  |  | 0
C-5 | ELECTRIFICACIÓN Y EQUIPAMIENTO
1 | ELECTRIFICACION PRIMARIA
1.1 | Estructura mt-404 | 4 | Ud |  | 0
1.2 | Estructura mt-401 | 14 | Ud |  | 0
1.3 | Estructura mt-402 | 7 | Ud |  | 0
1.4 | Estructura mt-403 | 1 | Ud |  | 0
1.5 | Estructura MT-323 (incluye cut-out y pararrayo) | 1 | Ud |  | 0
1.6 | Estructura ha-100b | 13 | Ud |  | 0
1.7 | Estructura pr-101 | 26 | Ud |  | 0
1.8 | Estructura PR-208 | 2 | Ud |  | 0
1.9 | Postes H.A.V 500 DAM-40pies | 22 | Ud |  | 0
1.10 | Postes H.A.V 800 DAM-40pies | 4 | Ud |  | 0
1.11 | Conductor electrico AAAC 2/0 | 17200 | Pies |  | 0
1.12 | Transformador de 300 KVA tipo Pad Mounted | 1 | Ud |  | 0
1.13 | Hoyo para poste | 26 | Ud |  | 0
1.14 | Hoyo para vientos | 13 | Ud |  | 0
1.15 | Instalacion de poste | 26 | Ud |  | 0
1.16 | Estructura EQ-MT(medicion) | 1 | Ud |  | 0
1.17 | Conductor electrico urd #2 | 650 | Pies |  | 0
1.18 | Mano de Obra Electrica Primaria | 1 | Ud |  | 0
2 | ELECTRIFICACIÓN SECUNDARIA
2.1 | Suministro de Main Breakers encluse 450A/3P | 1 | Ud |  | 0
2.2 | Suministro de Panel Board con main breakers 450A/3P con barras de 1000A, compuesto con 5 breakers de 150A/3P, 2 breakers de 30A/3P | 1 | Ud |  | 0
2.3 | Suministro de transformador seco de 5kva, de 480v a 240-120v | 1 | Ud |  | 0
2.4 | Suministro de panel de destribucion 6/12 espacios | 1 | Ud |  | 0
2.5 | Suministro de lamparas led tipo cabeza de cobra 150w a 240v | 4 | Ud |  | 0
2.6 | Suministro de poste H.A.V 300-30 | 4 | Ud |  | 0
2.7 | Hoyo para poste | 4 | Ud |  | 0
2.8 | Instalacion de poste | 4 | Ud |  | 0
2.9 | Electrificacion interna de caseta de bombeo (incluye 4 salidas cenitales, 2 tomacorriente y 1 interruptor sensillo) | 1 | Ud |  | 0
2.10 | Mano de Obra Eléctrica Secundaria (30%) | 1 | UD |  | 0
3 | ALIMENTADORES ELECTRICOS SECUNDARIOS
3.1 | Alimentador eléctrico desde Main Breaker hasta Panel Board, compuesto por; 6 conductores THW No.4/0 para fases(2x f ), 1 conductores THW No.4/0 para Neutro y 1 conductor desnudo trenzado No.2 a 7 hilos para tierra, en tubería PVC y IMC de 3" (incluye conjunto de conectores y soportes). | 15 | Pies |  | 0
3.2 | Alimentador eléctrico desde panel board hasta arrancadores 1,2,3 y 4 de electrobombas, compuesto por: 12 conductores THW No.1/0 para fases, 1 conductores THW No.2 para tierra, en tubería EMT de 2" (incluye conjunto de conectores y soportes). | 30 | Pies |  | 0
3.3 | Alimentador eléctrico desde arrancadores 1,2,3 y 4 de electrobombas hasta electrobombas, compuesto por; 12 conductores THW No.1/0 para fases, 1 conductores THW No.2 para tierra, en tubería L.T de 2" (incluye conjunto de conectores y soportes). | 15 | Pies |  | 0
3.4 | Alimetntador electrico desde panel board hasta transformador seco 5KVA, compuesto por 3 conductores THW No. 8 para fase y 2 conductores THW No.10 para N y T, en tuberia L.T de 1" (incluye conjunto de conectores y soportes). | 20 | Pies |  | 0
3.5 | Alimetntador electrico desde transformador seco 5KVA hasta panel de distribucion, compuesto thw por 2 conductores No. 10 para fase y 2 conductores THW No.12 para N y T, en tuberia L.T de 1" (incluye conjunto de conectores y soportes). | 15 | Pies |  | 0
3.6 | Alimentadores electrico desde panel de distribucion hasta servicios electrico de la estación, compuesto por 3 conductores THW No.12 para F,N y T, en tuberia PVC de 1/2" (incluye conjunto de conectores y soportes). | 120 | Pies |  | 0
3.7 | Alimentadores electrico desde panel de distribucion hasta lámparas de exterior, compuesto por 1 conductores de vinil No.12/3 para F,N y T, en tuberia PVC de 1/2" (incluye conjunto de conectores y soportes). | 200 | Pies |  | 0
4 | EQUIPOS DE BOMBEO
4.1 | Suministrar e instalacion de electrobomba turbina de eje vertical de 934 GPM vs 224 pies de TDH, con motor de 75 HP y 13pies de columnas mas tazones. | 4 | Ud |  | 0
4.2 | Suministrar e instalacion de arrancador tipo suave para electrobomba vertical de 75 HP, a 480 V. | 4 | Ud |  | 0
4.3 | Válvula check de ø8" | 4 | Ud |  | 0
4.4 | Válvula de compuerta de vástago ascendente ø8". | 4 | Ud |  | 0
4.5 | Junta Dresser de ø8" | 4 | Ud |  | 0
4.6 | Niple platillado en un extremo de ø8" x 6'' | 4 | Ud |  | 0
4.7 | Válvula de aire 1'' | 4 | Ud |  | 0
4.8 | Anclaje para la descarga | 8 | Ud |  | 0
4.9 | Mano de obra y construcción de la descarga en 8'' | 1 | Ud |  | 0
4.10 | manometria completa | 4 | Ud |  | 0
4.11 | Tee de 8 x 8 x 6 platillado | 4 | Ud |  | 0
4.12 | Válvula de compuerta de vástago ascendente ø6". | 4 | Ud |  | 0
4.13 | Niple platillado en un extremo de ø6" x 12'' | 4 | Ud |  | 0
4.14 | Anclaje para la descarga libre | 4 | Ud |  | 0
4.15 | Construccion de zeta electrosoldable | 1 | Ud |  | 0
| SUB TOTAL C-5 |  |  |  | 0
| SUB-TOTAL FASE C |  |  |  | 0
D | LINEA DE IMPULSION DESDE PLANTA POTABILIZADORA CENOVI HASTA DEPOSITO DE 1.0 MDG (CENTRO)
1 | PRELIMINAR
1.1 | Replanteo | 11653 | M |  | 0
2 | CORTE Y EXTRACCIÓN ASFALTO L= 5,334.67 M |  |  |  | 0
2.1 | Corte capa asfáltica (ambos lados) e=2" | 23306 | M |  | 0
2.2 | Remoción carpeta asfáltica c/equipo e=2" | 15148.9 | M3 |  | 0
2.3 | Bote de material con camión, incluye carguío y esparcimiento en botadero (D.=5.0 km) | 1038.91 | M3 |  | 0
3 | MOVIMIENTO DE TIERRA |  |  |  | 0
3.1 | Excavación material compacto c/equipo | 24354.77 | M3 |  | 0
3.2 | Suministro de material de relleno a 15 Km (Sujeto aprobación por la supervisión) | 4431.95 | M3 |  | 0
3.3 | Relleno compactado de material c/compactador mecánico en capas de 0.20m | 18466.45 | M³C |  | 0
3.4 | Bote material sobrante (Incluye esparcimiento en botadero) | 15649.97 | M³E |  | 0
4 | SUMINISTRO DE TUBERÍA: |  |  |  | 0
4.1 | De Ø24" HD-C-30 | 11653 | M |  | 0
0
5 | COLOCACIÓN DE TUBERÍA: |  |  |  | 0
5.1 | De Ø24" HD-C-30 | 11653 | M |  | 0
0
6 | SUMINISTRO Y COLOCACIÓN DE PIEZAS ESPECIALES | 15 | % |  | 0
7 | CARPETA ASFÁLTICA |  |  |  | 0
7.1 | Imprimación sencilla | 15148.9 | M² |  | 0
7.2 | Suministro y colocación de asfalto e= 2" (incl. riego de adherencia) | 18936.13 | M² |  | 0
7.3 | Transporte asfalto D=22 km, sujeto aprobación de la Supervisión | 21163.01 | M³/km |  | 0
0
8 | SEÑALIZACIÓN, CONTROL Y MANEJO DEL TRÁNSITO (Incluye letreros con base, conos refractarios, cinta de peligro, malla de seguridad naranja, tanques de 55 Gl pintados amarillo tráfico con cinta luminica, pasarelas de madera y hombres con banderolas, chalecos y cascos de seguridad) | 11653 | M |  | 0
0
9 | LIMPIEZA CONTINUA Y FINAL (Incluye obreros, camión y herramientas menores) | 11653 | M |  | 0
| SUB-TOTAL FASE D |  |  |  | 0
E | LÍNEAS DE IMPULSIÓN DESDE ESTACIÓN DE BOMBEO CAP. 585 M3 (154,541 GLS) HASTA DEPOSITO 792,000 GLS (NORTE) |  |  |  | 0
0
1 | PRELIMINAR |  |  |  | 0
1.1 | Replanteo | 4585 | M |  | 0
0
2 | CORTE Y EXTRACCIÓN ASFALTO L= 4,585 M |  |  |  | 0
2.1 | Corte capa asfáltica (ambos lados) e=2" | 9170 | M |  | 0
2.2 | Remoción carpeta asfáltica c/equipo e=2" | 4585 | M² |  | 0
2.3 | Bote de material con camión, incluye carguío y esparcimiento en botadero (D.=5.0 km) | 302.79 | M3 |  | 0
0
3 | MOVIMIENTO DE TIERRA |  |  |  | 0
3.1 | Excavación material compacto c/equipo | 6464.85 | M3 |  | 0
3.2 | Suministro de material de relleno a 15 Km (Sujeto aprobación por la supervisión) | 1338.4 | M3 |  | 0
3.3 | Relleno compactado de material c/compactador mecánico en capas de 0.20m | 5576.67 | M³C |  | 0
3.4 | Bote material sobrante (Incluye esparcimiento en botadero) | 2448.63 | M³E |  | 0
0
4 | SUMINISTRO DE TUBERÍA: |  |  |  | 0
4.1 | De Ø16" HD-C25 | 4585 | M |  | 0
0
5 | COLOCACIÓN DE TUBERÍA: |  |  |  | 0
5.1 | De Ø16" HD-C25 | 4585 | M |  | 0
0
6 | SUMINISTRO Y COLOCACIÓN DE PIEZAS ESPECIALES, VALVULAS Y REGISTROS PARA VALVULAS: | 15 | % |  | 0
0
7 | CARPETA ASFÁLTICA |  |  |  | 0
7.1 | Imprimación sencilla | 4585 | M² |  | 0
7.2 | Suministro y colocación de asfalto e= 2" (incl. riego de adherencia) | 5731.25 | M² |  | 0
7.3 | Transporte asfalto D=22 km, sujeto aprobación de la Supervisión | 6405.25 | M³/km |  | 0
0
8 | SEÑALIZACIÓN, CONTROL Y MANEJO DEL TRÁNSITO (Incluye letreros con base, conos refractarios, cinta de peligro, malla de seguridad naranja, tanques de 55 Gl pintados amarillo tráfico con cinta luminica, pasarelas de madera y hombres con banderolas, chalecos y cascos de seguridad) | 4585 | M |  | 0
0
9 | LIMPIEZA CONTINUA Y FINAL (Incluye obreros, camión y herramientas menores) | 4585 | M |  | 0
| SUB-TOTAL FASE E |  |  |  | 0
F | DEPOSITOS REGULADORES SUPERFICIAL DE H.A CAPACIDAD 1.0MDG ZONA CENTRO Y SURESTE |  |  |  | 0
F-1 | DEPOSITOS REGULADOR SUPERFICIAL DE H.A CAPACIDAD 1.0MDG (CENTRO )
1 | PRELIMINARES
1.1 | Replanteo | 2 | Visitas |  | 0
0
2 | MOVIMIENTO DE TIERRA |  |  |  | 0
2.1 | Explanación: |  |  |  | 0
2.1.1 | Explanación de terreno c/equipo | 735 | M³ |  | 0
2.1.2 | Bote material de la explanación c/camión dist=5Km (Incluye esparcimiento en botadero) | 882 | M³ |  | 0
2.2 | Excavación |  |  |  | 0
2.2.1 | Excavación material compacto c/equipo | 1268.55 | M³ |  | 0
2.2.2 | Relleno compactado c/compactador mecánico en capas de 0.30m | 543.16 | M³ |  | 0
2.2.3 | Bote material sobrante c/camión dist=5Km (Incluye esparcimiento en botadero) | 870.47 | M³ |  | 0
0
3 | HORMIGÓN ARMADO INDUSTRIAL F'C=280 KG/CM² EN: |  |  |  | 0
3.1 | Zapata de muros - 1.78 qq/m³ | 167.55 | M³ |  | 0
3.2 | Zapata de columnas interiores - 1.68 qqq/m³, (4U) | 11.71 | M³ |  | 0
3.3 | Losa de fondo 0.40 - 2.20 qq/m³ | 72.21 | M³ |  | 0
3.5 | Columna interiores C1 ( 0.60 x 0.60 ) - 4.61 qq/m³, (4U) | 16.7 | M³ |  | 0
3.6 | Muro inferior 0.50 - 3.41 qq/m³ | 202.62 | M³ |  | 0
3.7 | Muro superior 0.40 - 3.52 qq/m³ | 138.49 | M³ |  | 0
3.8 | Vigas V1 ( 0.35 x 0.45 ) - 7.24 qq/m³ | 11.72 | M³ |  | 0
3.9 | Vigas V3 ( 0.35 x 0.50 ) - 3.01 qq/m³ | 13.02 | M³ |  | 0
3.1 | Vigas V2 perimetral ( 0.45 x 0.50 ) - 3.22 qq/m³ | 15.16 | M³ |  | 0
3.11 | Losa de techo Aligerada 0.20, nervios (0.20x0.15), topping 0.05 m c/acero malla D2.3x2.3 mm - 150x150 mm | 74.39 | M³ |  | 0
3.12 | Zabaleta hormigón ( 0.40 x 0.40 )m - 3.80 qq/m³ | 5.18 | M |  | 0
3.13 | Bordillo de Hormigón en Registro de techo 0.15 m | 0.1 | M³ |  | 0
3.14 | Torta Hormigón Simple 100 kg/cm² ( e=0.05 m ) | 22.62 | M³ |  | 0
0
4 | TERMINACIÓN DE SUPERFICIE: |  |  |  | 0
4.1 | Fraguache | 1811.04 | M² |  | 0
4.2 | Pañete exterior | 815.39 | M² |  | 0
4.3 | Pañete interior pulido | 995.65 | M² |  | 0
4.4 | Fino fondo pulido | 344.92 | M² |  | 0
4.5 | Fino techo | 372.25 | M² |  | 0
4.6 | Cantos | 325.72 | M |  | 0
4.7 | Pintura acrílica Azul turquesa (inc. Base Blanca ) | 684.06 | M² |  | 0
4.8 | Acera Perimetral 0.80 M | 57.3 | M² |  | 0
4.9 | Suministro y colocación de banda de bentonita hidrofílica extensible para construcción impermeable 5 mmx20 mm | 404.62 | M |  | 0
0
5 | Andamiaje | 1 | P.A. |  | 0
0
6 | APLICACION DE: |  |  |  | 0
6.1 | Aditivo SX-PELL o similar | 673.28 | M³ |  | 0
6.2 | Impermeabilizante Supraweld o similar | 1263 | Gls |  | 0
0
7 | INSTALACIÓN DE: |  |  |  | 0
7.1 | Escalera exterior H.N. H=11.50 m | 2 | Ud |  | 0
7.2 | Escalera interior Inox. H=8.20 m | 2 | Ud |  | 0
7.3 | Tapa metálica en registro de techo depósito ( d=0.80m ) (según detalle diseño) | 2 | Ud |  | 0
7.4 | Ventilación de techo ( según diseño) | 1 | Ud |  | 0
7.5 | Barandas de protección en Techo ( ver detalle en planos) | 9.92 | M |  | 0
0
8 | SUMINISTRO Y COLOCACIÓN EN ENTRADA, SALIDA, REBOSE Y BY PASS: |  |  |  | 0
8.1 | Tubería de Ø24" Acero SCH-20 c/protección anticorrosiva | 16.85 | M |  | 0
8.2 | Tubería de Ø16" Acero SCH-40 c/protección anticorrosiva | 87.7 | M |  | 0
8.3 | Tuberia de Ø16" PVC ( SDR-26 ) c/J.G. | 23.16 | M |  | 0
8.4 | Codo de Ø24"x 90º Acero SCH-20 c/protección anticorrosiva | 2 | Ud |  | 0
8.5 | Codo de Ø16"x 90º Acero SCH-40 c/protección anticorrosiva | 6 | Ud |  | 0
8.6 | Tee de Ø24"x Ø16" Acero SCH-40 c/protección anticorrosiva | 1 | Ud |  | 0
8.7 | Tee de Ø16"x Ø16" Acero SCH-40 c/protección anticorrosiva | 3 | Ud |  | 0
8.8 | Manga de Ø24" x 18" Acero SCH-40 c/protección anticorrosiva | 1 | Ud |  | 0
8.9 | Manga de Ø16" x 18" Acero SCH-40 c/protección anticorrosiva | 5 | Ud |  | 0
8.1 | Junta mecánica tipo Dresser de Ø24" 150 PSI | 1 | Ud |  | 0
8.11 | Junta mecánica tipo Dresser de Ø16" 150 PSI | 2 | Ud |  | 0
8.12 | Válvula de compuerta de Ø24" H.F. platillada completa (Incluye niples platillados con sus tornillos, tuercas, juntas de goma y juntas dresser) | 1 | Ud |  | 0
8.13 | Válvula de compuerta de Ø16" H.F. platillada completa (Incluye niples platillados con sus tornillos, tuercas, juntas de goma y juntas dresser) | 3 | Ud |  | 0
8.14 | Registro para válvula ( 2.20 m x 2.20 m x 1.90 m ) (Incluye tapa de metálica de 0.80m x 0.80m) (Según detalle de diseño) | 1 | Ud |  | 0
8.15 | Registro para válvula ( 2.00 m x 2.00 m x 1.70 m ) (Incluye tapa de metálica de 0.80m x 0.80m) (Según detalle de diseño) | 3 | Ud |  | 0
8.16 | Anclaje de H. S. F'c=180 kg/cm² p/piezas (Según diseño) | 12 | Ud |  | 0
0
8.16 | MOVIMIENTO DE TIERRA P/TUBERÍA: ( L=95.16 m ) |  |  |  | 0
8.16.1 | Excavación material no clasificado a mano | 138.26 | M³ N |  | 0
8.16.2 | Asiento de arena ( suministro y colocación ) | 2.32 | M³ |  | 0
8.16.3 | Relleno compactado c/compactador mecánico en capas de 0.20m | 116.49 | M³C |  | 0
8.16.4 | Bote material sobrante c/camión dist=5Km (Incluye esparcimiento en botadero) | 26.13 | M³E |  | 0
0
9 | VERJA DE BLOQUES DE 6" VIOLINADOS ( L=132.00 M ) |  |  |  | 0
9.1 | Replanteo | 132 | M |  | 0
0
9.2 | MOVIMIENTO DE TIERRA |  |  |  | 0
9.2.1 | Excavación zapatas material no clasificado a mano | 54.89 | M³N |  | 0
9.2.2 | Reposición material compactado c/equipo en capa de 0.30 m | 22.03 | M³C |  | 0
9.2.3 | Bote material sobrante c/camión dist=5Km (Incluye esparcimiento en botadero) | 39.43 | M³E |  | 0
0
9.3 | HORMIGÓN ARMADO F'C=210 KG/CM² EN: |  |  |  | 0
9.3.1 | Zapata de muros ( 0.45 x 0.25 )mts - 0.87 qq/m3 | 12.07 | M³ |  | 0
9.3.2 | Zapata de columnas ( 0.60 x 0.60 x 0.25 )mts - 2.08qq/m3 | 3.71 | M³ |  | 0
9.3.3 | Columnas de amarre ( 0.20 x 0.20 )mts - 4.36 qq/m3 | 2.81 | M³ |  | 0
9.3.4 | Viga de amarre snp ( 0.20 x 0.20 )mts - 2.45 qq/m3 | 4.97 | M³ |  | 0
9.3.5 | Viga apoyo del riel puerta corrediza L=8.40mts- 2.32 qq/m3 | 1.51 | M³ |  | 0
0
9.4 | MURO DE BLOCK: |  |  |  | 0
9.4.1 | Block 8" Ø3/8"@0.60m BNP | 74.52 | M² |  | 0
9.4.2 | Block 6" Ø3/8"@0.60m SNP violinado | 198.72 | M² |  | 0
0
9.5 | TERMINACIÓN DE SUPERFICIE: |  |  |  | 0
9.5.1 | Fraguache | 129.84 | M² |  | 0
9.5.2 | Pañete en vigas y columnas | 129.84 | M² |  | 0
9.5.3 | Cantos | 777.6 | M |  | 0
0
9.6 | PINTURA: |  |  |  | 0
9.6.1 | Pintura base blanca en vigas y columnas | 129.84 | M² |  | 0
9.6.2 | Acrílica azul turquesa en vigas y columnas | 129.84 | M² |  | 0
0
9.7 | SUMINISTRO Y COLOCACIÓN de alambre galvanizado tipo trinchera (inc. estructura para soporte de alambre trinchera ) | 132 | M |  | 0
0
9.8 | SUMINISTRO Y COLOCACIÓN de junta expansiva (colocada cada 30mts en columna adicional según detalle) tira de Foam 1/2" | 12 | M |  | 0
9.9 | Puerta Corrediza long=4.0 m (Incluye angular del riel, rodamientos y demás accesorios de instalación) (según detalle de diseño) | 1 | Ud |  | 0
0
10 | Embellecimiento con Gravilla | 725.6 | m² |  | 0
0
11 | Logo y letrero de inapa | 1 | Ud |  | 0
0
12 | Limpieza Continua y Final ( Incluye obreros, camión y herramientas menores ) | 1 | Ud |  | 0
| SUB-TOTAL FASE F-1 |  |  |  | 0
F-2 | DEPOSITO REGULADOR SUPERFICIAL DE H.A CAPACIDAD 1.0MDG (SURESTE )
1 | PRELIMINARES
1.1 | Replanteo | 2 | Visitas |  | 0
0
2 | MOVIMIENTO DE TIERRA |  |  |  | 0
2.1 | Explanación: |  |  |  | 0
2.1.1 | Explanación de terreno c/equipo | 735 | M³ |  | 0
2.1.2 | Bote material de la explanación c/camión dist=5Km (Incluye esparcimiento en botadero) | 882 | M³ |  | 0
2.2 | Excavación |  |  |  | 0
2.2.1 | Excavación material compacto c/equipo | 1268.55 | M³ |  | 0
2.2.2 | Relleno compactado c/compactador mecánico en capas de 0.30m | 543.16 | M³ |  | 0
2.2.3 | Bote material sobrante c/camión dist=5Km (Incluye esparcimiento en botadero) | 870.47 | M³ |  | 0
0
3 | HORMIGÓN ARMADO INDUSTRIAL F'C=280 KG/CM² EN: |  |  |  | 0
3.1 | Zapata de muros - 1.78 qq/m³ | 167.55 | M³ |  | 0
3.2 | Zapata de columnas interiores - 1.68 qqq/m³, (4U) | 11.71 | M³ |  | 0
3.3 | Losa de fondo 0.40 - 2.20 qq/m³ | 72.21 | M³ |  | 0
3.5 | Columna interiores C1 ( 0.60 x 0.60 ) - 4.61 qq/m³, (4U) | 16.7 | M³ |  | 0
3.6 | Muro inferior 0.50 - 3.41 qq/m³ | 202.62 | M³ |  | 0
3.7 | Muro superior 0.40 - 3.52 qq/m³ | 138.49 | M³ |  | 0
3.8 | Vigas V1 ( 0.35 x 0.45 ) - 7.24 qq/m³ | 11.72 | M³ |  | 0
3.9 | Vigas V3 ( 0.35 x 0.50 ) - 3.01 qq/m³ | 13.02 | M³ |  | 0
3.1 | Vigas V2 perimetral ( 0.45 x 0.50 ) - 3.22 qq/m³ | 15.16 | M³ |  | 0
3.11 | Losa de techo Aligerada 0.20, nervios (0.20x0.15), topping 0.05 m c/acero malla D2.3x2.3 mm - 150x150 mm | 74.39 | M³ |  | 0
3.12 | Zabaleta hormigón ( 0.40 x 0.40 )m - 3.80 qq/m³ | 5.18 | M |  | 0
3.13 | Bordillo de Hormigón en Registro de techo 0.15 m | 0.1 | M³ |  | 0
3.14 | Torta Hormigón Simple 100 kg/cm² ( e=0.05 m ) | 22.62 | M³ |  | 0
0
4 | TERMINACIÓN DE SUPERFICIE: |  |  |  | 0
4.1 | Fraguache | 1811.04 | M² |  | 0
4.2 | Pañete exterior | 815.39 | M² |  | 0
4.3 | Pañete interior pulido | 995.65 | M² |  | 0
4.4 | Fino fondo pulido | 344.92 | M² |  | 0
4.5 | Fino techo | 372.25 | M² |  | 0
4.6 | Cantos | 325.72 | M |  | 0
4.7 | Pintura acrílica Azul turquesa (inc. Base Blanca ) | 684.06 | M² |  | 0
4.8 | Acera Perimetral 0.80 M | 57.3 | M² |  | 0
4.9 | Suministro y colocación de banda de bentonita hidrofílica extensible para construcción impermeable 5 mmx20 mm | 404.62 | M |  | 0
0
5 | Andamiaje | 1 | P.A. |  | 0
0
6 | APLICACION DE: |  |  |  | 0
6.1 | Aditivo SX-PELL o similar | 673.28 | M³ |  | 0
6.2 | Impermeabilizante Supraweld o similar | 1263 | Gls |  | 0
0
7 | INSTALACIÓN DE: |  |  |  | 0
7.1 | Escalera exterior H.N. H=11.50 m | 2 | Ud |  | 0
7.2 | Escalera interior Inox. H=8.20 m | 2 | Ud |  | 0
7.3 | Tapa metálica en registro de techo depósito ( d=0.80m ) (según detalle diseño) | 2 | Ud |  | 0
7.4 | Ventilación de techo ( según diseño) | 1 | Ud |  | 0
7.5 | Barandas de protección en Techo ( ver detalle en planos) | 9.92 | M |  | 0
0
8 | SUMINISTRO Y COLOCACIÓN EN ENTRADA, SALIDA, REBOSE Y BY PASS: |  |  |  | 0
8.1 | Tubería de Ø24" Acero SCH-20 c/protección anticorrosiva | 16.85 | M |  | 0
8.2 | Tubería de Ø16" Acero SCH-40 c/protección anticorrosiva | 87.7 | M |  | 0
8.3 | Tuberia de Ø16" PVC ( SDR-26 ) c/J.G. | 23.16 | M |  | 0
8.4 | Codo de Ø24"x 90º Acero SCH-20 c/protección anticorrosiva | 2 | Ud |  | 0
8.5 | Codo de Ø16"x 90º Acero SCH-40 c/protección anticorrosiva | 6 | Ud |  | 0
8.6 | Tee de Ø24"x Ø16" Acero SCH-40 c/protección anticorrosiva | 1 | Ud |  | 0
8.7 | Tee de Ø16"x Ø16" Acero SCH-40 c/protección anticorrosiva | 3 | Ud |  | 0
8.8 | Manga de Ø24" x 18" Acero SCH-40 c/protección anticorrosiva | 1 | Ud |  | 0
8.9 | Manga de Ø16" x 18" Acero SCH-40 c/protección anticorrosiva | 5 | Ud |  | 0
8.1 | Junta mecánica tipo Dresser de Ø24" 150 PSI | 1 | Ud |  | 0
8.11 | Junta mecánica tipo Dresser de Ø16" 150 PSI | 2 | Ud |  | 0
8.12 | Válvula de compuerta de Ø24" H.F. platillada completa (Incluye niples platillados con sus tornillos, tuercas, juntas de goma y juntas dresser) | 1 | Ud |  | 0
8.13 | Válvula de compuerta de Ø16" H.F. platillada completa (Incluye niples platillados con sus tornillos, tuercas, juntas de goma y juntas dresser) | 3 | Ud |  | 0
8.14 | Registro para válvula ( 2.20 m x 2.20 m x 1.90 m ) (Incluye tapa de metálica de 0.80m x 0.80m) (Según detalle de diseño) | 1 | Ud |  | 0
8.15 | Registro para válvula ( 2.00 m x 2.00 m x 1.70 m ) (Incluye tapa de metálica de 0.80m x 0.80m) (Según detalle de diseño) | 3 | Ud |  | 0
8.16 | Anclaje de H. S. F'c=180 kg/cm² p/piezas (Según diseño) | 12 | Ud |  | 0
0
8.16 | MOVIMIENTO DE TIERRA P/TUBERÍA: ( L=95.16 m ) |  |  |  | 0
8.16.1 | Excavación material no clasificado a mano | 138.26 | M³ N |  | 0
8.16.2 | Asiento de arena ( suministro y colocación ) | 2.32 | M³ |  | 0
8.16.3 | Relleno compactado c/compactador mecánico en capas de 0.20m | 116.49 | M³C |  | 0
8.16.4 | Bote material sobrante c/camión dist=5Km (Incluye esparcimiento en botadero) | 26.13 | M³E |  | 0
0
9 | VERJA DE BLOQUES DE 6" VIOLINADOS ( L=132.00 M ) |  |  |  | 0
9.1 | Replanteo | 132 | M |  | 0
0
9.2 | MOVIMIENTO DE TIERRA |  |  |  | 0
9.2.1 | Excavación zapatas material no clasificado a mano | 54.89 | M³N |  | 0
9.2.2 | Reposición material compactado c/equipo en capa de 0.30 m | 22.03 | M³C |  | 0
9.2.3 | Bote material sobrante c/camión dist=5Km (Incluye esparcimiento en botadero) | 39.43 | M³E |  | 0
0
9.3 | HORMIGÓN ARMADO F'C=210 KG/CM² EN: |  |  |  | 0
9.3.1 | Zapata de muros ( 0.45 x 0.25 )mts - 0.87 qq/m3 | 12.07 | M³ |  | 0
9.3.2 | Zapata de columnas ( 0.60 x 0.60 x 0.25 )mts - 2.08qq/m3 | 3.71 | M³ |  | 0
9.3.3 | Columnas de amarre ( 0.20 x 0.20 )mts - 4.36 qq/m3 | 2.81 | M³ |  | 0
9.3.4 | Viga de amarre snp ( 0.20 x 0.20 )mts - 2.45 qq/m3 | 4.97 | M³ |  | 0
9.3.5 | Viga apoyo del riel puerta corrediza L=8.40mts- 2.32 qq/m3 | 1.51 | M³ |  | 0
0
9.4 | MURO DE BLOCK: |  |  |  | 0
9.4.1 | Block 8" Ø3/8"@0.60m BNP | 74.52 | M² |  | 0
9.4.2 | Block 6" Ø3/8"@0.60m SNP violinado | 198.72 | M² |  | 0
0
9.5 | TERMINACIÓN DE SUPERFICIE: |  |  |  | 0
9.5.1 | Fraguache | 129.84 | M² |  | 0
9.5.2 | Pañete en vigas y columnas | 129.84 | M² |  | 0
9.5.3 | Cantos | 777.6 | M |  | 0
0
9.6 | PINTURA: |  |  |  | 0
9.6.1 | Pintura base blanca en vigas y columnas | 129.84 | M² |  | 0
9.6.2 | Acrílica azul turquesa en vigas y columnas | 129.84 | M² |  | 0
0
9.7 | SUMINISTRO Y COLOCACIÓN de alambre galvanizado tipo trinchera (inc. estructura para soporte de alambre trinchera ) | 132 | M |  | 0
0
9.8 | SUMINISTRO Y COLOCACIÓN de junta expansiva (colocada cada 30mts en columna adicional según detalle) tira de Foam 1/2" | 12 | M |  | 0
0
9.9 | Puerta Corrediza long=4.0 m (Incluye angular del riel, rodamientos y demás accesorios de instalación) (según detalle de diseño) | 1 | Ud |  | 0
0
10 | Embellecimiento con Gravilla | 725.6 | M² |  | 0
0
11 | Logo y letrero de inapa | 1 | Ud |  | 0
0
12 | Limpieza Continua y Final ( Incluye obreros, camión y herramientas menores ) | 1 | Ud |  | 0
| SUB-TOTAL FASE F-2 |  |  |  | 0
| SUB-TOTAL FASE F |  |  |  | 0
G | DEPOSITOS REGULADOR SUPERFICIAL DE H.A CAPACIDAD 792,000 GLS (NORTE) 1 UD
1 | PRELIMINARES
1.1 | Limpieza y desbrose de maleza (incluye bote) | 13924 | M2 |  | 0
1.2 | Replanteo y control topográfico | 4 | Visitas |  | 0
1.3 | Explanación con equipo (corte de material) | 4103.56 | M3 |  | 0
1.4 | Conformación de Cunetas (a mano) | 85.32 | M3 |  | 0
1.5 | Canaleta encachada,ambos lados (incluye Hormigón simple en fondo) | 237 | M2 |  | 0
1.6 | Bote de material c/camión dist.=5.00 Km (Incluye esparcimiento en botadero) | 4924.28 | M3 |  | 0
0
2 | MOVIMIENTO DE TIERRA: |  |  |  | 0
2.1 | Excavación material compactado c/equipo (para fundación) | 529 | M3 |  | 0
2.2 | Relleno de reposición compactado c/compactador mecánico en capas de 0.20m) | 57.27 | M3 |  | 0
2.3 | Bote de material c/camión dist.=5.00 Km (Incluye esparcimiento en botadero) | 566.08 | M3 |  | 0
0
3 | HORMIGÓN ARMADO INDUSTRIAL F᾽C=280 KG/CM² EN: |  |  |  | 0
3.1 | Zapata de muro - 2.46 qq/m3 | 82.03 | M3 |  | 0
3.2 | Zapata de columna -3.28 qq/m3 | 2.4 | M3 |  | 0
3.3 | Losa de fondo 0.20mts - 0.78 qq/m3 | 35.49 | M3 |  | 0
3.4 | Muros circular 0.35mts- 2.98 qq/m3 perimetral | 248.65 | M3 |  | 0
3.5 | Columna C1 ( 0.60x0.60 )mts - 4.71 qq/m3 central | 3.15 | M3 |  | 0
3.6 | Columna C2 (4u) ( 0.50x0.50)mts - 4.15 qq/m3 perimetral | 8.83 | M3 |  | 0
3.7 | Viga V1 (0.30x0.50 )mts - 3.16 qq/m3 | 5.03 | M3 |  | 0
3.8 | Losa de techo 0.15mts - 1.80 qq/m3 | 38.95 | M3 |  | 0
3.9 | Zabaleta H.A. ( 0.60 x 0.60 )mts | 2.45 | M3 |  | 0
3.1 | Hormigón de limpieza F'C=140 kg/cm2, e=0.05 m | 11.75 | M3 |  | 0
0
4 | ENCOFRADO Y DESENCOFRADO ELEMENTOS DE HORMIGÓN ARMADO (VER DETALLE) ( CUBICAR DESGLOSADO): | 1 | PA |  | 0
0
5 | ANDAMIAJE | 1 | PA |  | 0
0
6 | APLICACIÓN DE: |  |  |  | 0
6.1 | Impermeabilizante | 367 | Gl |  | 0
6.2 | Juntas Water Stop 9" | 140.85 | M |  | 0
0
7 | TERMINACION DE SUPERFICIE: |  |  |  | 0
7.1 | Fraguache | 1405.45 | M2 |  | 0
7.2 | Pañete exterior | 635.69 | M2 |  | 0
7.3 | Pañete interior pulido | 769.76 | M2 |  | 0
7.4 | Fino losa de fondo pulido | 157.57 | M2 |  | 0
7.5 | Fino losa de techo | 260.45 | M2 |  | 0
7.6 | Cantos | 73.4 | M |  | 0
7.7 | Pintura base blanca | 635.69 | M2 |  | 0
7.8 | Pintura acrilica azul | 635.69 | M2 |  | 0
0
8 | INSTALACIÓN DE: |  |  |  | 0
8.1 | Escalera exterior H.N. c/proteccion, H=11.10 m (ver detalle) | 1 | Ud |  | 0
8.2 | Escalera interior acero inoxidable, H=11.10 m (ver detalle) | 1 | Ud |  | 0
8.3 | Barandas en techo en tubos ø3/4" galvanizado | 8.92 | M |  | 0
8.4 | Tapa para registro acero inoxidable d=0.80 m ( ver detalle ) | 1 | Ud |  | 0
8.5 | Ventilación en techo ( ver detalle ) | 1 | Ud |  | 0
0
9 | REGISTRO PARA VÁLVULA DE ENTRADA Y SALIDA |  |  |  | 0
9.1 | MOVIMIENTO DE TIERRA: |  |  |  | 0
9.1.1 | Excavación material compactado c/equipo (para fundación) | 22.86 | M³N |  | 0
9.1.2 | Relleno reposición compactado | 8.83 | M³C |  | 0
9.1.3 | Bote de escombros con camión, distancia 5 km (incluye carguío y esparcimiento en botadero) | 18.24 | M³e |  | 0
0
9.1.4 | HORMIGÓN ARMADO F᾽c=280 KG/CM² (CON LIGADORA Y BOMBA PARA VACIADO) EN: |  |  |  | 0
9.1.4.1 | Zapata de muros e=0.30 m -1.68 qq/m3 | 2.29 | M³ |  | 0
9.1.4.2 | Muros 0.20 m -2.18 qq/m3 | 4.34 | M³ |  | 0
0
9.1.5 | TERMINACIÓN DE SUPERFICIE : |  |  |  | 0
9.1.5.1 | Fraguache | 26 | M² |  | 0
9.1.52 | Pañete interior pulido | 20.04 | M² |  | 0
9.1.5.2 | Pañete exterior | 5.96 | M² |  | 0
9.1.53 | Cantos | 20.6 | M |  | 0
0
9.1.6 | SUMINISTRO Y COLOCACIÓN |  |  |  | 0
9.1.6.1 | Válvula de Mariposa Ø12"" | 3 | Ud |  | 0
9.1.6.2 | Tee 12'' x 12" acero SCH-40 s/costura con recubrimiento anticorrosivo | 2 | Ud |  | 0
9.1.6.3 | Junta mecánica tipo Dresser de 12" | 3 | Ud |  | 0
9.1.6.4 | Niple 12'' x 12" acero SCH-40 s/costura con recubrimiento anticorrosivo | 4 | Ud |  | 0
9.1.6.5 | Escalera acero inoxidable L=1.50m (según diseño) | 1 | Ud |  | 0
9.1.6.6 | Tapa metálica 2.0 x 2.75m | 1 | Ud |  | 0
9.1.6.7 | Grava en fondo H=0.20 m | 1.1 | M³ |  | 0
0
10 | INSTALACIONES EN EXTERIOR (sin costura con recubrimiento anticorrosivo (suministro y colocación) |  |  |  | 0
10.1 | Tubería 12" acero SCH-40 (Entrada ) | 25 | M |  | 0
10.2 | Tubería 12" acero SCH-40 (Salida) | 20 | M |  | 0
10.3 | Tubería 12" acero SCH-40 (Rebose) | 28.85 | M |  | 0
10.4 | Tee 12'' x 12" acero SCH-40 | 1 | Ud |  | 0
10.5 | Codo 12'' x 90ᵒ acero SCH-40 | 6 | Ud |  | 0
0
11 | MOVIMIENTO DE TIERRA PARA TUBERÍAS (incluye excavación, relleno compactado, asiento de arena y bote material sobrante) | 1 | PA |  | 0
0
12 | TINA DE REBOSE |  |  |  | 0
12.1 | MOVIMIENTO DE TIERRA: |  |  |  | 0
12.1.1 | Excavación material compactado c/equipo (para fundación) | 19.84 | M³N |  | 0
12.1.2 | Relleno reposición compactado | 12.62 | M³C |  | 0
12.1.3 | Bote de escombros con camión, distancia 5km (incluye carguío y esparcimiento en botadero) | 9.39 | M³e |  | 0
0
12.2 | HORMIGÓN ARMADO F`c=280 KG/CM2 EN: |  |  |  | 0
12.2.1 | Losa de Fondo e=0.30 m -1.80 qq/m3 | 1.59 | M³ |  | 0
12.2.2 | Muros 0.20 m -2.18 qq/m3 | 4.9 | M³ |  | 0
0
12.3 | TERMINACIÓN DE SUPERFICIE: |  |  |  | 0
12.3.1 | Fraguache | 25.4 | M² |  | 0
12.3.2 | Pañete interior pulido | 21.6 | M² |  | 0
12.3.3 | Pañete exterior | 3.8 | M² |  | 0
12.3.4 | Fino de fondo pulido | 2.25 | M² |  | 0
12.3.5 | Cantos | 12.8 | M |  | 0
0
12.4 | INSTALACIONES (SUMINISTRO Y COLOCACIÓN): |  |  |  | 0
12.4.1 | Parrilla metalica 1.50x1.50m | 1 | Ud |  | 0
12.4.2 | Escalera acero inoxidable L=3.00 m (según diseño) | 1 | Ud |  | 0
0
13 | INSTALACIONES EN EXTERIOR (SUMINISTRO Y COLOCACIÓN) sin costura con recubrimiento anticorrosivo |  |  |  | 0
12.5.1 | Tubería 12" acero SCH-40 (Desagüe y Rebose) | 42.65 | M |  | 0
12.5.2 | Codo 12'' x 90ᵒ acero SCH-40 | 2 | Ud |  | 0
0
12.6 | MOVIMIENTO DE TIERRA PARA TUBERÍAS (incluye excavación, relleno compactado, asiento de arena, bote material sobrante) | 1 | PA |  | 0
0
13 | REGISTRO DE DESAGÜE |  |  |  | 0
0
13.1 | MOVIMIENTO DE TIERRA: |  |  |  | 0
13.1.1 | Excavación material compactado c/equipo (para fundación) | 16.54 | M³N |  | 0
13.1.2 | Relleno reposición compactado | 8.92 | M³C |  | 0
13.1.3 | Bote de escombros con camión, distancia 5km (incluye carguío y esparcimiento en botadero) | 9.91 | M³e |  | 0
0
13.2 | HORMIGÓN ARMADO F᾽c=280 KG/CM² (CON LIGADORA Y BOMBA PARA VACIADO) EN: |  |  |  | 0
13.2.1 | Zapata de muros e=0.30 m -1.68 qq/m3 | 1.22 | M³ |  | 0
13.2.2 | Muros 0.20 m -2.18 qq/m3 | 4.32 | M³ |  | 0
0
13.3 | TERMINACIÓN DE SUPERFICIE: |  |  |  | 0
13.3.1 | Fraguache | 22.12 | M² |  | 0
13.3.2 | Pañete interior pulido | 18.72 | M² |  | 0
13.3.3 | Pañete exterior | 3.4 | M² |  | 0
13.3.4 | Cantos | 11.2 | M |  | 0
0
13.4 | SUMINISTRO Y COLOCACIÓN: |  |  |  | 0
13.4.1 | Tapa metálica 1.30 x 1.30m | 1 | Ud |  | 0
13.4.2 | Escalera acero inoxidable L=3.00 m (según diseño) | 1 | Ud |  | 0
13.4.3 | Válvula de Mariposa Ø12"" | 1 | Ud |  | 0
13.4.4 | Junta mecánica tipo Dresser de 12" | 2 | Ud |  | 0
0
13.5 | INSTALACIONES EN EXTERIOR (SUMINISTRO Y COLOCACIÓN) sin costura con recubrimiento anticorrosivo |  |  |  | 0
13.5.1 | Tubería 12" acero SCH-40 (Desague ) | 15 | M |  | 0
13.5.2 | Codo 12'' x 90ᵒ acero SCH-40 | 2 | Ud |  | 0
0
13.6 | MOVIMIENTO DE TIERRA PARA TUBERIAS (inc. excavación, relleno compactado, asiento de arena, bote material sobrante) | 1 | PA |  | 0
0
14 | GARITA DE VIGILANTE |  |  |  | 0
0
14.1 | REPLANTEO (Charrancha) | 18.6 | M |  | 0
0
14.2 | MOVIMIENTO DE TIERRA A MANO (Incluye excavación de zapatas, reposición de material compactado y bote de material sobrante) | 1 | PA |  | 0
0
14.3 | HORMIGÓN ARMADO (F'c=210 KG/CM2) |  |  |  | 0
14.3.1 | Zapata de Muro (incluye Zap. C1) 0.85 qq/m3 | 1.45 | M3 |  | 0
14.3.2 | Viga de amarre Bajo de Nivel de Piso 0.15 x 0.20 m - 3.71 qq/m3 | 0.32 | M3 |  | 0
14.3.3 | Viga de amarre a Nivel de Techo 0.15 x 0.20 m - 3.37 qq/m3 | 0.18 | M3 |  | 0
14.3.4 | Dintel D1 (0.15 x 0.30 ) m - 2.99 qq/m3 | 0.11 | M3 |  | 0
14.3.5 | Viga Dintel D2 - 2.32 qq/m3 | 0.37 | M3 |  | 0
14.3.6 | Columna 0.30x0.15 m - 3.03 qq/m3 | 0.12 | M3 |  | 0
14.3.7 | Losa de techo 0.12 m - 1.34 qq/m3 | 0.81 | M3 |  | 0
0
14.4 | MUROS DE BLOCK DE 6" |  |  |  | 0
14.4.1 | Block 6" B.N.P., Ø3/8" @ 0.80 mt. | 4.82 | M2 |  | 0
14.4.2 | Block 6" S.N.P., Ø3/8" @ 0.80 mt. | 22.69 | M2 |  | 0
0
14.5 | TERMINACIÓN DE SUPERFICIE |  |  |  | 0
14.5.1 | Fraguache | 9.77 | M2 |  | 0
14.5.2 | Pañete interior | 26.04 | M2 |  | 0
14.5.3 | Pañete exterior | 20.94 | M2 |  | 0
14.5.4 | Fino de techo | 9.62 | M2 |  | 0
14.5.5 | Cantos | 35.6 | M |  | 0
14.5.6 | Antepecho | 2.02 | M |  | 0
14.5.7 | Zabaleta en techo | 10.1 | M |  | 0
14.5.8 | Gotero de ranurado | 6.02 | M |  | 0
14.5.9 | Impermeabilizante en techo (tipo sellador) | 10.58 | M2 |  | 0
14.5.10 | Cerámica baño | 2.84 | M2 |  | 0
14.5.11 | Pintura general acrílica (incluye base blanca) | 47.6 | M2 |  | 0
0
14.6 | PISOS DE HORMIGÓN con malla electosoldada D2.30x D2.30 (pulido) | 5.3 | M2 |  | 0
0
14.7 | ACERA PERIMETRAL DE 0.80 M | 6.06 | M2 |  | 0
0
14.8 | PORTAJE (SUMINISTRO Y COLOCACIÓN): |  |  |  | 0
14.8.1 | Premarco en puerta y ventanas | 15.2 | M |  | 0
14.8.2 | Puerta polimetal inc herraje instalacion y llavin tipo (2.10x1.00) m | 1 | Ud |  | 0
14.8.3 | Verja de protección (2.10x1.0) m | 1 | Ud |  | 0
0
14.9 | VENTANA DE ALUMINIO (INCLUYE COLOCACIÓN) |  |  |  | 0
14.9.1 | Ventanas de aluminio en celosías color blanco, fabricación superior | 23.25 | P2 |  | 0
14.9.2 | Verja de protección en ventanas | 1 | Ud |  | 0
0
14.1 | INSTALACION SANITARIA: |  |  |  | 0
14.10.1 | Lavamanos sencillos | 1 | Ud |  | 0
14.10.2 | Inodoro | 1 | Ud |  | 0
14.10.3 | Desagüe de techo | 1 | Ud |  | 0
14.10.4 | Ducha | 1 | Ud |  | 0
14.10.5 | Desagüe de piso 3" | 1 | Ud |  | 0
14.10.6 | Columna de ventilación de 3" | 1 | Ud |  | 0
14.10.7 | Cámara de inspección | 1 | Ud |  | 0
14.10.8 | Séptico (1.90x1.10) m | 1 | Ud |  | 0
14.10.9 | Tinaco 150gls | 1 | Ud |  | 0
14.10.10 | Pozo Filtrante | 1 | Ud |  | 0
14.10.11 | Barra de cortina baño | 1 | U |  | 0
14.10.12 | Tubería 4" PVC (Drenaje Sanitario) (inc. Movimiento de tierra y colocacion) | 1 | PA |  | 0
14.10.13 | Mano de Obra Instalación | 1 | PA |  | 0
0
14.11 | ELECTRIFICACIÓN |  |  |  | 0
14.11.1 | Entrada general (incluye panel de Braeker de 4/8 circuitos) | 1 | Ud |  | 0
14.11.2 | Salidas luces cenitales | 6 | Ud |  | 0
14.11.3 | Salidas tomacorrientes Doble 120 V | 3 | Ud |  | 0
14.11.4 | Salidas interruptor sencillos | 3 | Ud |  | 0
0
14.12 | LOGO Y LETRERO DE INAPA | 1 | PA |  | 0
0
15 | VERJA EN BLOQUES DE 6" VIOLINADOS, L=474 M |  |  |  | 0
0
15.1 | PRELIMINARES |  |  |  | 0
15.1.1 | Replanteo (inc. Charrancha) | 474 | M |  | 0
0
15.2 | MOVIMIENTO DE TIERRA: |  |  |  | 0
15.2.1 | Excavación material compacto a mano | 191.89 | M³N |  | 0
15.2.2 | Reposición material compactado a mano sin suministro. | 78.17 | M³C |  | 0
15.2.3 | Bote de material con camión in situ | 136.46 | M³E |  | 0
0
15.3 | HORMIGÓN ARMADO EN: |  |  |  | 0
15.3.1 | Zapata de muros (0.45 x 0.25) m - 0.87 qq/m3, F᾽c=210 kg/cm² | 43.29 | M³ |  | 0
15.3.2 | Zapata de columnas (0.60 x 0.60 x 0.25) m - 2.08 qq/m3 F᾽c=210 Kg/cm² | 12.77 | M³ |  | 0
15.3.3 | Columnas de amarre (0.20x0.20) m- 4.36 qq/m3, F᾽c=210kg/cm² | 9.72 | M³ |  | 0
15.3.4 | Viga de amarre SNP (0.20x0.20) m - 2.45 qq/m3, F᾽c=210 kg/cm² | 17.72 | M³ |  | 0
15.3.5 | Viga apoyo Riel Puerta corrediza L=8.40M- 2.32 qq/m3,F᾽c=240 kg/cm² | 1.51 | M³ |  | 0
0
15.4 | MUROS |  |  |  | 0
15.4.1 | Block 6" Ø3/8"@0.60m SNP violinado | 708.8 | M² |  | 0
15.4.2 | Block 8" BNP, ø3/8"@0.60 m | 265.8 | M² |  | 0
0
15.5 | TERMINACIÓN DE SUPERFICIE |  |  |  | 0
15.5.1 | Fraguache | 458.6 | M² |  | 0
15.5.2 | Pañete en vigas y columnas | 458.6 | M² |  | 0
15.5.3 | Cantos | 2744 | M |  | 0
0
15.6 | PINTURA |  |  |  | 0
15.6.1 | Pintura Base Blanca en vigas y columnas | 458.6 | M² |  | 0
15.6.2 | Acrilíca Azul Turquesa en vigas y columnas | 458.6 | M² |  | 0
0
15.7 | SUMINISTRO y colocación de alambre galvanizado tipo trinchera (inc. estructura para soporte de alambre trinchera ) | 470 | M |  | 0
0
15.8 | SUMINISTRO Y COLOCACIÓN de junta expansiva (colocada cada 30mts en columna adicional según detalle) tira de Foam 1/2" | 38.4 | M |  | 0
0
15.9 | Puerta Corrediza long=4.0 m (Incluye angular del riel, rodamientos y demás accesorios de instalación) (según detalle de diseño) | 1 | Ud |  | 0
| SUB-TOTAL FASE G |  |  |  | 0
H | LÍNEA DE CONDUCCIÓN Ø20" HIERRO DUCTIL C-25 |  |  |  | 0
0
1 | PRELIMINAR |  |  |  | 0
1.1 | Replanteo | 5783 | M |  | 0
0
2 | CORTE Y EXTRACCIÓN ASFALTO L= 5,783 M |  |  |  | 0
2.1 | Corte capa asfáltica (ambos lados) e=2" | 11566 | M |  | 0
2.2 | Remoción carpeta asfáltica c/equipo e=2" | 6361.3 | M² |  | 0
2.3 | Bote de material con camión, incluye carguío y esparcimiento en botadero (D.=5.0 km) | 413.48 | M3 |  | 0
0
3 | MOVIMIENTO DE TIERRA |  |  |  | 0
3.1 | Excavación material compacto c/equipo | 9599.78 | M3 |  | 0
3.2 | Suministro de material de relleno a 15 Km (Sujeto aprobación por la supervisión) | 1776.45 | M3 |  | 0
3.3 | Relleno compactado de material c/compactador mecánico en capas de 0.20m | 7401.87 | M³C |  | 0
3.4 | Bote material sobrante (Incluye esparcimiento en botadero) | 4523.84 | M³E |  | 0
0
4 | SUMINISTRO DE TUBERÍA: |  |  |  | 0
4.1 | De Ø20" HD-C25 | 5783 | M |  | 0
0
5 | COLOCACIÓN DE TUBERÍA: |  |  |  | 0
5.1 | De Ø20" HD-C25 | 5783 | M |  | 0
0
6 | SUMINISTRO Y COLOCACIÓN DE PIEZAS ESPECIALES, VALVULAS Y REGISTROS PARA VALVULAS: | 15 | % |  | 0
0
7 | CARPETA ASFÁLTICA |  |  |  | 0
7.1 | Imprimación sencilla | 6361.3 | M² |  | 0
7.2 | Suministro y colocación de asfalto e= 2" (incl. riego de adherencia) | 7951.63 | M² |  | 0
7.3 | Transporte asfalto D=22 km, sujeto aprobación de la Supervisión | 8886.74 | M³/km |  | 0
0
8 | SEÑALIZACIÓN, CONTROL Y MANEJO DEL TRÁNSITO (Incluye letreros con base, conos refractarios, cinta de peligro, malla de seguridad naranja, tanques de 55 Gl pintados amarillo tráfico con cinta luminica, pasarelas de madera y hombres con banderolas, chalecos y cascos de seguridad) | 5783 | M |  | 0
0
9 | LIMPIEZA CONTINUA Y FINAL (Incluye obreros, camión y herramientas menores) | 5783 | M |  | 0
| SUB-TOTAL FASE H |  |  |  | 0
I | LÍNEA DE CONDUCCIÓN Ø16" HIERRO DUCTIL C-25 |  |  |  | 0
0
1 | PRELIMINAR |  |  |  | 0
1.1 | Replanteo | 3208 | M |  | 0
0
2 | CORTE Y EXTRACCIÓN ASFALTO L= 3,208 M |  |  |  | 0
2.1 | Corte capa asfáltica (ambos lados) e=2" | 6416 | M |  | 0
2.2 | Remoción carpeta asfáltica c/equipo e=2" | 3208 | M2 |  | 0
2.3 | Bote de material con camión, incluye carguío y esparcimiento en botadero (D.=5.0 km) | 208.52 | M3 |  | 0
0
3 | MOVIMIENTO DE TIERRA |  |  |  | 0
3.1 | Excavación material compacto c/equipo | 4523.28 | M3 |  | 0
3.2 | Suministro de material de relleno a 15 Km (Sujeto aprobación por la supervisión) | 936.44 | M3 |  | 0
3.3 | Relleno compactado de material c/compactador mecánico en capas de 0.20m | 3901.84 | M³C |  | 0
3.4 | Bote material sobrante (Incluye esparcimiento en botadero) | 1713.24 | M³E |  | 0
0
4 | SUMINISTRO DE TUBERÍA: |  |  |  | 0
4.1 | De Ø16" HD-C25 | 3208 | M |  | 0
0
5 | COLOCACIÓN DE TUBERÍA: |  |  |  | 0
5.1 | De Ø16" HD-C25 | 3208 | M |  | 0
0
6 | SUMINISTRO Y COLOCACIÓN DE PIEZAS ESPECIALES, VALVULAS Y REGISTROS PARA VALVULAS: | 15 | % |  | 0
0
7 | CARPETA ASFÁLTICA |  |  |  | 0
7.1 | Imprimación sencilla | 3208 | M² |  | 0
7.2 | Suministro y colocación de asfalto e= 2" (incl. riego de adherencia) | 4010 | M² |  | 0
7.3 | Transporte asfalto D=22 km, sujeto aprobación de la Supervisión | 4481.58 | M³/km |  | 0
0
8 | SEÑALIZACIÓN, CONTROL Y MANEJO DEL TRÁNSITO (Incluye letreros con base, conos refractarios, cinta de peligro, malla de seguridad naranja, tanques de 55 Gl pintados amarillo tráfico con cinta luminica, pasarelas de madera y hombres con banderolas, chalecos y cascos de seguridad) | 3208 | M |  | 0
0
9 | LIMPIEZA CONTINUA Y FINAL (Incluye obreros, camión y herramientas menores) | 3208 | M |  | 0
| SUB-TOTAL FASE I |  |  |  | 0
J | LÍNEA DE CONDUCCIÓN Ø8" HIERRO DUCTIL C-25 (DERIVACIÓN LINEA DE CONDUCCIÓN DE Ø20" HACIA DEPÓSITO REGULADOR CAP. 150,000 GLS) |  |  |  | 0
0
1 | PRELIMINAR |  |  |  | 0
1.1 | Replanteo | 719.4 | M |  | 0
0
2 | CORTE Y EXTRACCIÓN ASFALTO L= 5,783 M |  |  |  | 0
2.1 | Corte capa asfáltica (ambos lados) e=2" | 1438.8 | M |  | 0
2.2 | Remoción carpeta asfáltica c/equipo e=2" | 575.52 | M² |  | 0
2.3 | Bote de material con camión, incluye carguío y esparcimiento en botadero (D.=5.0 km) | 37.41 | M3 |  | 0
0
3 | MOVIMIENTO DE TIERRA |  |  |  | 0
3.1 | Excavación material compacto c/equipo | 705.01 | M3 |  | 0
3.2 | Suministro de material de relleno a 15 Km (Sujeto aprobación por la supervisión) | 142.31 | M3 |  | 0
3.3 | Relleno compactado de material c/compactador mecánico en capas de 0.20m | 592.94 | M³C |  | 0
3.4 | Bote material sobrante (Incluye esparcimiento en botadero) | 282.4 | M³E |  | 0
0
4 | SUMINISTRO DE TUBERÍA: |  |  |  | 0
4.1 | De Ø8" HD-C25 | 719.4 | M |  | 0
0
5 | COLOCACIÓN DE TUBERÍA: |  |  |  | 0
5.1 | De Ø8" HD-C25 | 719.4 | M |  | 0
0
6 | SUMINISTRO Y COLOCACIÓN DE PIEZAS ESPECIALES, VALVULAS Y REGISTROS PARA VALVULAS: | 15 | % |  | 0
0
7 | CARPETA ASFÁLTICA |  |  |  | 0
7.1 | Imprimación sencilla | 575.52 | M² |  | 0
7.2 | Suministro y colocación de asfalto e= 2" (incl. riego de adherencia) | 719.4 | M² |  | 0
7.3 | Transporte asfalto D=22 km, sujeto aprobación de la Supervisión | 804 | M³/km |  | 0
0
8 | SEÑALIZACIÓN, CONTROL Y MANEJO DEL TRÁNSITO (Incluye letreros con base, conos refractarios, cinta de peligro, malla de seguridad naranja, tanques de 55 Gl pintados amarillo tráfico con cinta luminica, pasarelas de madera y hombres con banderolas, chalecos y cascos de seguridad) | 719.4 | M |  | 0
0
9 | LIMPIEZA CONTINUA Y FINAL (Incluye obreros, camión y herramientas menores) | 719.4 | M |  | 0
| SUB-TOTAL FASE J |  |  |  | 0
K | DEPÓSITO REGULADOR METÁLICO ACERO AL CARBONO ELEVADO A 15 M, MULTI-COLUMNA, CAPACIDAD 600,000 GLS (SUROESTE) |  |  |  | 0
1 | Soportes Tanque (Incluye Columnas Metálicas y elementos de Hormigón Armado) | 1 | Ud |  | 0
2 | Deposito Metálico | 1 | Ud |  | 0
3 | Instalación | 1 | Ud |  | 0
0
| SUB-TOTAL FASE K |  |  |  | 0
L | DEPOSITOS REGULADOR ELEVADO A 15 M, METÁLICO CAPACIDAD 150,000 GLS (SUR) |  |  |  | 0
1 | Soportes Tanque (Incluye Columnas Metálicas y elementos de Hormigón Armado) | 1 | Ud |  | 0
2 | Deposito Metálico | 1 | Ud |  | 0
3 | Instalación | 1 | Ud |  | 0
| SUB-TOTAL FASE L |  |  |  | 0
Z | VARIOS |  |  |  | 0
1 | VALLA (16' x 10') impresión Full Color en banner blanco y negro, con logo de INAPA, nombre del contratista y del proyecto, estructura de tubos galvanizados de 1.5" x 1.5" y soportes en tubos cuadrados de 4" x 4" | 6 | Ud |  | 0
2 | Brigada para eliminiación de Conexiones Ilegales |  | Meses |  | 0
3 | Brigadas para estabilización del sistema |  | Meses |  | 0
4 | Reparación de Servicios existentes | 1 | PA |  | 0
5 | Suministro de Camiones de agua por cierres temporales (8 Camiones cisternas por dia) |  | Meses |  | 0
6 | CAMPAMENTOS (Incluye alquiler del solar o casa y caseta de materiales) |  | Meses |  | 0
| SUB-TOTAL FASE Z |  |  |  | 0
| SUB-TOTAL GENERAL |  |  |  | 0
| SUB-TOTAL GENERAL |  |  |  | 0
GASTOS INDIRECTOS
| Honorarios Profesionales | 10% |  |  | 0
| Gastos Administrativos | 3% |  |  | 0
| Seguro, Póliza y Fianzas | 4% |  |  | 0
| Transporte | 3% |  |  | 0
| Supervisión de la Obra | 5% |  |  | 0
| ITBIS (Ley 07-2007) | 18% |  |  | 0
| Ley 6-86 | 1% |  |  | 0
| CODIA | 0.1% |  |  | 0
| Imprevistos | 5% |  |  | 0
| Gestión Ambiental | 1 | Ud |  | 0
| Completivo Material Filtrante | 1 | PA |  | 0
| Completivo Transporte de Postes | 1 | PA |  | 0
| Interconexión con EDENORTE Y APROBACIÓN DE PLANOS | 1 | Ud |  | 0
| TOTAL GASTOS INDIRECTOS |  |  |  | 0
| TOTAL GENERAL EN RD$ |  |  |  | 0