## LP
Obra: | AMPLIACION ACUEDUCTO MULTIPLE SABANA IGLESIA
Ubicación: | SANTIAGO
SNIP: | 16763 | Zona : V
LISTADO DE PARTIDAS
Nº | DESCRIPCIÓN | CANTIDAD | UD | P.U. RD$ | VALOR RD$
A | EMPALME A LINEA DE IMPULSION en tuberia 48" acero EXISTENTE a tuberia a 20"(inc. cateos, movimiento de tierra, piezas especiales y bomba de achique) en Sabana Iglesias | 1 | PA |  | 0
| SUB-TOTAL FASE A |  |  |  | 0
B | LINEA DE ADUCCIÓN
1 | REPLANTEO | 1003 | M |  | 0
0
0
2 | MOVIMIENTO DE TIERRA |  |  |  | 0
2.1 | Excavación material compacto c/equipo | 759.7 | M³N |  | 0
2.2 | Asiento de arena | 110.33 | M³S |  | 0
2.3 | Compactación material de relleno c/compactador mecánico en capas de 0.20 m | 423.76 | M³C |  | 0
2.4 | Bote de material con camión d=5 km (incluye esparcimiento en botadero) | 419.93 | M³E |  | 0
0
3 | SUMINISTRO DE TUBERÍAS |  |  |  | 0
3.1 | De Ø20" PVC SDR 21 C/J.G + 4% de pérdida por campana | 578.07 | M |  | 0
3.2 | De Ø20" H.D.- C25 | 545.35 | M |  | 0
0
4 | COLOCACIÓN DE TUBERÍAS |  |  |  | 0
4.1 | De Ø20" PVC SDR 21 C/J.G | 457.65 | M |  | 0
4.2 | De Ø20" H.D.- C25 | 545.35 | M |  | 0
0
6 | PRUEBA HIDROSTÁTICA |  |  |  | 0
6.1 | De Ø20" PVC SDR 21 C/J.G | 457.65 | M |  | 0
0
0
7 | SUMINISTRO Y COLOCACIÓN DE VALVULAS Y PIEZAS ESPECIALES | 15 | % |  | 0
0
0
8 | SEÑALIZACIÓN, CONTROL Y MANEJO DE TRÁNSITO (Incluye uso de letreros con base en angulares, uso de conos refractarios, cinta de peligro, malla de seguridad naranja, tanque de 55 gl pintado amarillo tráfico con cinta lumínica, pasarela de madera y hombres con banderolas, chalecos y seguridad) | 1003 | M |  | 0
0
9 | LIMPIEZA CONTINUA Y FINAL (Incluye obreros, camión y herramientas menores) | 1003 | M |  | 0
| SUB-TOTAL FASE B |  |  |  | 0
C | PLANTA POTABILIZADORA DE 100 LPS FILTRACIÓN RÁPIDA SABANA IGLESIA
I | PRELIMINARES
1 | TRABAJOS GENERALES
1.1 | EXPLANACIÓN CON EQUIPO
1.1.1 | Corte de Material con equipo | 4722.71 | M³ |  | 0
1.1.2 | Suministro de material de préstamo para relleno | 565.14 | M³E |  | 0
1.1.3 | Regado, nivelado y prefilado c/equipo | 565.14 | M³ |  | 0
1.1.4 | Relleno compactado | 536.88 | M³C |  | 0
1.1.5 | Bote con camión, distancia 5 km (incluye carguío y esparcimiento en botadero) | 5441.58 | M³E |  | 0
| SUB-TOTAL I |  |  |  | 0
II | CASCADA DE AIREACIÓN |  |  |  | 0
0
1 | Replanteo | 1 | P.A. |  | 0
0
2 | MOVIMIENTO DE TIERRA: |  |  |  | 0
2.1 | Excavación material compacto c/retropala 416E o similar | 31.36 | M³N |  | 0
2.2 | Relleno de reposición compactado c/compactador mecánico en capa de 0.20 m | 21.95 | M³C |  | 0
2.3 | Bote de escombros con camión, distancia 5 km (incluye carguío y esparcimiento en botadero) | 12.23 | M³E |  | 0
0
3 | HORMIGÓN ARMADO 280 Kg /cm2 ( Industrial ) EN: |  |  |  | 0
3.1 | Hormigón de Limpieza F´C=140KG/CM2, e=0.05m | 0.92 | M³ |  | 0
3.2 | Zapata de Muros (1.0x0.40) m - 1.91 qq/m3 | 7.36 | M³ |  | 0
3.3 | Losa de Fondo 0.40m- 7.90 qq/m3 | 1.6 | M³ |  | 0
3.4 | Antepecho H.A.(0.15 x 0.30 ) m - 2.70 qq/m3 | 0.48 | M³ |  | 0
3.5 | Viga V1(0.20 x 0.35 ) m - 6.90 qq/m3 | 0.08 | M³ |  | 0
3.6 | Muro 0.20 m - 3.39 qq/m3 | 16.33 | M³ |  | 0
3.7 | Muro 0.25 m - 2.75 qq/m3 | 7.32 | M³ |  | 0
3.8 | Losas 0.20 m - 3.92 qq/m3 | 8.75 | M³ |  | 0
3.9 | Suministro y colocación de banda de bentonita hidrofílica extensible para construcción impermeable 5 mmx20 mm | 19.2 | M |  | 0
0
4 | TERMINACIÓN DE SUPERFICIE: |  |  |  | 0
4.1 | Fraguache | 241.04 | M² |  | 0
4.2 | Pañete exterior | 137.44 | M² |  | 0
4.3 | Pañete Pulido en interior | 103.6 | M² |  | 0
4.4 | Fino Pulido en losa de Fondo | 33.79 | M² |  | 0
4.5 | Cantos | 170.8 | M |  | 0
4.6 | Pintura acrilica ( incluye base blanca ) | 137.44 | M² |  | 0
0
5 | INSTALACIONES: |  |  |  | 0
5.1 | Valvula de Compuerta de Ø3" | 1 | Ud |  | 0
5.2 | Escalera tipo Gato (ver detalle) | 1 | Ud |  | 0
6 | Replanteo | 56.1 | M |  | 0
0
6.1 | MOVIMIENTO DE TIERRA |  |  |  | 0
6.1.1 | Excavación material compacto c/retropala 416E o similar | 79.1 | M³N |  | 0
6.1.2 | Relleno de reposición compactado c/compactador mecánico en capa de 0.20 m | 68.22 | M³C |  | 0
6.1.3 | Bote de escombros con camión, distancia 5 km (incluye carguío y esparcimiento en botadero) | 13.06 | M³E |  | 0
0
6.2 | SUMINISTRO TUBERÍA: |  |  |  | 0
6.2.1 | De Ø16" Acero SCH-40 | 56.1 | M |  | 0
0
6.3 | COLOCACIÓN TUBERÍA : |  |  |  | 0
6.3.1 | De Ø16" Acero SCH-40 | 56.1 | M |  | 0
0
6.4 | SUMINISTRO Y COLOCACIÓN DE: |  |  |  | 0
6.4.1 | Codo de Ø16" x90º acero C/protección anticorrosiva | 4 | Ud |  | 0
| SUB-TOTAL II |  |  |  | 0
III | PLANTA
1 | Replanteo y control topográfico | 10 | Visitas |  | 0
0
2 | MOVIMIENTO DE TIERRA (PLANTA POTABILIZADORA) |  |  |  | 0
2.1 | Excavación material compacto c/retropala 416E o similar | 1135.99 | M³N |  | 0
2.2 | Relleno de reposición compactado c/compactador mecánico en capa de 0.20 m | 164.14 | M³C |  | 0
2.3 | Bote de escombros con camión, distancia 5 km (incluye carguío y esparcimiento en botadero) | 1166.22 | M³E |  | 0
0
3 | CANAL DE MEZCLA RÁPIDA (PARSHALL) |  |  |  | 0
3.1 | HORMIGÓN ARMADO EN: Fʹc= 280 KG/CM2 |  |  |  | 0
3.1.1 | Losa de fondo canal 0.15- 1.96 QQ/M3 | 0.41 | M³ |  | 0
0
3.2 | Hormigón simple para relleno de salto hidráulico y laterales F'c=180KG/CM2 | 0.31 | M³ |  | 0
0
3.3 | TERMINACIÓN SUPERFICIE |  |  |  | 0
3.3.1 | Fino Pulido en losa de Fondo | 2.7 | M² |  | 0
3.3.2 | Pañete Pulido en interior | 8.06 | M² |  | 0
3.3.3 | Cantos | 9.6 | M |  | 0
0
4 | FLOCULADORES, SEDIMENTADORES Y FILTROS |  |  |  | 0
4.1 | HORMIGÓN ARMADO INDUSTRIAL F`C=280 KG/CM2 , TERMINACIÓN EN HORMIGÓN VISTO EN: |  |  |  | 0
4.1.1 | Losa Fondo 0.35 - 1.46 QQ/M3 | 128.48 | M³ |  | 0
4.1.2 | Losa Fondo 0.30 - 1.76 QQ/M3 | 27.49 | M³ |  | 0
4.1.3 | Losa Intermedia 0.15 - 1.04 QQ/M3 | 15.43 | M³ |  | 0
4.1.4 | Muro 0.30 - 3.41 QQ/M3 | 279.27 | M³ |  | 0
4.1.5 | Muro 0.30 - 2.58 QQ/M3 | 66.85 | M³ |  | 0
4.1.6 | Muro 0.25 - 3.00 QQ/M3 | 35.28 | M³ |  | 0
4.1.7 | Muro 0.20 - 4.76 QQ/M3 | 7.02 | M³ |  | 0
4.1.8 | Muro 0.15 - 1.86 QQ/M3 | 14.83 | M³ |  | 0
4.1.9 | Losa de Pasarela 0.15 - 1.04 QQ/M3 | 27.19 | M³ |  | 0
4.1.10 | Hormigón de Limpieza Fʹc =140 KG/CM2 e=0.05 MTS | 23.28 | M³ |  | 0
0
4.2 | TERMINACIÓN DE SUPERFICIE |  |  |  | 0
4.2.1 | Fino de Fondo | 246.81 | M² |  | 0
0
4.3 | Suministro y colocación de banda de bentonita hidrofílica extensible para construcción impermeable 5 mmx20 mm | 817.55 | M |  | 0
4.4 | Suministro e instalación Junta de Poliestireno | 97.03 | M² |  | 0
0
5 | SUMINISTRO E INSTALACIÓN EN LOS FLOCULADORES |  |  |  | 0
5.1 | Placas Polipropileno reforzado (PPR) 1" (0.0254M) colocadas con perfiles de material GRP 3" X 3" y fijadas con pernos hilti inoxidables separados a 0.50 m de centro a centro (inc. desperdicio) | 3313.17 | P² |  | 0
5.2 | Niple 8 x 16" Acero SCH-40 sin costura c/protección anticorrosiva (desagüe) | 2 | Ud |  | 0
5.3 | Válvula de Compuerta de Ø8" Desagüe fondo | 2 | Ud |  | 0
5.4 | Hormigón simple F'c =140 KG/CM2 ( Fondo de tramo floculadores) | 3.2 | M³ |  | 0
5.5 | Compuertas tipo Channel (0.50 m x 0.50m), marcos en perfil 'U' de 2", material de fabricación: acero inoxidable AISI 316/304 espesor tola ¼". Vástago en barra sólida 1½" (Entrada) | 2 | Ud |  | 0
5.6 | Compuertas tipo Channel (0.45 m x 0.95m), marcos en perfil 'U' de 2", material de fabricación: acero inoxidable AISI 316/304 espesor tola ¼". Vástago en barra sólida 1½" (Salida) | 2 | Ud |  | 0
5.7 | Compuertas tipo Channel (0.40 m x 0.90m), marcos en perfil 'U' de 2", material de fabricación: acero inoxidable AISI 316/304 espesor tola ¼". Vástago en barra sólida 1½" (Filtración Directa) | 1 | Ud |  | 0
6 | REGISTRO ACCESO A CANAL DESAGÜE FLOCULADORES |  |  |  | 0
6.1 | HORMIGÓN ARMADO INDUSTRIAL EN: F'c = 280 KG/CM2 |  |  |  | 0
6.1.1 | Losa de fondo 0.25 - 2.08 QQ/M3 | 0.96 | M³ |  | 0
6.1.2 | Muro 0.20 - 4.76 QQ/M3 | 1.36 | M³ |  | 0
0
6.2 | TERMINACIÓN DE SUPERFICIE |  |  |  | 0
6.2.1 | Pañete interior | 6 | M² |  | 0
6.2.2 | Pañete exterior | 5.51 | M² |  | 0
6.2.3 | Cantos | 9.7 | M |  | 0
0
6.3 | SUMINISTRO E INSTALACIÓN DE: |  |  |  | 0
6.3.1 | Escalera tipo gato L= 1.60 HG 1 1/2" | 1 | Ud |  | 0
6.3.2 | Tapa metálica de (1.00 X 1.00) (incluye candado) | 1 | Ud |  | 0
0
7 | SUMINISTRO E INSTALACIÓN EN SEDIMENTADORES |  |  |  | 0
7.1 | Canaleta dentada en GRP para recolección de agua sedimentada, dimensiones 0.30 x 0.30 x 2.50 m | 12 | Ud |  | 0
7.2 | Paneles Lamelares PVC, espesor lámina 0.6 - 1 mm y tubo hexagonal, CERTIFICACIÓN NSF, altura vertical 0.91 m, carga superficial ≥ 7 m/hr. Colocación con perfiles GRP para soporte módulos. (ver detalle) | 2564.03 | P³ |  | 0
7.3 | Tubería Ø16" Acero SCH-40 c/protección anticorrosiva en fondo de tolvas | 30 | M |  | 0
7.4 | Niple 8" X 6" ACERO SCH-40 c/protección anticorrosiva en fondo de tolvas sobre tubería Ø16" | 18 | Ud |  | 0
7.5 | Niple 16" X 24" ACERO SCH-40 c/protección anticorrosiva (Desagüe) | 6 | Ud |  | 0
7.6 | Tapón de Ø6" PVC en tubería recolección agua sedimentada | 24 | U |  | 0
7.7 | Hormigón ciclópeo en tolvas F'c 180 KG/CM2 | 84.12 | M³ |  | 0
7.8 | Escalon interconexión Sedimentador-Filtro | 1 | PA |  | 0
0
7.9 | SUMINISTRO Y COLOCACIÓN VÁLVULAS: |  |  |  | 0
7.9.1 | Válvulas Mariposa Ø16", especificaciones AWWA E504. Fabricación NSF/ANSI 61, vástago en Acero Inoxidable, Desagüe de fondo Sedimentadores | 6 | Ud |  | 0
7.9.2 | Compuertas Entrada tipo Canal, marcos de más de 2" en tolas de ¼", materiales standard, fabricación acero inoxidable AISI /304 espesor tola ¼". Vástago en HG 1½" (dim. 0.55m x 0.85m) | 3 | Ud |  | 0
8 | REGISTRO DESAGÜE CANAL ENTRADA SEDIMENTADOR |  |  |  | 0
8.1 | HORMIGÓN ARMADO EN: F'c = 280 KG/CM2 |  |  |  | 0
8.1.1 | Losa de fondo 0.25 - 2.08 QQ/M3 | 0.88 | M³ |  | 0
8.1.2 | Muro 0.20 - 4.76 QQ/M3 | 0.68 | M³ |  | 0
0
8.2 | TERMINACIÓN DE SUPERFICIE |  |  |  | 0
8.2.1 | Pañete interior | 3 | M² |  | 0
8.2.2 | Pañete exterior | 3.04 | M² |  | 0
8.2.3 | Cantos | 8.4 | M |  | 0
0
8.3 | SUMINISTRO E INSTALACIÓN DE: |  |  |  | 0
8.3.1 | Válvula de Compuerta, diámetro Ø8", especificaciones AWWA E504. Fabricación americana o israelí. | 1 | Ud |  | 0
8.3.2 | Tapa metálica de (1.00 X 1.00) (incluye candado) | 1 | Ud |  | 0
8.3.3 | Tubería de Ø8¨ Acero-SCH40 c/protección anticorrosiva | 2.38 | M |  | 0
8.3.4 | Niple 8" X 24" ACERO SCH-40 c/protección anticorrosiva | 2 | Ud |  | 0
8.3.5 | Codo 8" X 90 Acero SCH-40 | 2 | Ud |  | 0
8.3.6 | Junta Mecánica tipo Dresser Ø8¨ 150 PSI | 1 | Ud |  | 0
8.3.7 | Lecho de grava | 0.1 | M³ |  | 0
0
9 | SUMINISTRO E INSTALACIÓN EN FILTROS |  |  |  | 0
9.1 | Toberas en Polipropileno inyectado p/lavado con agua y aire, CERTIFICACIÓN NSF, con ranuras de 0.50 mm en cabezal y diámetro de pata: 1". Pérfil Acero Inoxidable de 3" x 3" | 557.71 | P² |  | 0
9.2 | Piso monolítico | 557.71 | P² |  | 0
9.3 | Compuertas tipo Canal, marcos de más de 2" en tolas de ¼", materiales standard, fabricación acero inoxidable AISI /304 espesor tola ¼". Vástago en HG 1½" (dim. 0.40m x 0.40m) Entada de agua | 6 | Ud |  | 0
9.4 | Compuertas tipo Mural, marcos de más de 2" en tolas de ¼", materiales standard, fabricación acero inoxidable AISI /304 espesor tola ¼". Vástago en HG 1½" (dim. 0.40m x 0.40m) Salida Desagüe Retrolavado Filtros | 6 | Ud |  | 0
| Válvulas Mariposa Ø6", especificaciones AWWA E504. Fabricación NSF/ANSI 61, vástago en Acero Inoxidable, Desagüe fondo Filtros | 6 | Ud |  | 0
9.5 | Válvulas Mariposa Ø12", especificaciones AWWA E504. Fabricación NSF/ANSI 61, vástago en Acero Inoxidable, Salida de agua filtrada | 6 | Ud |  | 0
9.6 | Compuerta tipo Canal, marcos de más de 2" en tolas de ¼", materiales standard, fabricación acero inoxidable AISI /304 espesor tola ¼". Vástago en HG 1½" (dim. 1.10m x 0.50m) Carga Hidráulica | 1 | Ud |  | 0
9.7 | Válvulas Mariposa Ø6", especificaciones AWWA E504. Fabricación NSF/ANSI 61, vástago en Acero Inoxidable, Desagüe fondo canal interconexion filtros | 1 | Ud |  | 0
9.8 | Válvulas Mariposa Ø8", especificaciones AWWA E504. Fabricación NSF/ANSI 61, vástago en Acero Inoxidable, Entrada aire retrolavdo | 6 | Ud |  | 0
9.9 | HORMIGÓN ARMADO INDUSTRIAL F᾽c=280 KG/CM2 EN CANALETAS DE FONDO |  |  |  | 0
9.9.1 | Losa de Fondo 0.15 - 1.10 QQ/M3 | 2.45 | M³ |  | 0
9.9.2 | Muro 0.15 - 1.10 QQ/M3 | 2.45 | M³ |  | 0
0
9.1 | MATERIAL FILTRANTE: |  |  |  | 0
9.10.1 | Arena T10=0.47-0.65 MM, CU=1.50-1.70 TS=1.41 MM, TI=0,425 MM Γ= 2,600 KG/M3 CE=0.80 | 46 | M³ |  | 0
9.10.2 | Capa torpedo | 6 | M³ |  | 0
9.10.3 | Envasado | 52 | M³ |  | 0
9.10.4 | Colocación | 52 | M³ |  | 0
0
9.11 | SUMINISTRO DE TUBERÍAS Y PIEZAS EN FILTROS (CON PROTECCIÓN ANTICORROSIVO) |  |  |  | 0
9.11.1 | De Ø12" Acero SCH-40 | 13.5 | M |  | 0
9.11.2 | De Ø8" Acero SCH-40 | 34.12 | M |  | 0
9.11.3 | De Ø6" Acero SCH-40 | 24.73 | M |  | 0
9.11.4 | Codo Ø8 X 90° Acero SCH-40 | 5 | Ud |  | 0
9.11.5 | Codo Ø6 X 90° Acero SCH-40 | 2 | Ud |  | 0
9.11.6 | Niple 12 X 24" Acero SCH-40 | 12 | Ud |  | 0
9.11.7 | Niple 8 X 24" Acero SCH-40 | 2 | Ud |  | 0
9.11.8 | Niple 6 X 24" Acero SCH-40 | 8 | Ud |  | 0
9.11.9 | Anclaje colgante para tubería de Ø8" Acero SCH-40 | 2 | Ud |  | 0
9.11.10 | Movimiento de tierre para tuberías (incluye excavación, relleno y bote de material) | 1 | PA |  | 0
9.11.11 | Mano de obra instalación | 1 | Ud |  | 0
0
10 | REGISTROS DE INTERCONEXIÓN RETROLAVADO DE FILTROS (ALIVIADERO), DRENAJE DE SEDIMENTADORES Y CANAL GENERAL DESAGÜE |  |  |  | 0
10.1 | HORMIGÓN ARMADO EN F'c=280 KG/CM2 |  |  |  | 0
10.1.1 | Losa de fondo 0.25 - 2.08 QQ/M3 | 8.19 | M³ |  | 0
10.1.2 | Losa (Desagüe general) y canal drenaje sedimentadores 0.15 - 1.41 QQ/M3 | 1.18 | M³ |  | 0
10.1.3 | Muro 0.20 - 3.08 QQ/M3 | 5.96 | M³ |  | 0
0
10.2 | TERMINACIÓN DE SUPERFICIE |  |  |  | 0
10.2.1 | Pañete interior | 31.63 | M² |  | 0
10.2.2 | Pañete exterior | 10.24 | M² |  | 0
10.2.3 | Cantos | 19.8 | M |  | 0
0
10.3 | SUMINISTRO E IINSTALACIÓN DE |  |  |  | 0
10.3.1 | Tapa metálica de (1.00 X 1.00) m (incluye candadado) | 1 | Ud |  | 0
10.3.2 | Parrilla GRP (1.20 X 1.40 ) m | 1 | Ud |  | 0
10.3.3 | Escalera tipo gato H= 2.7m H.G 1 1/2" | 1 | Ud |  | 0
0
11 | REGISTROS DE ACCESO CUARTO DE VÁLVULAS |  |  |  | 0
11.1 | HORMIGÓN ARMADO EN F'c=280 KG/CM2 |  |  |  | 0
11.1.1 | Losa de fondo 0.25 - 2.08 QQ/M3 | 1.55 | M³ |  | 0
11.1.2 | Muro 0.20 - 3.70 QQ/M3 | 2.63 | M³ |  | 0
0
11.2 | TERMINACIÓN DE SUPERFICIE |  |  |  | 0
11.2.1 | Pañete interior | 12.09 | M² |  | 0
11.2.2 | Pañete exterior | 5.45 | M² |  | 0
11.2.4 | Cantos | 12.1 | M |  | 0
0
11.3 | SUMINISTRO E IINSTALACIÓN DE |  |  |  | 0
11.3.1 | Parrilla GRP (2.35 X 1.25) m | 1 | Ud |  | 0
11.3.2 | Escalera tipo gato H= 2.30 m H.G 1 1/2" | 1 | Ud |  | 0
0
12 | REGISTROS DE SALIDA DE INTERCONEXIÓN DE FILTROS |  |  |  | 0
12.1 | HORMIGÓN ARMADO INDUSTRIAL EN F'c=280 KG/CM2 |  |  |  | 0
12.1.1 | Losa de fondo 0.20 - 3.24 qq/m3 | 0.65 | M³ |  | 0
0
12.2 | Muro de block. 6" | 5.28 | M² |  | 0
0
12.3 | TERMINACIÓN DE SUPERFICIE |  |  |  | 0
12.3.1 | Pañete interior | 4.8 | M² |  | 0
12.3.2 | Pañete exterior | 1.98 | M² |  | 0
12.3.3 | Cantos | 7.95 | M |  | 0
0
12.3 | SUMINISTRO E IINSTALACIÓN DE: |  |  |  | 0
12.4.1 | Tapa metálica de (1.00 x 1.00) m (incluye candado) | 1 | Ud |  | 0
12.4.2 | Tubería de ø8" PVC SCH-40 drenaje de fondo de aire retrolavado | 3.68 | M |  | 0
12.4.3 | Codo de ø8" x 90 PVC | 1 | Ud |  | 0
12.4.4 | Válvula de Compuerta de ø8" | 1 | Ud |  | 0
13 | DESAGÜE GENERAL DE LA PLANTA |  |  |  | 0
0
13.1 | Replanteo | 150 | M |  | 0
0
13.2 | MOVIMIENTO DE TIERRA |  |  |  | 0
13.2.1 | Excavación material compacto c/retropala 416E o similar | 211.5 | M³ |  | 0
13.2.2 | Relleno de reposición compactado c/compactador mecánico en capa de 0.20 m | 182.4 | M³C |  | 0
13.2.3 | Bote de escombros con camión, distancia 5 km (incluye carguío y esparcimiento en botadero) | 34.92 | M³E |  | 0
0
13.3 | SUMINISTRO TUBERÍA: |  |  |  | 0
13.3.1 | De Ø16" Acero SCH-40 | 150 | M |  | 0
0
13.4 | COLOCACIÓN TUBERÍA : |  |  |  | 0
13.4.1 | De Ø16" Acero SCH-40 | 150 | M |  | 0
0
13.5 | REGISTROS PREFABICADOS |  |  |  | 0
13.5.1 | De 3.00 A 3.50 m | 5 | Ud |  | 0
0
14 | SALIDA DE AGUA TRATADA HACIA CAMARA DE CONTACTO |  |  |  | 0
14.1 | Replanteo | 50 | M |  | 0
0
14.2 | MOVIMIENTO DE TIERRA |  |  |  | 0
14.2.1 | Excavación material compacto c/retropala 416E o similar | 70.5 | M³ |  | 0
14.2.2 | Relleno de reposición compactado c/compactador mecánico en capa de 0.20 m | 60.8 | M³C |  | 0
14.2.3 | Bote de escombros con camión, distancia 5 km (incluye carguío y esparcimiento en botadero) | 11.64 | M³E |  | 0
0
14.3 | SUMINISTRO TUBERÍA: |  |  |  | 0
14.3.1 | De Ø16" Acero SCH-40 | 50 | M |  | 0
0
14.4 | COLOCACIÓN TUBERÍA : |  |  |  | 0
14.4.1 | De Ø16" Acero SCH-40 | 50 | M |  | 0
0
14.5 | SUMINISTRO YCOLOCACIÓN DE: |  |  |  | 0
14.5.1 | Codo de Ø16" x90º acero C/protección anticorrosiva | 4 | Ud |  | 0
0
15 | SUMINISTRO E INSTALACIÓN DE PEDESTALES PARA VALVULAS Y COMPUERTAS ACERO INOXIDABLE
15.1 | Válvulas Mariposa Ø16" Desagüe de fondo Sedimentadores | 6 | Ud |  | 0
15.2 | Compuertas Entada de agua a Filtros | 6 | Ud |  | 0
15.3 | Compuertas Salida Desagüe Retrolavado Filtros | 6 | Ud |  | 0
15.4 | Válvulas Mariposa Ø6", Desagüe fondo Filtros | 6 | Ud |  | 0
15.5 | Válvulas Mariposa Ø12",Salida de agua filtrada | 6 | Ud |  | 0
15.6 | Compuerta Carga Hidráulica | 1 | Ud |  | 0
15.7 | Válvulas Mariposa Ø6", Desagüe fondo canal interconexion filtros | 1 | Ud |  | 0
15.8 | Válvulas Mariposa Ø8" Entrada aire retrolavdo | 6 | Ud |  | 0
16 | PASARELA (SUMINISTRO Y COLOCACIÓN) DE: |  |  |  | 0
16.1 | Barandas en tubos H.G., pared gruesa, ø1½", tanto verticales como horizontales. Altura 1.00 m (con 2 tuberías horizontales separadas a 0.50m centro a centro) y parales verticales separadas a 1.20 m, fijadas con placas acero esp.¼", 11cm x 11cm con 4 pernos H.G. ø½". | 690 | M |  | 0
16.2 | Tapa metálica de (1.00 X 1.00) m (incluye candadado) | 3 | Ud |  | 0
16.3 | Parrilla en GRP | 26.19 | M² |  | 0
0
17 | TERMINACIÓN EXTERIOR PLANTA |  |  |  | 0
17.1 | Letrero y logo de INAPA | 1 | Ud |  | 0
| SUB-TOTAL III |  |  |  | 0
IV | CASA DE QUÍMICOS |  |  |  | 0
0
1 | PRELIMINARES |  |  |  | 0
1.1 | Replanteo | 1 | PA |  | 0
0
2 | MOVIMIENTO DE TIERRA |  |  |  | 0
2.1 | Excavación para zapatas a mano material no clasificado | 19.65 | M³N |  | 0
2.2 | Relleno compactado a mano con material producto de excavación | 6.91 | M³C |  | 0
2.3 | Bote de material sobrante c/camión (Distancia=5 km) (Incluye esparcimiento en botadero) | 15.29 | M³E |  | 0
0
3 | HORMIGÓN ARMADO INDUSTRIAL F'c=210 KG/CM2 EN: |  |  |  | 0
3.1 | Zapata de Muros 0.30 - 0.75 qq/m3 | 6.55 | M³ |  | 0
3.2 | Zapata de Columna Z1 (1.00 X 1.00 X 0.30 ) 1.25 qq/m3 | 1.5 | M³ |  | 0
3.3 | Columnas C-1 (0.30 X 0.30) 4.33 qq/m3 | 3.22 | M³ |  | 0
3.4 | Columnas C-2 (0.35 X 0.20) 4.88 qq/m3 | 0.92 | M³ |  | 0
3.5 | Viga B.N.P (0.20 X 0.20) 4.08 qq/m3 | 1.61 | M³ |  | 0
3.6 | Viga V1 (0.25 X 0.38) 5.49 qq/m3 | 2.66 | M³ |  | 0
3.7 | Viga V2 (0.25 X 0.38) 3.64 qq/m3 | 0.53 | M³ |  | 0
3.8 | Viga de Amarre (0.20 X 0.20) M 4.08 qq/m3 | 2.61 | M³ |  | 0
3.9 | Dinteles 3.70 qq/m3 | 1.23 | M³ |  | 0
3.1 | Losa en Tina 0.20 - 1.56 qq/m3 | 1.3 | M³ |  | 0
3.11 | Pasarela en Tina 0.15 - 1.04 qq/m3 | 0.68 | M³ |  | 0
3.12 | Muro en Tina 0.20 - 1.90 qq/m3 | 1.17 | M³ |  | 0
3.13 | Muro en Tina 0.15 - 2.52 qq/m3 | 1.12 | M³ |  | 0
3.14 | Losa entrepiso 0.12 - 1.70 qq/m3 | 8.32 | M³ |  | 0
3.15 | Losa de Techo 0.12 - 1.70 qq/m3 | 9.57 | M³ |  | 0
3.16 | Rampa y escalones de acceso a tina (Incluye terminación) | 0.38 | M³ |  | 0
3.17 | Losa de piso 0.10 F'c=210 Kg/Cm2 con malla electrosoldada (Hormigón Pulido) | 6.28 | M³ |  | 0
0
4 | CONSTRUCCIÓN ESCALERA H.A. C/BARANDAS H.G. 1 1/2" |  |  |  | 0
4.1 | Movimiento de tierra (excavación, relleno reposición y bote de material en zapata) | 1 | PA |  | 0
4.2 | Hormigón armado F᾽C=210 kg/cm2 en zapata - 1.12 qq/m3 | 0.22 | M³ |  | 0
4.3 | Hormigón armado F᾽C=210 kg/cm2 en rampas y descanso 0.15 - 4.65 qq/m3 | 2.54 | M³ |  | 0
4.4 | H.S en escalones F'C= 180 kg/cm2 | 0.78 | M³ |  | 0
4.5 | Terminación de escalera | 21.84 | M² |  | 0
4.6 | Barandas de H.G. 1 1/2'' | 11.42 | M |  | 0
0
5 | MUROS BLOQUES |  |  |  | 0
5.1 | Muros bloques de 8" BNP @ 0.60 m | 16.09 | M² |  | 0
5.2 | Muros bloques de 8" SNP @ 0.60 m | 198.09 | M² |  | 0
5.3 | Muros bloques S.N.P 0.15 M | 23.51 | M² |  | 0
0
6 | TERMINACIÓN DE SUPERFICIE |  |  |  | 0
6.1 | Pañete interior | 279.29 | M² |  | 0
6.2 | Pañete exterior | 209.86 | M² |  | 0
6.3 | Pañete techo | 122 | M² |  | 0
6.4 | Fino techo | 87.12 | M² |  | 0
6.5 | Cantos | 119.3 | M |  | 0
6.6 | Antepecho | 35.8 | M |  | 0
6.7 | Fino pulido en losa alrededor tina | 5.61 | M² |  | 0
6.8 | Pañete pulido muros tina | 20.38 | M² |  | 0
6.9 | Fino fondo pulido tina | 4.5 | M² |  | 0
6.1 | Revestido fibra de vidrio tina | 14.4 | M² |  | 0
6.11 | Piso baldosa de granito | 114.4 | M² |  | 0
6.12 | Zocalos de granito | 88 | M |  | 0
6.13 | Pintura base blanca | 611.15 | M² |  | 0
6.14 | Pintura acrilica exterior e interior | 611.15 | M² |  | 0
0
7 | PORTAJES |  |  |  | 0
7.1 | Puerta en Polimetal (Suministro e instalación) | 5 | Ud |  | 0
7.2 | Puerta doble en tola de ¼" (2.7x 2.00) m ( ver detalle en planos ) | 1 | Ud |  | 0
0
8 | VENTANAS |  |  |  | 0
8.1 | Ventana Salomónicas de aluminio | 187.76 | P² |  | 0
0
9 | Tarima de madera p/ sulfato 1.85 x1.50x0.20 | 3 | Ud |  | 0
10 | Bomba dosificadora de sulfato tipo diafragma Ø1/2" HP rango de aplicación 200 - 500 Lts/hrs (incluye suministro, instalación, transporte y accesorios) | 2 | Ud |  | 0
11 | Agitadores mecánicos 1 1/2 HP, monofásico 115-230 V 1,750 RPM con moto reductor a 300 RPM, frecuencia 60 HZ, vástago de Ø3/4" y aspas con 4 aletas acero inoxidable L=4". incluye. breakers. (suministro e instalación). | 2 | Ud |  | 0
12 | Agitadores mecánicos 3/4 HP, monofásico 115-230 V 1,750 RPM con moto reductor a 300 RPM, frecuencia 60 HZ, vástago de Ø3/4" y aspas con 4 aletas acero inoxidable L=4" (inc. breakers) (suministro e instalación en tinaco) | 1 | Ud |  | 0
13 | Difusor de sulfato en tibería Ø1 1/2" PVC SDR-26 | 1 | PA |  | 0
14 | Perfil metálico 2" x 2" x 1/4" (incluye colocación) | 1.25 | M |  | 0
15 | Perfil metálico 4" x 6" x 1/4" (incluye colocación) | 3.48 | M |  | 0
16 | Suministro e instalación de placas y tornillos para sujetar perfiles metálicos | 1 | Ud |  | 0
17 | Tinaco de 500 GLS (suministro y colocación) | 1 | Ud |  | 0
18 | Desagüe tina en PVC | 1 | PA |  | 0
19 | Suministro e instalación de tuberías y piezas en tina | 1 | PA |  | 0
0
20 | MONTACARGA:
20.1 | Ascensor montacarga , hidráulico 240V AC para manejo de insumos capacidad de carga 1 tonelada | 1 | Ud |  | 0
21 | INSTALACIONES SANITARIAS |  |  |  | 0
21.1 | Lavamanos con mezcladora completo | 1 | Ud |  | 0
21.2 | Inodoro corriente, bco., tapa | 1 | Ud |  | 0
21.3 | Piletas/ azulejos | 1 | Ud |  | 0
21.4 | Ducha: (agua fría solamente) c/llave | 1 | Ud |  | 0
21.5 | Desagüe de piso 2", instalado (tubería matriz 4"): | 1 | Ud |  | 0
21.6 | Fregadero acero inoxidable doble, H.G., manguera y mescladora | 1 | Ud |  | 0
21.7 | Tinaco de 500 GLS | 1 | Ud |  | 0
21.8 | Desagüe de techo en tubería Ø3" PVC SDR-26 | 1 | PA |  | 0
21.9 | Mano de obra plomero | 1 | PA |  | 0
0
22 | INSTALACIONES ELÉCTRICAS |  |  |  | 0
22.1 | Salidas Cenitales | 15 | Ud |  | 0
22.2 | Suministro y colocación bombillas bajo consumo | 15 | Ud |  | 0
22.3 | Lámpara Led 100W 220V | 2 | Ud |  | 0
22.4 | Salida Tomacorriente Doble 120V | 16 | Ud |  | 0
22.5 | Salida Tomacorriente 240V | 1 | Ud |  | 0
22.6 | Salida Interruptor Sencillo | 7 | Ud |  | 0
22.7 | Salida Interruptor Doble | 1 | Ud |  | 0
22.8 | Salida Panel de Distribución. de 8/16 espacio c/Breakers | 3 | Ud |  | 0
0
23 | GABINETES Y MESETAS |  |  |  | 0
23.1 | Gabinete de Piso | 9.84 | P |  | 0
23.2 | Meseta de Marmolite | 19.37 | P² |  | 0
0
24 | EQUIPOS DE LABORATORIO |  |  |  | 0
24.1 | Turbidímetro portable 2100q rant 0.1000NTU | 1 | Ud |  | 0
24.2 | Equipo de prueba de jarras | 1 | Ud |  | 0
24.3 | Balanza de semiprecisión de 2610 gr | 1 | Ud |  | 0
24.4 | Comparador de cloro libre y combinado | 2 | Ud |  | 0
24.5 | Termómetro de vidrio de 20 @ 120ᵒ C | 2 | Ud |  | 0
24.6 | Jarra plástica de 2 litros | 12 | Ud |  | 0
24.7 | Matraz aforado de 100 m vidrio | 2 | Ud |  | 0
24.8 | Manómetro manual | 1 | Ud |  | 0
24.9 | Colorímetro de cloro digital | 1 | Ud |  | 0
24.1 | Computadora Dell XPS 8930 W10PRO, INTEL I7-8700 (3.2GHZ/12MB CACHÉ/6 CORE) 64GB DDR4-2666GHZ Wireless-N, DVD+/-RW, 2TB SATA 7200 RPM+256GB SSD PCE M.2, USB Keyboard & Mouse NVI, DIA GTX1060 6GB Graphics, Windows 10 PRO (incluye Monitor y UPS) | 1 | Ud |  | 0
25 | MOBILIARIO |  |  |  | 0
25.1 | Banqueta de pino | 3 | Ud |  | 0
25.2 | Escritorio Secretarial de metal laminado | 1 | Ud |  | 0
25.3 | Sillón Secretarial ergonómicas | 1 | Ud |  | 0
25.4 | Archivo de tres Gavetas | 2 | Ud |  | 0
26 | UTENSILIOS P/ LIMPIEZA |  |  |  | 0
26.1 | Pala de construcción | 2 | Ud |  | 0
26.2 | Cepillo de alambre | 4 | Ud |  | 0
26.3 | Espátula de acero | 4 | Ud |  | 0
26.4 | Coladores con palos 3.00m | 2 | Ud |  | 0
26.5 | Machetes | 2 | Ud |  | 0
26.6 | Azadas | 2 | Ud |  | 0
26.7 | Manguera de alta presión 1½" | 1 | Ud |  | 0
26.8 | Cubos para limpieza | 2 | Ud |  | 0
26.9 | Suape | 2 | Ud |  | 0
26.1 | Detergente | 1 | Pa |  | 0
26.11 | Escobillones | 2 | Ud |  | 0
26.12 | Rastrillos de hojas (hojalata) | 2 | Ud |  | 0
26.13 | Rastrillos de H.F. (con dientes) | 2 | Ud |  | 0
0
27 | Logo y letrero de INAPA | 1 | Ud |  | 0
| SUB-TOTAL IV |  |  |  | 0
V | CASETA DE CLORO DE 2,000 LBS |  |  |  | 0
0
1 | Replanteo | 1 | PA |  | 0
0
2 | MOVIMIENTO DE TIERRRA |  |  |  | 0
2.1 | Excavación material no clasificado a mano | 11.71 | M³N |  | 0
2.2 | Relleno de reposición compactado a mano | 6.18 | M³C |  | 0
2.3 | Bote de material con camión (dist.=5.0km) incluye esparcimiento en botadero | 7.19 | M³E |  | 0
3 | HORMIGÓN ARMADO ( F'c=210 KG/CM² ) EN : |  |  |  | 0
3.1 | Zapata de Muro ( 0.45 x 0.25 ) - 0.90 qq/m³ | 1.28 | M³ |  | 0
3.2 | Zapata de Columnas (1.20x1.20),e= 0.30 - 2.19 qq/m³ | 2.59 | M³ |  | 0
3.3 | Columnas C1 ( 0.30 x 0.30 ) (6u) - 5.26 qq/m³ | 2.11 | M³ |  | 0
3.4 | Viga de Amarre BNP (0.15 x 0.20 ) - 3.56 qq/m³ | 0.5 | M³ |  | 0
3.5 | Viga de Amarre V1 (0.30 x 0.45 ) - 3.27 qq/m³ | 1.29 | M³ |  | 0
3.6 | Viga de Amarre V2 (0.30 x 0.45 ) - 3.80 qq/m³ | 0.98 | M³ |  | 0
3.7 | Losa de Techo e=0.12 - 1.31 qq/m³ | 3.58 | M³ |  | 0
3.8 | Losa de Fondo 0.10 c/malla electrosoldada (D2.3x2.3mm-20x20cm) | 2.17 | M³ |  | 0
0
4 | MUROS DE BLOCK |  |  |  | 0
4.1 | Muro de bloques 6" ( 3/8"@0.60 ) B.N.P | 6.72 | M² |  | 0
4.2 | Muro de bloques 6" ( 3/8"@0.60 ) S.N.P | 39.48 | M² |  | 0
4.3 | Antepecho | 21.24 | M |  | 0
0
5 | TERMINACIÓN DE SUPERFICIE: |  |  |  | 0
5.1 | Fraguache | 55.82 | M² |  | 0
5.2 | Pañete interior | 50.48 | M² |  | 0
5.3 | Pañete exterior | 56.19 | M² |  | 0
5.4 | Pañete en techo ( inc. vuelo y viga ) | 26.11 | M² |  | 0
5.5 | Fino de techo | 29.81 | M² |  | 0
5.6 | Cantos | 132.98 | M |  | 0
5.7 | Zabaleta en techo | 20.64 | M |  | 0
5.8 | Pintura acrílica (incluye base blanca) | 135.4 | M² |  | 0
5.9 | Acera perimetral 0.80 m | 16.32 | M² |  | 0
5.1 | Desagüe de techo Ø3" PVC | 1 | Ud |  | 0
6 | VENTANAS SALOMONICAS DE ALUMINIO DE PALANCA | 30.99 | P² |  | 0
7 | INSTALACIÓN DE VIGA RIEL EN TECHO |  |  |  | 0
7.1 | Viga W 12x35 H.N., L=20 Pies | 730 | Lb |  | 0
7.2 | Angular 3/8'x5"x5" H.N. | 127.5 | Lb |  | 0
7.3 | Pernos expansivos 3/4"x4" ( Inc. Tuerca ) | 6 | Ud |  | 0
7.4 | Tornillos ( A325 ) 3/4"x 1½" ( Inc. Tuerca ) | 8 | Ud |  | 0
7.5 | Arrancador directo a línea para diferencial de 3 ton. | 1 | Ud |  | 0
7.6 | Troley Mecánico P/diferencial de 3 TON | 1 | Ud |  | 0
7.7 | Diferencial electrico de 3.00 Ton (10 pies alzada) | 1 | Ud |  | 0
7.8 | Mano de Obra | 1 | PA |  | 0
0
8 | INSTALCIONES ELÉCTRICAS |  |  |  | 0
8.1 | Salida Cenitales | 4 | Ud |  | 0
8.2 | Suministro y colocación bombillas bajo consumo | 4 | Ud |  | 0
8.3 | Salida Interruptores Doble | 1 | Ud |  | 0
8.4 | Salida Tomacorriente 120 V doble | 2 | Ud |  | 0
8.5 | Entrada Eléctrica ( Panel de Distribución de 12/24" circuitos ) | 1 | Ud |  | 0
0
9 | SISTEMA DE CLORACIÓN |  |  |  | 0
9.1 | Dosificador de Cloro aplicación por solución con rango de 0-150 Lb. /día (inc. Inyector de Cloro y Regulador de Flujo y Cabezal) | 2 | Ud |  | 0
9.2 | Cilindro de Cloro 2,000 Lb, (lleno) | 2 | Ud |  | 0
9.3 | Filtro de Cloro | 1 | Ud |  | 0
9.4 | Manómetro en Glicerina | 1 | Ud |  | 0
9.5 | Válvula de Globo PVC Ø1" | 5 | Ud |  | 0
9.6 | Soporte Manifold, en GRP. | 4 | Ud |  | 0
9.7 | Manifold conducción cloro gas, ( Tubería Ø1" PVC SCH-80) | 1 | Ud |  | 0
9.8 | Bomba 2 H.P tipo Booster, Q=0.50 lps | 2 | Ud |  | 0
9.9 | Riel en piso para rodaje de Cilindros ( angular 1/4"x3"x3") H.N, L=40 pies | 1 | Ud |  | 0
9.1 | Balanza electrónica para pesaje de cilindros | 1 | Ud |  | 0
9.11 | Rodillos de gomas ( para apoyo de cilindro ) | 8 | Ud |  | 0
9.12 | Sistema de proteccion (incluye ducha y lava ojos, Face Respirator, Same pricing for sizes S - L, Cartridges and filters and sold separately, Series Multi-Gases/Vapors/P100 Respirator Cartridges, or similar, Traje DuPont encapsulador nivel A, estilo TK554T, large, ONGUARD HAZMAX Botas, y guantes ó similar, máscara de silicon medium doble curvatura; válvula de demanda AirSwitch; arnés de la cabeza tipo malla; de nylon; armazón de la espalda ergonómico. Correas de hombros y cintura de nylon. Alarma de término de servicio tipo silbato, Manómetro, Hombros acolchados, Estuche de transporte, Detector de fugas con dos Sensores de Cloro. | 1 | PA |  | 0
9.13 | Suministro de Panel de Medicion remota, con rotámetro de 6" de altura | 2 | Ud |  | 0
9.14 | Señalizacion (Peligro, "Cloro", Precaución, "Area de almacenamiento de Químicos", Advertencia, "Solo Personal Autorizado", Advertencia, "Solo Personal Autorizado") | 1 | Ud |  | 0
9.15 | Mano de Obra | 1 | Ud |  | 0
11 | SUMINISTRO DE TUBERÍAS Y PIEZAS |  |  |  | 0
11.1 | Tubería ø1" PVC (SCH-40) Succión de cloro | 40 | M |  | 0
11.2 | Suministro de piezas | 1 | Ud |  | 0
11.3 | Excavación y tapado para tuberías | 1 | Ud |  | 0
11.4 | Mano de obra | 1 | Ud |  | 0
|  |  | Ud |  | 0
11 | Logo y letrero de INAPA | 1 | Ud |  | 0
| SUB-TOTAL V |  |  |  | 0
VI | CASETA DE BOMBA (SOPLADORES) (7.00 X 4.25) M |  |  |  | 0
0
1 | Replanteo | 1 | Ud |  | 0
0
2 | MOVIMIENTO DE TIERRA |  |  |  | 0
2.1 | Excavación para zapatas a mano material no clasificado | 17.76 | M³N |  | 0
2.2 | Relleno compactado a mano con material producto de excavación | 10.98 | M³C |  | 0
2.3 | Bote de material sobrante c/camión (Distancia=5 km) (Incluye esparcimiento en botadero) | 8.38 | M³E |  | 0
0
3 | HORMIGÓN ARMADO EN 210 KG/CM2: |  |  |  | 0
3.1 | Zapata Muro 0.86 qq/m3 | 2.12 | M³ |  | 0
3.2 | Zapata de Columna C1 2.33 QQ/M3 | 2.59 | M³ |  | 0
3.3 | Viga Amarre BNP (0.20 x 0.20 )m- 2.64 QQ/M3 | 0.78 | M³ |  | 0
3.4 | Columna (0.30 x 0.30 )m- 4.11QQ/M3 | 2.05 | M³ |  | 0
3.5 | Viga Amarre SNP ( 0.30 x 0.30 )m- 3.78 QQ/M3 | 2.08 | M³ |  | 0
3.6 | Losa de Techo e=0.15- 1.56 QQ/M3 | 5.53 | M³ |  | 0
3.7 | Base H.S. P/Sopladores e = 0.15 , (2.00 x 0.70) m | 2 | Ud |  | 0
0
4 | Piso pulido HS | 25.41 | M² |  | 0
0
5 | MURO DE BLOQUES |  |  |  | 0
5.1 | Block 8" BNP, ø3/8"@0.60m | 7.8 | M² |  | 0
5.2 | Block 8" SNP, ø3/8"@0.60m | 53.1 | M² |  | 0
0
6 | TERMINACIÓN DE SUPERFICIE: |  |  |  | 0
6.1 | Fraguache | 46.86 | M² |  | 0
6.2 | Pañete exterior | 69.11 | M² |  | 0
6.3 | Pañete interior | 54.9 | M² |  | 0
6.4 | Pañete en techo ( inc. vuelo ) | 32.88 | M² |  | 0
6.5 | Fino losa de techo | 36.86 | M² |  | 0
6.6 | Cantos | 83.1 | M |  | 0
6.7 | Antepecho | 24.1 | M |  | 0
6.8 | Zabaleta en techo | 23.5 | M |  | 0
6.9 | Pintura acrílica (incluye Base Blanca) | 156.89 | M² |  | 0
0
7 | INSTALACIONES (SUMINISTRO Y COLOCACIÓN) |  |  |  | 0
7.1 | Puerta doble de tola (2.70 x 2.00)m | 1 | Ud |  | 0
7.2 | Ventana Salomónicas de aluminio | 25.82 | P2 |  | 0
7.3 | Desagüe de techo en Ø3" PVC | 1 | Ud |  | 0
0
8 | TUBERÍAS, VÁLVULAS Y PIEZAS (SUMINISTRO Y COLOCACIÓN) |  |  |  | 0
8.1 | Tubería ø8" Acero SCH-40 c/protección anticorrosiva | 11.58 | M |  | 0
8.2 | Tee 8" x 8" Acero SCH-40 | 2 | Ud |  | 0
8.3 | Codo 8" x 90º Acero SCH-40 | 3 | Ud |  | 0
8.4 | Válvulas de Compuertas de ø8" | 2 | Ud |  | 0
8.5 | Anclaje H.S. p/piezas | 5 | Ud |  | 0
0
9 | ELÉCTRICA |  |  |  | 0
9.1 | Centro de carga de 12/24 espacio, incluye 12 breaker 20A/1P tipo THQL. | 1 | Ud |  | 0
9.2 | Salidas luces cenitales en PVC | 4 | Ud |  | 0
9.3 | Suministro y colocación bombillas bajo consumo | 4 | Ud |  | 0
9.4 | Salida interruptores sencillo | 1 | Ud |  | 0
9.5 | Salida toma corriente doble 120V PVC | 2 | Ud |  | 0
10 | INSTALACIÓN DE VIGA RIEL EN TECHO |  |  |  | 0
10.1 | Viga W 12x35 H.N., L=20 Pies | 803.6 | Lb |  | 0
10.2 | Angular 3/8'x5"x5" H.N. | 159.38 | Lb |  | 0
10.3 | Pernos expansivos 3/4"x4" ( Inc. Tuerca ) | 8 | Ud |  | 0
10.4 | Tornillos ( A325 ) 3/4"x 1½" ( Inc. Tuerca ) | 10 | Ud |  | 0
10.5 | Arrancador directo a línea para diferencial de 3 ton. | 1 | Ud |  | 0
10.6 | Troley Mecánico P/diferencial de 3 TON | 1 | Ud |  | 0
10.7 | Diferencial electrico de 3.00 Ton (10 pies alzada) | 1 | Ud |  | 0
10.8 | Mano de Obra | 1 | PA |  | 0
0
10 | EQUIPOS CASA DE BOMBA (SUMINISTRO E INSTALACIÓN) |  |  |  | 0
10.1 | Sopladores de aire de 10 HP | 2 | Ud |  | 0
10.2 | Manómetro de glicerina de 0-20 PSI | 2 | Ud |  | 0
10.3 | Bomba de llenado de tina y sistema de limpieza 3 HP | 2 | Ud |  | 0
10.4 | Bomba de servicio 1 HP | 2 | Ud |  | 0
10.5 | Tanque hidroneumático en fibra, capacidad 100 gls. | 1 | Ud |  | 0
10.6 | Tubería para llenado de tina y sistema de limpieza ø2" PCV SCH-40 | 55 | M |  | 0
10.7 | Alimentación succión bomba ø4 PVC SCH-40 | 20 | M |  | 0
10.8 | Alimentación succión bomba ø3 PVC SCH-40 | 20 | M |  | 0
10.9 | Piezas en PVC | 1 | Ud |  | 0
10.1 | Movimiento de tierra p/tuberías | 1 | Ud |  | 0
10.11 | Mano de obra instalación de tuberías | 1 | PA |  | 0
0
11 | Logo y letrero de INAPA | 1 | Ud |  | 0
| SUB-TOTAL VI |  |  |  | 0
VII | CASA DE OPERADOR (2 HABITACIONES)
1 | Replanteo | 1 | Ud |  | 0
2 | MOVIMIENTO DE TIERRA
2.1 | Excavación a mano | 19.27 | M³N |  | 0
2.2 | Relleno compactado a mano | 7.63 | M³C |  | 0
2.3 | Bote de material con camión (distancia=5.0km) incluye esparcimiento en botadero | 15.12 | M³E |  | 0
3 | HORMIGÓN ARMADO
3.1 | Zapata de Muro 0.77 qq/m3 | 4.8 | M³ |  | 0
3.2 | Zapata de Muro 1.03 QQ/M3 | 0.57 | M³ |  | 0
3.3 | Columna C1 (0.30 x 0.15) m - 5.04 qq/m3 | 1.17 | M³ |  | 0
3.4 | Viga Amarre BNP (0.20 x 0.15) m 3.53 qq/m3 | 1.21 | M³ |  | 0
3.5 | Viga de Amarre SNP (0.20 x 0.15) m - 3.23 qq/m3 | 0.6 | M³ |  | 0
3.6 | Dintel (D1,D2) - 3.57 qq/m3 | 0.86 | M³ |  | 0
3.7 | Losa de Techo e=0.12 m - 1.31 qq/m3 | 7.48 | M³ |  | 0
4 | MUROS DE BLOQUES
4.1 | Block 4" BNP ø3/8"@0.80 m | 3.64 | M² |  | 0
4.2 | Block 6" BNP, ø3/8"@0.60 m | 16.36 | M² |  | 0
4.3 | Block 4" SNP ø3/8"@0.80 m | 13.37 | M² |  | 0
4.4 | Block 6" SNP, ø3/8"@0.60 m | 82.99 | M² |  | 0
5 | TERMINACIÓN DE SUPERFICIE
5.1 | Fraguache | 77.3 | M² |  | 0
5.2 | Pañete interior | 191.83 | M² |  | 0
5.3 | Pañete exterior | 71.17 | M² |  | 0
5.4 | Cantos | 156.92 | M |  | 0
5.5 | Fino techo | 62.3 | M² |  | 0
5.6 | Piso de granito gris | 46.49 | M² |  | 0
5.7 | Zócalos de granito | 52.75 | M |  | 0
5.8 | Cerámica en baño | 13.88 | M² |  | 0
5.9 | Pintura acrílica, incluye Base Blanca | 263 | M² |  | 0
5.1 | Antepecho | 32.74 | M² |  | 0
6 | SUMINISTRO E INSTALACIÓN SANITARIA
6.1 | Ducha | 1 | Ud |  | 0
6.2 | Lavamanos con mezcladora completo | 1 | Ud |  | 0
6.3 | Inodoro corriente, bco., tapa | 1 | Ud |  | 0
6.4 | Desagüe de piso | 1 | Ud |  | 0
6.5 | Fregadero dos boca incluye llave | 1 | Ud |  | 0
6.6 | Lavadero de Granito de dos bocas | 1 | Ud |  | 0
6.7 | Desagüe de techo en Ø3" PVC | 2 | Ud |  | 0
6.8 | Barra para cortina | 1 | Ud |  | 0
6.9 | Tubería y piezas | 1 | PA |  | 0
6.1 | Mano de obra instalación | 1 | PA |  | 0
7 | INSTALACIONES ELÉCTRICAS
7.1 | Salidas cenitales PVC | 8 | Ud |  | 0
7.2 | Salida tomacorrientes 120V en doble | 16 | Ud |  | 0
7.3 | Salida interruptores sencillo | 3 | Ud |  | 0
7.4 | Salida interruptores doble | 2 | Ud |  | 0
7.5 | Suministro y colocación bombillas bajo consumo | 8 | Ud |  | 0
7.6 | Centro de carga de 12/24 espacio, incluye 8 breaker 20A/1P tipo THQL. | 1 | Ud |  | 0
8 | SUMINISTRO E INSTALACIÓN DE:
8.1 | Puerta en Polimetal (Suministro e instalación) | 6 | Ud |  | 0
8.2 | Ventana Salomónicas de aluminio | 79.19 | P² |  | 0
8.3 | Gabinete de Pared | 5.25 | P |  | 0
8.4 | Gabinete de Piso | 9.84 | P |  | 0
8.5 | Meseta de Marmolite | 20.66 | P² |  | 0
9 | Logo y letrero de INAPA | 1 | Ud |  | 0
10 | Limpieza final | 1 | Ud |  | 0
| SUB-TOTAL VII |  |  |  | 0
VIII | CÁMARA DE CONTACTO
1 | PRELIMINAR
1.1 | Replanteo | 1 | P.A. |  | 0
0
2 | MOVIMIENTO DE TIERRA |  |  |  | 0
2.1 | Excavación material no clasificado con equipo | 1006.38 | M³N |  | 0
2.2 | Relleno Compactado c/compactado mecánico en capa de 0.20 m\ | 176.93 | M³C |  | 0
2.3 | Bote de material c/camión 5.00 km ( inc. esparcimiento en botadero) | 995.33 | M³E |  | 0
0
3 | HORMIGÓN ARMADO F'c= 280 KG/CM2 (INDUSTRIAL) INCLUYE IMPERMEABILIZANTE: |  |  |  | 0
3.1 | Losa de Fundación 0.35 m - 1.85 qq/m3 | 106 | M³ |  | 0
3.2 | Muros 0.30 m - 2.16 qq/m3 | 72.68 | M³ |  | 0
3.3 | Muros 0.20 m - 2.48 qq/m3 | 97.26 | M³ |  | 0
3.4 | Losa de Techo 0.15 m - 1.15 qq/m3 (con terminacion superficial semipulida) | 40.83 | M³ |  | 0
4 | HORMIGÓN DE LIMPIEZA e=5 cm, F'c = 100 kg/cm² | 15.14 | M³ |  | 0
5 | Suministro y colocación de banda de bentonita hidrofílica extensible para construcción impermeable 5 mmx20 mm | 807.26 | M |  | 0
0
6 | TERMINACIÓN DE SUPERFICIE |  |  |  | 0
6.1 | Fraguache | 1459.75 | M² |  | 0
6.2 | Pañete Exterior | 229.94 | M² |  | 0
6.3 | Pañete Interior Pulido | 1229.82 | M² |  | 0
6.4 | Fino de Fondo Pulido | 227.21 | M² |  | 0
6.5 | Cantos | 162.08 | M |  | 0
6.6 | Pintura Acrilica ( Inc. base) | 64.23 | M² |  | 0
0
7 | SUMINISTRO E INSTALACION DESAGÜE DE CÁMARA DE CONTACTO: |  |  |  | 0
7.1 | Tuberias Ø12" PVC SDR-26 + 4% de pérdida por campana | 111.33 | M |  | 0
7.2 | Niple Acero Ø6"x 24 | 8 | Ud |  | 0
7.3 | Juntas Dresser de 6" | 16 | Ud |  | 0
7.4 | Juntas Dresser de 12" | 2 | Ud |  | 0
7.5 | Codo en acero, de 12" x 45° | 1 | Ud |  | 0
7.6 | Niple platillado en 12" | 4 | Ud |  | 0
7.7 | Tapón Ø12", en PVC, SDR 26 | 2 | Ud |  | 0
7.8 | Niple pasantes de muro, H.D. Ø30" x 36". | 2 | Ud |  | 0
7.9 | Tee Ø12" x Ø6" acero | 8 | Ud |  | 0
7.1 | Válvula de Compuerta Ø12" | 2 | Ud |  | 0
7.11 | Registros para Válvulas de Ø12", en tubería de hormigón reforzado Ø60". | 2 | Ud |  | 0
7.12 | Tapas de Aluminio (1.00 x 1.00) | 14 | Ud |  | 0
7.13 | Ventilación Ø6" Acero al carbon SCH-40 | 2 | Ud |  | 0
7.14 | Escaleras Acero Inoxidable H=2.90 m | 2 | Ud |  | 0
0
7.15 | MOVIMIENTO DE TIERRA TUBERIA Ø12" PVC SDR-26 |  |  |  | 0
7.15.1 | Replanteo | 111.33 | M |  | 0
7.15.2 | Excavación material compacto c/retropala 416E o similar | 132.49 | M³N |  | 0
7.15.3 | Nivelación de zanja | 100.2 | M² |  | 0
7.15.4 | Asiento de arena | 10.02 | M³S |  | 0
7.15.5 | Relleno Compactado c/compactado mecánico en capa de 0.20 m | 108.62 | M³C |  | 0
7.15.6 | Bote de material c/camión 5.00 km ( inc. esparcimiento en botadero) | 29.84 | M³E |  | 0
0
7.16 | REGISTROS EN TUBOS H.A. Ø48" (INCLUYE TAPA EN GRP O POLIETILENO) VER DETALLE DE PLANO |  |  |  | 0
7.16.1 | De 2.50 a 3.00 m | 3 | Ud |  | 0
0
8 | CONEXIÓN SALIDA CÁMARA DE CONTACTO A ESTACIÓN DE BOMBEO |  |  |  | 0
0
8.1 | REPLANTEO | 30 | P.A. |  | 0
0
8.2 | MOVIMIENTO DE TIERRA |  |  |  | 0
8.2.1 | Excavación material no clasificado | 70.5 | M³N |  | 0
8.2.2 | Relleno Compactado c/compactado mecánico en capa de 0.20 m | 60.8 | M³C |  | 0
8.2.3 | Bote de material c/camión 5.00 km ( inc. esparcimiento en botadero) | 11.64 | M³E |  | 0
0
8.3 | SUMINISTRO DE TUBERÍA DE: |  |  |  | 0
8.3.1 | Ø16" Acero SCH-40 | 30 | M |  | 0
0
8.4 | COLOCACIÓN DE TUBERÍA DE: |  |  |  | 0
8.4.1 | Ø16" Acero SCH-40 | 30 | M |  | 0
0
8.5 | SUMINISTRO YCOLOCACIÓN DE: |  |  |  | 0
8.5.1 | Codo de Ø16" x90º acero C/protección anticorrosiva | 4 | Ud |  | 0
9 | Logo y letrero de INAPA | 1 | Ud |  | 0
| SUB-TOTAL VIII |  |  |  | 0
IX | CASA DE CONTROL |  |  |  | 0
1 | REPLANTEO | 1 | P.A. |  | 0
0
2 | MOVIMIENTO DE TIERRA: |  |  |  | 0
2.1 | Excavación material no clasificado a mano | 8.95 | M³N |  | 0
2.2 | Relleno compactado a mano con material producto de excavación | 4.33 | M³C |  | 0
2.3 | Bote de material con camión (distancia=5.0 km) incluye esparcimiento en botadero | 6 | M³E |  | 0
0
3 | HORMIGÓN ARMADO EN F'c= 210 KG/CM2 : |  |  |  | 0
3.1 | Zapata de muro - 0.79 qq/m3 | 1.78 | M³ |  | 0
3.2 | Zapata de Columnas Z1- 2.50 qq/m3 | 1.2 | M³ |  | 0
3.3 | Columna 0.30 x 0.30 m - 4.16 qq/m3 | 1.22 | M³ |  | 0
3.4 | Viga B.N.P 0.20 x 0.20 m - 2.95 qq/m3 | 0.51 | M³ |  | 0
3.5 | Viga V1 0.40 x 0.25 m - 4.32 qq/m3 | 0.98 | M³ |  | 0
3.6 | Dintel 0.20 x 0.20 m - 5.00 qq/m3 | 0.18 | M³ |  | 0
3.7 | Losa de techo e=0.12 m - 1.45 qq/m3 | 2.18 | M³ |  | 0
3.8 | Piso c/malla electrosaldada D2.3xD2.3x20x20 (Incluye pulido) | 1.07 | M³ |  | 0
4 | MURO DE BLOQUES: |  |  |  | 0
4.1 | De 8" B.N.P Ø3/8 @ 0.60 m | 5.06 | M² |  | 0
4.2 | De 8" S.N.P Ø3/8" @ 0.60 m | 25.13 | M² |  | 0
4.3 | Calado tipo Ventana | 5.2 | M² |  | 0
4.4 | Antepecho 1 línea en bloque de 6" | 15.14 | M |  | 0
5 | TERMINACIÓN DE SUPERFICIE: |  |  |  | 0
5.1 | Fraguache | 33.71 | M² |  | 0
5.2 | Pañete interior (incluye techo) | 40.64 | M² |  | 0
5.3 | Pañete exterior | 34.11 | M² |  | 0
5.4 | Fino losa de techo | 18.2 | M² |  | 0
5.5 | Pintura acrilica (incluye base blanca) | 74.75 | M² |  | 0
5.6 | Cantos y Mochetas | 83.05 | M |  | 0
5.7 | Zabaleta | 15.14 | M |  | 0
5.9 | Desagüe de techo Ø3" PVC SDR-41 | 1 | Ud |  | 0
0
6 | SUMINISTRO E INSTALACIÓN DE: |  |  |  | 0
6.1 | Puerta metálica (2.10 x 1.50) m | 1 | Ud |  | 0
6.2 | Ventana Salomónica de aluminio con palanca | 23.73 | P² |  | 0
0
7 | INSTALACIONES ELÉCTRICAS:
7.1 | Salida Panel de Distribución de 6/12 espacio c/breakers | 1 | Ud |  | 0
7.2 | Salidas Cenitales | 6 | Ud |  | 0
7.3 | Salida Interruptore Triple | 1 | Ud |  | 0
7.4 | Salida Tomacorrientes, 120 V doble | 4 | Ud |  | 0
7.5 | Suministro y colocación bombillas bajo consumo | 6 | Ud |  | 0
0
8 | Logo y letrero de INAPA | 1 | Ud |  | 0
| SUB-TOTAL IX |  |  |  | 0
X | AGUA POTABLE
14.1 | Replanteo | 1 | P.A. |  | 0
14.2 | MOVIMIENTO DE TIERRA (incl. Excavación, relleno compactado, asiento de arena y bote de material) | 1 | P.A. |  | 0
14.3 | SUMINISTRO TUBERÍAS
14.3.1 | Tubería PVC Ø1" x 19' SCH-40 c/E.C. + 1% perdida | 70.17 | M |  | 0
14.3.2 | Tubería PVC Ø2" x 19' SDR-26 c/E.C. + 2% perdida | 102 | M |  | 0
14.4 | COLOCACIÓN TUBERÍAS
14.4.1 | Tubería PVC Ø1" x 19' SCH-40 | 69.48 | M |  | 0
14.4.2 | Tubería PVC Ø2" x 19' SDR-26 | 100 | M |  | 0
14.5 | SUMINISTRO E INSTALACIÓN DE:
14.5.1 | Codo Ø1" x 90° PVC SCH-40 | 8 | Ud |  | 0
14.5.2 | Codo Ø2" x 90° PVC SCH-40 | 18 | Ud |  | 0
14.5.3 | Tee Ø1" PVC SCH-40 | 7 | Ud |  | 0
14.5.4 | Tee Ø2" PVC SCH-40 | 2 | Ud |  | 0
14.5.5 | Reducción 2" x1" PVC SCH-40 | 2 | Ud |  | 0
14.5.6 | Tinaco de 250 Gls | 1 | Ud |  | 0
14.5.7 | Mano de obra plomero p/piezas y tinaco | 1 | PA |  | 0
| SUB-TOTAL X |  |  |  | 0
XI | DRENAJE SANITARIO
1 | SISTEMA DEPURADOR DE AGUAS RESIDUALES
1.1 | REPLANTEO (Unidad Depuradora y tuberiías) | 1 | P.A. |  | 0
1.2 | MOVIMIENTO DE TIERRA:
1.2.1 | Excavación material compacto a mano (incluye Depuradora y tuberías) | 42 | M³N |  | 0
1.2.2 | Relleno compactado a mano con material producto de excavación | 35.7 | M³C |  | 0
1.2.3 | Asiento de Arena para tuberías | 3.78 | M³S |  | 0
1.2.4 | Bote de material con camión (distancia=5.0km) incluye esparcimiento en botadero | 8.19 | M³E |  | 0
1.3 | HORMIGÓN ARMADO F'c= 210 KG/CM2 EN:
1.3.1 | Losa de Fondo 0.25 m -0.79 qq/m3 | 1.44 | M³ |  | 0
1.3.2 | Viga 0.30 x 0.20 m -2.25 qq/m3 | 0.73 | M³ |  | 0
1.3.3 | Losa de Techo 0.12-1.50 qq/m3 | 0.51 | M³ |  | 0
1.4 | MURO DE BLOQUES:
1.4.1 | Block 8" BNP, ø3/8"@0.20m | 14.64 | M² |  | 0
1.5 | TERMINACIÓN DE SUPERFICIE:
1.5.1 | Pañete Interior Pulido | 15.12 | M² |  | 0
1.5.2 | Cantos | 11.2 | M |  | 0
1.5.3 | Fino de Fondo pulido | 3.3 | M² |  | 0
1.5.4 | Fino de Techo | 4.27 | M² |  | 0
1.5.5 | Zabaleta en fondo | 8.8 | M |  | 0
1.6 | MATERIAL DE FILTRO BIOLÓGICO:
1.6.1 | Grava de Ø2" @ 3" | 0.36 | M³ |  | 0
1.6.2 | Grava de Ø1" @ 2" | 0.27 | M³ |  | 0
1.7 | SUMINISTRO E INSTALACIÓN DE :
1.7.1 | Tubería Ø4" PVC SDR-26 C/J.G con orificios de ø1 1/2", separados a 0.30 m de centro a centro | 4.8 | M |  | 0
1.7.2 | Tubería de ventilación Ø3" PVC SDR-26 | 6 | M |  | 0
1.7.3 | Tee Ø4" x 4" PVC | 4 | Ud |  | 0
1.7.4 | Tee Ø3" x 3" PVC | 2 | Ud |  | 0
1.7.5 | Tapón Ø4" PVC | 4 | Ud |  | 0
1.7.6 | Codo Ø4" x 90° PVC | 2 | Ud |  | 0
1.7.7 | Codo Ø1 1/2" x 90° PVC | 2 | Ud |  | 0
1.7.8 | Codo Ø3" x 90° PVC | 2 | Ud |  | 0
1.7.9 | Tapas selladas (0.70x0.70) m | 3 | Ud |  | 0
1.7.10 | Mano de Obra Plomería | 1 | P.A. |  | 0
2 | TUBERIA DE RECOLECCIÓN
2.1 | Replanteo | 1 | PA |  | 0
0
2.2 | MOVIMIENTO DE TIERRA | 1 | PA |  | 0
0
2.3 | SUMINISTRO DE TUBERÍA DE: |  |  |  | 0
2.3.1 | De Ø4" PVC SDR-26 | 88.31 | M |  | 0
0
2.4 | COLOCACIÓN DE TUBERÍA |  |  |  | 0
2.4.1 | De Ø4" PVC SDR-26 | 88.31 | M |  | 0
0
2.5 | SUMINISTRO Y COLOCACIÓN DE PIEZAS ESPECIALES | 0.15 | % |  | 0
0
3 | CÁMARA DE INSPECCIÓN (según detalle) | 7 | Ud |  | 0
4 | Trampa de Grasa | 1 | Ud |  | 0
5 | POZO FILTRANTE Ø12" (según detalle) | 1 | Ud |  | 0
| SUB-TOTAL XI |  |  |  | 0
XII | TERMINACIONES EXTERIORES
1 | PAVIMENTO
1.1 | Suministro y compactación de relleno, c/equipo en capa de 0.20 m. Distancia aproximada de mina=20Km (Sujeto a aprovación de la Supervisión) | 192 | M³C |  | 0
1.2 | Imprimación sencilla | 800 | M² |  | 0
1.3 | Suministro y Colocación Carpeta Asfáltica 2" (incluye Riego de Adherencia) | 1000 | M² |  | 0
1.4 | Transporte de Asfalto, distancia aproximada de 26 km | 1320.8 | Km/M³ |  | 0
2 | DRENAJE PLUVIAL
2.1 | Imbornal 2 parillas (según detalle de diseño) | 2 | Ud |  | 0
2.2 | Tubería de Ø12" PVC SDR-26 c/J.G. | 20.5 | M |  | 0
2.3 | Codo Ø12" x 45° PVC | 2 | Ud |  | 0
2.4 | Registro Prefabricado H.A., de 1.50 A 2.00 M (según diseño) | 1 | Ud |  | 0
2.5 | MOVIMIENTO DE TIERRA PARA TUBERIAS (inc. excavación, relleno compactado, asiento de arena, bote material sobrante) | 1 | P.A. |  | 0
2.6 | Mano de Obra plomero | 1 | P.A. |  | 0
3 | MISCELÁNEOS
3.1 | Contén | 250 | M |  | 0
3.2 | Acera de 0.80 m | 200 | M² |  | 0
3.3 | Paragomas artesanal, 12 Cms. x 2.00 m. | 3 | Ud |  | 0
3.4 | Señalización con Pintura amarilla tráfico en área de Parqueos (Líneas divisorias y números de parqueos) | 1 | P.A. |  | 0
3.5 | Grama (incluye suministro y colocación de grama, tierra negra y mantenimiento inicial por 2 meses) | 2150 | M² |  | 0
3.6 | Ornamentación :Palma Enana (10 Ud), Chaceeo (10Ud), Coralillo (180 Ud), Catey (10Ud), Guano de Barreras (7Ud) Suminstro y siembra. | 1 | P.A. |  | 0
| SUB-TOTAL XII |  |  |  | 0
XIII | VERJA PERIMETRAL EN BLOQUES DE 6" VIOLINADOS, L=210 M |  |  |  | 0
1 | PRELIMINARES
1.1 | Replanteo verja | 210 | M |  | 0
2 | MOVIMIENTO DE TIERRA: |  |  |  | 0
2.1 | Excavación zapatas a mano | 84.88 | M³N |  | 0
2.2 | Reposición material compactado | 34.3 | M³C |  | 0
2.3 | Bote de material con camión d=5 km (incluye carguío y esparcimiento en botadero) | 60.7 | M³E |  | 0
0
3 | HORMIGÓN ARMADO F᾽C=210 KG/CM² EN : |  |  |  | 0
3.1 | Zapata de muros (0.45 x 0.25)m - 0.87 qq/m3 | 18.92 | M³ |  | 0
3.2 | Zapata de columnas (0.60 x 0.60 x 0.25)m - 2.08qq/m3 | 5.67 | M³ |  | 0
3.3 | Columnas de amarre (0.20 x 0.20)m - 4.36 qq/m3 | 4.32 | M³ |  | 0
3.4 | Viga de amarre SNP (0.20 x 0.20)m - 2.45 qq/m3 | 7.76 | M³ |  | 0
3.5 | Viga apoyo del riel puerta corrediza L=8.40m- 2.32 qq/m3 | 1.51 | M³ |  | 0
0
4 | MUROS |  |  |  | 0
4.1 | Block 8" Ø3/8"@0.60m BNP | 116.4 | M² |  | 0
4.2 | Block 6" Ø3/8"@0.60m SNP violinados, 2 caras | 310.4 | M² |  | 0
0
5 | TERMINACIÓN DE SUPERFICIE |  |  |  | 0
5.1 | Fraguache | 201.8 | M² |  | 0
5.2 | Pañete en vigas y columnas | 201.8 | M² |  | 0
5.3 | Cantos | 1208 | M |  | 0
0
6 | PINTURA |  |  |  | 0
6.1 | Pintura base blanca en vigas y columnas | 201.8 | M² |  | 0
6.2 | Acrílica azul turquesa en vigas y columnas | 201.8 | M² |  | 0
0
7 | SUMINISTRO y colocación de alambre galvanizado tipo trinchera (inc. estructura para soporte de alambre trinchera ) | 206 | M |  | 0
0
8 | SUMINISTRO Y COLOCACIÓN de junta expansiva (colocada cada 30mts en columna adicional según detalle) tira de Foam 1/2" | 16.8 | M |  | 0
0
9 | Puerta corrediza long=4.0 m (incluye angular del riel, rodamientos y demas accesorios de instalación), según diseño | 1 | Ud |  | 0
| SUB-TOTAL XIII |  |  |  | 0
XIV | ELECTRIFICACIÓN PLANTA POTABILIZADORA
1 | ELECTRIFICACIÓN PRIMARIA EN PLANTA |  |  |  | 0
1.1 | Postes en H.A.V, 40´, 500 daN | 37 | Ud |  | 0
1.2 | Postes en H.A.V, 40´, 800 daN | 3 | Ud |  | 0
1.3 | Alambre AAAC No. 2/0 | 17200 | P |  | 0
1.4 | Alambre TRIPLEX No. 2 | 220 | P |  | 0
1.5 | Estructura MT-301 | 23 | Ud |  | 0
1.6 | Estructura MT-302 | 6 | Ud |  | 0
1.7 | Estructura MT-305 | 8 | Ud |  | 0
1.8 | Estructura MT-307 | 1 | Ud |  | 0
1.9 | Estructura MT-316 | 1 | Ud |  | 0
1.1 | Estructura HA-100B | 21 | Ud |  | 0
1.11 | Estructura HA-105B | 1 | Ud |  | 0
1.12 | Estructura PR-101 | 40 | Ud |  | 0
1.13 | Estructura EQ-MT | 1 | Ud |  | 0
1.14 | Estructura PR-208 | 3 | Ud |  | 0
1.15 | Estructura MT-323, incluye Cut-Out y Pararrayos | 1 | Ud |  | 0
1.16 | Transformador Pad Mounted 500 KVA | 1 | Ud |  | 0
1.17 | Instalación de postes | 40 | Ud |  | 0
1.18 | Hoyo para postes | 40 | Ud |  | 0
1.19 | Hoyo para vientos | 22 | Ud |  | 0
1.2 | Mano de obra eléctrica primaria (20%) | 1 | Ud |  | 0
2 | ELECTRIFICACIÓN SECUNDARIA
2.1 | Alimentador eléctrico desde transformador hasta main breaker en casa de controles con 9 alambres electricos THW No.4/0 (fases), 2 alambre electrico THW No.4/0 (neutro y tierra) en tuberías IMC y PVC de Ø4" incluye conjunto de soportes conectores y movimiento de tierra. | 50 | M |  | 0
2.2 | Alimentador eléctrico desde main breaker (casa de controles) hasta transfer swich manual (ITM), (casa de controles) con 9 alambres electricos THW No.4/0 (fases), 2 alambre electrico THW No.4/0 (neutro y tierra) en tuberías IMC y PVC de Ø4" incluye conjunto de soportes conectores | 4 | M |  | 0
2.3 | Alimentador eléctrico desde transfer swich en casa de controles hasta generador electrico con 9 alambres electricos THW No.4/0 (fases), 2 alambre electrico THW No.4/0 (neutro y tierra) en tuberías EMT de Ø4" incluye conjunto de soportes conectores | 10 | M |  | 0
2.4 | Alimentador eléctrico desde transfer swich (ITM), en casa de controles hasta panel boar con 9 alambres electricos THW No.4/0 (fases), 2 alambre electrico THW No.4/0 (neutro y tierra) en tuberías EMT de Ø4" incluye conjunto de soportes conectores | 4 | M |  | 0
2.5 | Alimentador eléctrico desde panel board en casa de controles hasta transformador seco en casa de controles con 3 alambres electricos THW No.2 (fases) y 1 alambre electrico THW No.4 (tierra) en tubería EMT de Ø 2" incluye conjunto de soportes y conectores | 4 | M |  | 0
2.6 | Alimentador eléctrico desde transformador seco en casa de controles hasta centro de carga en casa de quimicos con 2 alambres electricos THW No.2 (fases) y 2 alambre electrico THW No.4 (neutro y tierra) en tubería EMT/PVC de Ø 2" incluye conjunto de soportes y conectores | 70 | M |  | 0
2.7 | Alimentador eléctrico desde centro de carga en casa de quimicos hasta centro de control de motores con 5 arrancadores en casa de quimico, con 2 alambres electricos THW No.8 (fases) y 2 alambre electrico THW No.10 (neutro y tierra) en tubería EMT de Ø 1 1/2" incluye conjunto de soportes y conectores | 8 | M |  | 0
2.8 | Alimentador eléctrico desde transformador seco en casa de controles hasta centro de carga en casa de operador con 2 alambres electricos THW No.8 (fases) y 2 alambre electrico THW No.10 (neutro y tierra) en tubería EMT/PVC de Ø 1 1/2" incluye conjunto de soportes y conectores | 85 | M |  | 0
2.9 | Alimentador eléctrico desde transformador seco en casa de controles hasta centro de carga en casa de cloro con 2 alambres electricos THW No.8 (fases) y 2 alambre electrico THW No.10 (neutro y tierra) en tubería EMT/PVC de Ø 1 1/2" incluye conjunto de soportes y conectores | 45 | M |  | 0
2.1 | Alimentador eléctrico desde centro de carga en casa de cloro hasta centro de control de motores con 3 arrancadores en casa de cloro, con 2 alambres electricos THW No.10 (fases) y 2 alambre electrico THW No.12 (neutro y tierra) en tubería EMT de Ø 3/4" incluye conjunto de soportes y conectores | 5 | M |  | 0
2.11 | Alimentador eléctrico desde centro de control de motores con 3 arrancadores en casa de cloro hasta bombas, con 2 alambres electricos THW No.8 (fases) y 2 alambre electrico THW No.10 (neutro y tierra) en tubería L.T de Ø 3/4" incluye conjunto de soportes y conectores | 3 | M |  | 0
2.12 | Alimentador eléctrico desde transformador seco en casa de controles hasta centro de carga en casa de bomba con 2 alambres electricos THW No.6 (fases) y 2 alambre electrico THW No.8 (neutro y tierra) en tubería EMT/PVC de Ø 1 1/2" incluye conjunto de soportes y conectores | 50 | M |  | 0
2.13 | Alimentador eléctrico desde centro de carga en casa de controles hasta centro de control de motores con 4 arrancadores en casa de bomba, con 2 alambres electricos THW No.8 (fases) y 2 alambre electrico THW No.10 (neutro y tierra) en tubería EMT de Ø 3/4" incluye conjunto de soportes y conectores | 10 | M |  | 0
2.14 | Alimentador eléctrico desde centro de control de motores con 4 arrancadores en casa de bomba hasta bombas, con 2 alambres electricos THW No.8 (fases) y 2 alambre electrico THW No.10 (neutro y tierra) en tubería L.T de Ø 3/4" incluye conjunto de soportes y conectores | 4 | M |  | 0
2.15 | Alimentador eléctrico desde panel board en casa de controles hasta panel arrancador de sopladores en casa de bomba con 3 alambres electricos THW No.2 (fases) y 1 alambre electrico THW No.4 (tierra) en tubería EMT/PVC de Ø 1 1/2" incluye conjunto de soportes y conectores | 55 | M |  | 0
2.16 | Alimentador eléctrico desde panel arrancador de sopladores en casa de bomba hasta sopladores con 3 alambres electricos THW No.8 (fases) y 1 alambre electrico THW No.10 (tierra) en tubería EMT de Ø 1" incluye conjunto de soportes y conectores | 4 | M |  | 0
2.17 | Alimentador eléctrico desde panel board hasta arrancadores suave de electrobombas de 100 hp, (4 unidades), compuesto por: 3 conductores eléctricos THW No.2/0 (fases) y 1 conductor eléctrico No.2 a 7 hilos trenzados (tierra) en tuberías EMT y L.T. de Ø2'', conectores y soporte de tubería | 16 | M |  | 0
2.18 | Alimentador eléctrico desde arrancadores suave de electrobombas de 100 HP hasta electrobombas de 100 HP, (4 unidades) compuesto por: 3 conductores eléctricos THW No.2/0 (fases) y 1 conductor eléctrico No.2 a 7 hilos trenzados (tierra) en tuberías EMT y L.T de Ø2'', conectores y soporte de tubería | 32 | M |  | 0
2.19 | Alimentador eléctrico desde panel board hasta arrancadores suave de electrobombas de 75 HP, (2 unidades) compuesto por: 3 conductores eléctricos THW No.1/0 (fases) y 1 conductor eléctrico No.2 a 7 hilos trenzados (tierra) en tuberías EMT y L.T. de Ø2'', conectores y soporte de tubería | 8 | M |  | 0
2.2 | Alimentador eléctrico desde arrancadores suave de electrobombas de 75 HP hasta electrobombas de 75 HP, (2 unidades) compuesto por: 3 conductores eléctricos THW No.1/0 (fases) y 1 conductor eléctrico No.2 a 7 hilos trenzados (tierra) en tuberías EMT y L.T. de Ø2'', conectores y soporte de tubería | 24 | M |  | 0
2.21 | Alimentador eléctrico desde panel board hasta arrancadores suave de electrobombas de 60 HP, (2 unidades) compuesto por: 3 conductores eléctricos THW No.2 (fases) y 1 conductor eléctrico No.2 a 7 hilos trenzados (tierra) en tuberías EMT y L.T. de Ø2'', conectores y soporte de tubería | 8 | M |  | 0
2.22 | Alimentador eléctrico desde arrancadores suave de electrobombas de 60 HP hasta electrobombas de 60 HP, (2 unidades) compuesto por: 3 conductores eléctricos THW No.2 (fases) y 1 conductor eléctrico No.2 a 7 hilos trenzados (tierra) en tuberías EMT y L.T. de Ø2'', conectores y soporte de tubería | 24 | M |  | 0
2.23 | Alimentador eléctrico desde transformador seco en casa de controles hasta centro de carga en estacion de bombeo con 2 alambres electricos THW No.8 (fases) y 2 alambre electrico THW No.10 (neutro y tierra) en tubería EMT/PVC de Ø 1 1/2" incluye conjunto de soportes y conectores | 20 | M |  | 0
2.24 | Alimentador eléctrico desde transformador seco en casa de controles hasta centro de carga en casa de controles con 2 alambres electricos THW No.10 (fases) y 2 alambre electrico THW No.10 (neutro y tierra) en tubería EMT de Ø 3/4" incluye conjunto de soportes y conectores | 5 | M |  | 0
2.25 | Alimentador eléctrico desde centro de carga en controles hasta iluminacion exterior con 1 alambres electricos vinel No.8/3 (fase, neutro y tierra) en tubería pvc de Ø 3/4" incluye conjunto de soportes y conectores | 100 | M |  | 0
3 | DIPOSITIVOS ELECTRICOS EN LA PLANTA DE TRATAMIENTO. |  |  |  | 0
3.1 | Suministro de main breaker normal de 1000/3AMP., 480V, 60HZ, enclosure NEMA 3R | 1 | Ud |  | 0
3.2 | Suministro de panel board en barra para 1500AMP, con main breaker de 1000/3AMP., incluye: 5 breakers 200/3AMP., 3 breakers 150/3AMP., 2 breaker 125/3AMP. Y 1 breaker 20/2AMP., 480V, 60HZ, enclosure NEMA 3R | 1 | Ud |  | 0
3.3 | Centro de control de motores con 2 arrancadores directo a línea de 1.5hp Agitadores (inc. 2 breakers 20/2 amperes) | 1 | Ud |  | 0
3.4 | Centro de control de motores con 2 arrancadores directo a línea de 1/2hp Dosificadores (inc. 2 breakers 15/2 amperes) | 1 | Ud |  | 0
3.5 | Centro de control de motores con 2 arrancadores directo a línea llenado de tinas 2 hp, (inc. 2 breakers 25/2 amperes) | 1 | Ud |  | 0
3.6 | Centro de control de motores con 2 arrancadores directo a línea servicios 1 hp, bomba de servicios (inc. 2 breakers 15/2 amperes) | 1 | Ud |  | 0
3.7 | Arrancador tipo SUAVE para 10 HP, sopladores (incl. Breakers 100A/2P) | 2 | Ud |  | 0
3.12 | Generador electrico para intemperie 360 kw, montado en trailer | 1 | Ud |  | 0
3.13 | Suministro de ITM (interruptor de transferencia manual) de 1500/3 AMP., 480V, 60HZ, trifásico. | 1 | Ud |  | 0
3.14 | Transformador seco 50 Kva, 3Ø, 480v-220v/120v | 1 | Ud |  | 0
3.15 | Registro metalico (6.0" * 6.0" * 4.0"), nema 1R | 1 | Ud |  | 0
3.16 | Tape plástico 3m scotch | 2 | Ud |  | 0
3.17 | Tape de goma 3m scotch | 1 | Ud |  | 0
3.18 | Registro en bloque de 6" para eléctricos (0.6*0.6*0.6) | 10 | Ud |  | 0
3.19 | Excavacion y tapado de zanja a mano (0.6 X 0.60 X 200M) | 72 | M3 |  | 0
3.2 | Mano de Obra Eléctrica | 1 | Ud |  | 0
4 | ACTUADORES (SUMINISTRO E INSTALACIÓN)
4.1 | Suministro e instalación de Actuadores para valvulas,operando desde centro de control de motores, con motor de 3/4 HP, a 240v monofasico | 46 | Ud |  | 0
4.2 | Alimentador eléctrico desde panel board monofasico hasta centro control de motores para los actuadores, compuesto por; 2 conductores THW No.8 para fases, 1 conductores THW No.10 para tierra, en tubería emt de 1 1/2" (incluye conjunto de conectores y accesorios). | 100 | P |  | 0
4.3 | Alimentador eléctrico desde centro control de motores para los actuadores hasta actuadores, compuesto por; 2 conductores THW No.10 para fases, 1 conductores THW No.12 para tierra, en tubería L.T 1 1/2" (incluye conjunto de conectores y accesorios). Incluye Alimentadores de los Actuadores del Area de Floculación | 12000 | P |  | 0
4.4 | Suministro e instalacion de Centro Control de Motores para 24 actuadores de 3/4HP, a 240V, monofasico | 2 | Ud |  | 0
4.5 | Sistema de Automatización, incluye Sofware, Hardware, Tablero de Control. (Inc. instalación y puesta en marcha) | 1 | Ud |  | 0
5 | ILUMINACIÓN PERIFÉRICA ( LUCES EXTERIORES )
5.1 | Postes H.A.V, 30´, 300 DAM | 6 | Ud |  | 0
5.2 | Suministro e instalación de Lámpara H.P.S tipo cobra de 250 W, 220 V. (Estructura AP-103) | 10 | Ud |  | 0
5.3 | Hoyo para postes | 6 | Ud |  | 0
5.4 | Instalación de Postes | 6 | Ud |  | 0
| SUB-TOTAL XIV |  |  |  | 0
| SUB-TOTAL FASE C |  |  |  | 0
D | LINEA DE CONDUCCIÓN DESDE PLANTA POTABILIZADORA HASTA ESTACIÓN DE BOMBEO
1 | REPLANTEO | 20 | M |  | 0
0
0
2 | MOVIMIENTO DE TIERRA |  |  |  | 0
2.1 | Excavación material compacto c/equipo | 28.2 | M³N |  | 0
2.2 | Compactación material de relleno c/compactador mecánico en capas de 0.20 m | 24.33 | M³C |  | 0
2.3 | Bote de material con camión d=5 km (incluye esparcimiento en botadero) | 4.84 | M³E |  | 0
0
3 | SUMINISTRO DE TUBERÍAS |  |  |  | 0
3.1 | De Ø16" acero SCH-30 c/protección anticorrosiva | 20 | M |  | 0
0
4 | COLOCACIÓN DE TUBERÍAS |  |  |  | 0
4.1 | De Ø16" acero SCH-30 c/protección anticorrosiva | 20 | M |  | 0
5 | SUMINISTRO Y COLOCACION DE VALVULAS Y PIEZAS ESPECIALES | 15 | % |  | 0
0
0
6 | SEÑALIZACIÓN, CONTROL Y MANEJO DE TRÁNSITO (Incluye uso de letreros con base en angulares, uso de conos refractarios, cinta de peligro, malla de seguridad naranja, tanque de 55 gl pintado amarillo tráfico con cinta lumínica, pasarela de madera y hombres con banderolas, chalecos y seguridad) | 20 | M |  | 0
0
7 | LIMPIEZA CONTINUA Y FINAL (Incluye obreros, camión y herramientas menores) | 20 | M |  | 0
| SUB-TOTAL FASE D |  |  |  | 0
E | ESTACIÓN DE BOMBEO CAPACIDAD 400 M3
1 | PRELIMINAR
1.1 | Replanteo y control topográfico | 4 | Visita |  | 0
2 | MOVIMIENTO DE TIERRA
2.1 | Excavación material compacto c/retropala 416E o similar | 812.78 | M³N |  | 0
2.2 | Compactación material de relleno c/compactador mecánico en capas de 0.20 m (con material producto de la excavación) | 279.78 | M³C |  | 0
2.3 | Bote de material con camión d= 5 km (incluye carguío y esparcimiento en botadero) | 692.91 | M³E |  | 0
3 | HORMIGÓN ARMADO F'C=280 KG/CM²
3.1 | Zapata muros, A=1.40 m, e=0.40 m, 2.15 qq/m³. | 22.29 | M³ |  | 0
3.2 | Zapata columna C1, e=0.40 m, 4.65 qq/m³. | 0.9 | M³ |  | 0
3.3 | Losa de fondo, e=0.25 m -3.43 qq/m³. | 16.39 | M³ |  | 0
3.4 | Muros, e=0.30 m, 2.52 qq/m³. | 48.65 | M³ |  | 0
3.5 | Muros, e=0.20 m, 2.46 qq/m³. | 3 | M³ |  | 0
3.6 | Columnas C1, 0.35mx0.35m, 8.03 qq/m³. | 8.93 | M³ |  | 0
3.7 | Losa de entrepiso, e=0.20 m, 2.88 qq/m³. | 21.74 | M³ |  | 0
3.8 | Losa de techo, e=0.15 m, 1.34qq/m³. | 18.53 | M³ |  | 0
3.9 | Viga V1 0.40m x 0.30m, 3.70 qq/m³. | 10.19 | M³ |  | 0
3.1 | Viga V2 0.35m x 0.25m, 4.35 qq/m³. | 2.99 | M³ |  | 0
3.11 | Hormigón simple de nivelación, e=0.05m, 100 kg/cm². | 6.24 | M³ |  | 0
0
4 | MURO DE BLOCK: |  |  |  | 0
4.1 | De 8", 3/8"@0.60 | 108.45 | M² |  | 0
0
5 | TERMINACIONES DE SUPERFICIE |  |  |  | 0
5.1 | Fraguache | 598.38 | M² |  | 0
5.2 | Fino de fondo pulido | 97.65 | M² |  | 0
5.3 | Pañete interior pulido | 350.23 | M² |  | 0
5.4 | Pañete exterior | 328.9 | M² |  | 0
5.5 | Pañete en techo | 96.37 | M² |  | 0
5.6 | Cantos | 455 | M |  | 0
5.7 | Piso pulido HS | 97.65 | M² |  | 0
5.8 | Fino losa de techo | 123.53 | M² |  | 0
5.9 | Desagüe de techo | 2 | Ud |  | 0
5.1 | Pintura acrílica (incluye base blanca) | 411.08 | M² |  | 0
0
6 | Andamios para vaciado de losa, envarillado, encofrado y pañete | 1 | P.A. |  | 0
0
7 | Suministro y colocación de banda de bentonita hidrofílica extensible para construcción impermeable 5 mmx20 mm | 83.2 | M |  | 0
8 | APLICACIÓN DE :
8.1 | Aditivo SX-PELL o similar | 153.61 | M³ |  | 0
8.2 | Impermeabilizante Supraweld o similar | 288.16 | Gls |  | 0
9 | PUERTAS Y VENTANAS
9.1 | Suministro e instalación de ventanas de aluminio | 216.17 | P² |  | 0
9.2 | Puerta corrediza 2 m | 1 | Ud |  | 0
9.3 | Puerta polimetal (incluye isntalación y llavin) | 1 | Ud |  | 0
10 | Viga metálica W 12X26 (incluye pancluelas y pernos) | 1232.3 | Lbs |  | 0
11 | Troley mecánico p/diferencial de 3 Ton | 1 | Ud |  | 0
12 | Arrancador directo a línea para diferencial de 3 ton. | 1 | Ud |  | 0
13 | Diferencial electrico de 3.00 Ton (15 pies alzada) | 1 | Ud |  | 0
14 | INSTALACIONES ELECTRICAS
14.1 | Salidas cenitales | 6 | Ud |  | 0
14.2 | Salida tomacorrientes 120V en doble | 12 | Ud |  | 0
14.3 | Salida interruptores sencillo | 3 | Ud |  | 0
14.4 | Salida interruptores doble | 2 | Ud |  | 0
14.5 | Panel 12/24 | 1 | Ud |  | 0
15 | INSTALACIONES: |  |  |  | 0
15.1 | Tapa metálica 0.80 x 0.80 m | 2 | Ud |  | 0
15.2 | Escalera Acero Inoxidable L= 4.10 M | 2 | Ud |  | 0
16 | Logo y letrero de INAPA | 1 | Ud |  | 0
17 | SUMINISTRO E INSTALACIÓN DE ELECTROBOMBA
17.1 | ESTACION DE BOMBEO, DEPOSITO, No.1 Y No.2
17.1.1 | Suministro electrobombas turbina de eje vertical, 350 GPM, vs. 460 pies TDH, 15 pies de columna mas tazones con motor de 60 HP, 460V, 60HZ, trifásico a 3,500 RPM. | 2 | Ud |  | 0
17.1.2 | Instalación de electrobomba | 2 | Ud |  | 0
17.1.3 | Arrancador suave para motor de 60 HP, 460V, trifásico, 60HZ, enclousure NEMA 3R. | 2 | Ud |  | 0
17.1.4 | Niple de Ø4" x 12" platillado en un extremo | 4 | Ud |  | 0
17.1.5 | Junta mecánica tipo Dresser Ø4" | 2 | Ud |  | 0
17.1.6 | Válvula de compuerta de vástago ascendente de Ø4" platillada a 250 PSI. | 2 | Ud |  | 0
17.1.7 | Check horizontal con válvula limitadora de caudal integrado de Ø4" a 250 PSI, platillado. | 2 | Ud |  | 0
17.1.8 | Válvula de aire de Ø1". | 2 | Ud |  | 0
17.1.9 | Codos de Ø4” en 45 grados | 1 | Ud |  | 0
17.1.10 | Codos de Ø4" en 90 grado | 1 | Ud |  | 0
17.1.11 | Codos de Ø6" en 45 grado | 1 | Ud |  | 0
17.1.12 | Yee de Ø4" x Ø4" x Ø4", en 45 grados, platillada | 1 | Ud |  | 0
17.1.13 | Reducción de Ø6" a Ø4" | 1 | Ud |  | 0
17.1.14 | Instalación manométrica completa | 2 | Ud |  | 0
17.1.15 | Anclaje en hormigón simple para piezas y tubos | 4 | Ud |  | 0
17.1.16 | Base para bombas en H.A. | 2 | Ud |  | 0
17.1.17 | Mano de obra construcción de descarga de Ø4" | 2 | Ud |  | 0
17.1.18 | Tubo en acero de Ø4" | 16 | P |  | 0
17.1.19 | Pintura azul para descarga (oxido) | 2 | Ud |  | 0
17.2 | ESTACION DE BOMBEO, DEPOSITO, No.3 Y No.4
17.2.1 | Suministro electrobombas turbina de eje vertical, 320 GPM, vs. 690 pies TDH, 15 pies de columna mas tazones con motor de 100 HP, 460V, 60HZ, trifásico a 3,500 RPM. | 2 | Ud |  | 0
17.2.2 | Instalación de electrobomba | 2 | Ud |  | 0
17.2.3 | Arrancador suave para motor de 100 HP, 460V, trifásico, 60HZ, enclousure NEMA 3R. | 2 | Ud |  | 0
17.2.4 | Niple de Ø4" x 12" platillado en un extremo | 4 | Ud |  | 0
17.2.5 | Junta mecánica tipo Dresser Ø4" | 2 | Ud |  | 0
17.2.6 | Válvula de compuerta de vástago ascendente de Ø4" platillada a 250 PSI. | 2 | Ud |  | 0
17.2.7 | Check horizontal con válvula limitadora de caudal integrado de Ø4" a 250 PSI, platillado. | 2 | Ud |  | 0
17.2.8 | Válvula de aire de Ø1". | 2 | Ud |  | 0
17.2.9 | Codos de Ø4” en 45 grados | 1 | Ud |  | 0
17.2.10 | Codos de Ø4" en 90 grado | 1 | Ud |  | 0
17.2.11 | Codos de Ø6" en 45 grado | 1 | Ud |  | 0
17.2.12 | Yee de Ø4" x Ø4" x Ø4", en 45 grados, platillada | 1 | Ud |  | 0
17.2.13 | Reducción de Ø6" a Ø4" | 1 | Ud |  | 0
17.2.14 | Instalación manométrica completa | 2 | Ud |  | 0
17.2.15 | Anclaje en hormigón simple para piezas y tubos | 4 | Ud |  | 0
17.2.16 | Base para bombas en H.A. | 2 | Ud |  | 0
17.2.17 | Mano de obra construcción de descarga de Ø4" | 2 | Ud |  | 0
17.2.18 | Tubo en acero de Ø4" | 24 | P |  | 0
17.2.19 | Pintura azul para descarga (oxido) | 2 | Ud |  | 0
17.3 | ESTACION DE BOMBEO, DEPOSITO, No.5 Y No.6
17.3.1 | Suministro electrobombas turbina de eje vertical, 1190 GPM, vs. 182 pies TDH, 15 pies de columna mas tazones con motor de 75 HP, 460V, 60HZ, trifásico a 3,500 RPM. | 2 | Ud |  | 0
17.3.2 | Instalación de electrobomba | 2 | Ud |  | 0
17.3.3 | Arrancador suave para motor de 75 HP, 460V, trifásico, 60HZ, enclousure NEMA 3R. | 2 | Ud |  | 0
17.3.4 | Niple de Ø8" x 12" platillado en un extremo | 4 | Ud |  | 0
17.3.5 | Junta Dresser auto-portante de Ø8" a 250 PSI | 2 | Ud |  | 0
17.3.6 | Válvula de compuerta con vástago ascendente de Ø8" platillada a 250 PSI | 2 | Ud |  | 0
17.3.7 | Check horizontal con válvula limitadora de caudal integrado de Ø8" a 250 psi, platillado. | 2 | Ud |  | 0
17.3.8 | Válvula de aire Ø1" | 2 | Ud |  | 0
17.3.9 | Codo de Ø8" x 45 grados | 1 | Ud |  | 0
17.3.10 | Yee platillada de Ø8" x Ø8" x Ø8", en 45 grados | 1 | Ud |  | 0
17.3.11 | Reducción de Ø12" a Ø8" | 1 | Ud |  | 0
17.3.12 | Instalación manométrico completa (incluye manómetro sumergido en glicerina de 0-600 PSI | 2 | Ud |  | 0
17.3.13 | Anclaje para descarga en hormigón simple | 4 | Ud |  | 0
17.3.14 | Base para bombas en H.A. | 2 | Ud |  | 0
17.3.15 | Mano de obra construcción de descarga de Ø8" | 2 | Ud |  | 0
17.3.16 | Tubo en acero de Ø8" | 20 | Pies |  | 0
17.3.17 | Pintura azul para descarga (oxido) | 2 | Ud |  | 0
17.4 | ESTACION DE BOMBEO, DEPOSITO, No.7 Y No.8
17.4.1 | Suministro electrobombas turbina de eje vertical, 855 GPM, vs. 345 pies TDH, 15 pies de columna mas tazones con motor de 100 HP, 460V, 60HZ, trifásico a 3,500 RPM. | 2 | Ud |  | 0
17.4.2 | Instalación de electrobomba | 2 | Ud |  | 0
17.4.3 | Arrancador suave para motor de 100 HP, 460V, trifásico, 60HZ, enclousure NEMA 3R. | 2 | Ud |  | 0
17.4.4 | Niple de Ø8" x 12" platillado en un extremo | 4 | Ud |  | 0
17.4.5 | Junta Dresser auto-portante de Ø8" a 250 PSI | 2 | Ud |  | 0
17.4.6 | Válvula de compuerta con vástago ascendente de Ø8" platillada a 250 PSI | 2 | Ud |  | 0
17.4.7 | Check horizontal con válvula limitadora de caudal integrado de Ø8" a 250 PSI, platillado. | 2 | Ud |  | 0
17.4.8 | Válvula de aire Ø1" | 2 | Ud |  | 0
17.4.9 | Codo de Ø8" x 45 grados | 1 | Ud |  | 0
17.4.10 | Yee platillada de Ø8" x Ø8" x Ø8", en 45 grados | 1 | Ud |  | 0
17.4.11 | Reducción de Ø12" a Ø8" | 1 | Ud |  | 0
17.4.12 | Instalación manométrico completa (incluye manómetro sumergido en glicerina de 0-600 PSI | 2 | Ud |  | 0
17.4.13 | Anclaje para descarga en hormigón simple | 4 | Ud |  | 0
17.4.14 | Base para bombas en H.A. | 2 | Ud |  | 0
17.4.15 | Mano de obra construcción de descarga de Ø8" | 2 | Ud |  | 0
17.4.16 | Tubo en acero de Ø8" | 20 | P |  | 0
17.4.17 | Pintura azul para descarga (oxido) | 2 | Ud |  | 0
| SUB-TOTAL FASE E |  |  |  | 0
F | LINEA DE IMPULSION DESDE ESTACION DE BOMBEO HASTA DEPOSITO REGULADOR DE 2,000M3
1 | REPLANTEO | 3568.06 | M |  | 0
0
2 | CORTE Y EXTRACCIÓN ASFALTO L=3,568.06 M |  |  |  | 0
2.1 | Corte capa asfáltica (ambos lados) e=2" | 7136.12 | M |  | 0
2.2 | Remoción carpeta asfáltica c/equipo e=2" | 3211.25 | M² |  | 0
2.3 | Bote de material con camión, incluye carguío y esparcimiento en botadero (D=5.0 km) | 220.23 | M³E |  | 0
0
3 | MOVIMIENTO DE TIERRA |  |  |  | 0
3.1 | Excavación material compacto c/equipo | 5030.96 | M³N |  | 0
3.2 | Suministro material de mina (caliche) dist. aproximada 20 km (sujeto a la aprobación de la Supervisión) | 3124.63 | M³E |  | 0
3.3 | Compactación material de relleno c/compactador mecánico en capas de 0.20 m | 4339.77 | M³C |  | 0
3.4 | Bote de material con camión d=5 km (incluye esparcimiento en botadero) | 3988.62 | M³E |  | 0
0
4 | SUMINISTRO DE TUBERÍAS |  |  |  | 0
4.1 | De Ø16" HD-C25 | 3568.06 | M |  | 0
0
5 | COLOCACIÓN DE TUBERÍAS |  |  |  | 0
4.1 | De Ø16" HD-C25 | 3568.06 | M |  | 0
6 | SUMINISTRO Y COLOCACION DE VALVULAS Y PIEZAS ESPECIALES | 15 | % |  | 0
0
7 | CARPETA ASFÁLTICA |  |  |  | 0
7.1 | Imprimación Sencilla | 3211.25 | M² |  | 0
7.2 | Suministro y colocación de Carpeta Asfáltica 2". Incluye Riego de Adherencia | 4014.06 | M² |  | 0
7.3 | Transporte de asfalto, distancia aproximada de 30 km | 6117.43 | M³/km |  | 0
0
8 | SEÑALIZACIÓN, CONTROL Y MANEJO DE TRÁNSITO (Incluye uso de letreros con base en angulares, uso de conos refractarios, cinta de peligro, malla de seguridad naranja, tanque de 55 gl pintado amarillo tráfico con cinta lumínica, pasarela de madera y hombres con banderolas, chalecos y seguridad) | 3568.06 | M |  | 0
0
9 | LIMPIEZA CONTINUA Y FINAL (Incluye obreros, camión y herramientas menores) | 3568.06 | M |  | 0
| SUB-TOTAL FASE F |  |  |  | 0
G | DEPÓSITO REGULADOR SUPERFICIAL H.A. CIRCULAR 2,000 M3
1 | PRELIMINAR:
1.1 | Replanteo y control topográfico | 4 | Visitas |  | 0
2 | MOVIMIENTO DE TIERRA:
2.1 | Explanación:
2.1.1 | Explanación de terreno c/equipo | 60 | M³ |  | 0
2.1.2 | Bote material de la explanación c/camión dist=5Km (Incluye esparcimiento en botadero) | 72 | M³E |  | 0
2.2 | Excavación
2.2.1 | Excavación material compacto c/equipo | 326.22 | M³N |  | 0
2.2.2 | Relleno compactado c/compactador mecánico en capas de 0.30m | 70.66 | M³C |  | 0
2.2.3 | Bote material sobrante c/camión dist=5Km (Incluye esparcimiento en botadero) | 306.67 | M³E |  | 0
3 | HORMIGÓN ARMADO F'C=280 KG/CM² EN: ( INDUSTRIAL)
3.1 | Zapata de muros (inc. zapta columnas perimetrales) - 2.46 qq/m³ | 24.61 | M³ |  | 0
3.2 | Zapata de columna central - 1.65 qqq/m³ | 3.55 | M³ |  | 0
3.3 | Losa de fondo 0.20 - 1.34 qq/m³ | 22.62 | M³ |  | 0
3.4 | Columnas perimetrales C2 (4ud) ( 0.35 x 0.35 ) - 8.59 qq/m³ | 5.64 | M³ |  | 0
3.5 | Columna central C1 ( 0.60 x 0.60 ) - 5.15 qq/m³ | 4.14 | M³ |  | 0
3.6 | Muros 0.35 - 2.98 qq/m³ | 197.89 | M³ |  | 0
3.7 | Vigas ( 0.30 x 0.50 ) - 3.67 qq/m³ | 4.8 | M³ |  | 0
3.8 | Losa de techo 0.15 - 1.87 qq/m³ | 30.08 | M³ |  | 0
3.9 | Zabaleta hormigón ( 0.60 x 0.60 )m - 1.89 qq/m³ | 8.65 | M³ |  | 0
3.1 | Torta Hormigón Simple 100 kg/cm² ( e=0.05 m ) | 11.75 | M³ |  | 0
4 | TERMINACIÓN DE SUPERFICIE:
4.1 | Fraguache | 1204.17 | M² |  | 0
4.2 | Pañete exterior | 585.59 | M² |  | 0
4.3 | Pañete interior pulido | 618.58 | M² |  | 0
4.4 | Fino fondo pulido | 183.5 | M² |  | 0
4.5 | Fino techo | 201.07 | M² |  | 0
4.6 | Cantos | 73.4 | M |  | 0
4.7 | Pintura acrílica Azul turquesa (inc. Base Blanca ) | 585.59 | M² |  | 0
4.8 | Acera Perimetral 0.80 M | 42.22 | M² |  | 0
4.9 | Suministro y colocación de banda de goma hidrofílica extensible para construcción impermeable 5 mmx20 mm | 140.85 | M |  | 0
5 | Andamiaje | 1 | P.A. |  | 0
6 | APLICACIÓN DE:
6.1 | Aditivo SX-PELL o similar | 301.98 | M³ |  | 0
6.2 | Impermeabilizante Supraweld o similar | 367 | Gls |  | 0
7 | INSTALACIONES DE:
7.1 | Escalera exterior H.N. H=12.00 m c/protección | 1 | Ud |  | 0
7.2 | Escalera interior Inox. H=11.00 m | 1 | Ud |  | 0
7.3 | Tapa metálica en registro de techo depósito (D= 0.80m) (según detalle diseño) | 1 | Ud |  | 0
7.4 | Ventilación de techo (según diseño) | 1 | Ud |  | 0
7.5 | Barandas de protección en techo Ø¾" Galv. ( ver detalle en planos ) | 8.92 | M |  | 0
8 | SUMINISTRO Y COLOCACIÓN EN ENTRADA, SALIDA, REBOSE y BY-PASS:
8.1 | Tubería de Ø16" Acero SCH-40 c/protección anticorrosiva | 103.6 | M |  | 0
8.2 | Tuberia de Ø16" PVC ( SDR-26 ) c/J.G. | 17.37 | M |  | 0
8.3 | Codo de Ø16"x 90º Acero SCH-40 c/protección anticorrosiva | 10 | Ud |  | 0
8.4 | Tee de Ø16"x Ø16" Acero SCH-40 c/protección anticorrosiva | 4 | Ud |  | 0
8.5 | Manga de Ø16" x 18" Acero SCH-40 c/protección anticorrosiva | 5 | Ud |  | 0
8.6 | Junta mecánica tipo Dresser de Ø16" 150 PSI | 3 | Ud |  | 0
8.7 | Válvula de Compuerta de Ø16" H.F. platillada completa (Incluye niples platillados con sus tornillos, tuercas, juntas de goma y juntas dresser) | 4 | Ud |  | 0
8.8 | Registro para válvula ( 2.30 m x 2.30 m x 1.77 m ) (Incluye tapa de metálica de 0.80m x 0.80m) (Según detalle de diseño) | 4 | Ud |  | 0
8.9 | Anclaje de H. S. F'c=180 kg/cm² p/piezas (Según diseño) | 11 | Ud |  | 0
8.1 | MOVIMIENTO DE TIERRA P/TUBERÍA: ( L=87.37 M)
8.10.1 | Excavación material no clasificado a mano | 123.19 | M³ N |  | 0
8.10.2 | Asiento de arena ( suministro y colocación ) | 1.74 | M³ |  | 0
8.10.3 | Relleno compactado c/compactador mecánico en capas de 0.20m | 104.61 | M³C |  | 0
8.10.4 | Bote de material en Sitio | 22.29 | M³E |  | 0
9 | VERJA EN BLOQUES DE 6" VIOLINADOS ( L=104.00 M )
9.1 | Replanteo | 104 | M |  | 0
9.2 | MOVIMIENTO DE TIERRA:
9.2.1 | Excavación zapatas material no clasificado a mano | 41.5 | M³N |  | 0
9.2.2 | Reposición material compactado c/equipo en capa de 0.30 m | 16.4 | M³C |  | 0
9.2.3 | Bote de material sobrante in situ | 30.12 | M³E |  | 0
9.3 | HORMIGÓN ARMADO F'C=210 KG/CM² EN:
9.3.1 | Zapata de muros ( 0.45 x 0.25 )mts - 0.87 qq/m3 | 9.5 | M³ |  | 0
9.3.2 | Zapata de columnas ( 0.60 x 0.60 x 0.25 )mts - 2.08qq/m3 | 2.34 | M³ |  | 0
9.3.3 | Columnas de amarre ( 0.20 x 0.20 )mts - 4.36 qq/m3 | 1.87 | M³ |  | 0
9.3.4 | Viga de amarre SNP ( 0.20 x 0.20 )mts - 2.45 qq/m3 | 3.79 | M³ |  | 0
9.3.5 | Viga apoyo del riel puerta corrediza L=8.40mts- 2.32 qq/m3 | 1.51 | M³ |  | 0
9.4 | MURO DE BLOQUES:
9.4.1 | Block 8" Ø3/8"@0.60m BNP | 56.88 | M² |  | 0
9.4.2 | Block 6" Ø3/8"@0.60m SNP violinado | 151.68 | M² |  | 0
9.5 | TERMINACIÓN DE SUPERFICIE:
9.5.1 | Fraguache | 94.96 | M² |  | 0
9.5.2 | Pañete en vigas y columnas | 94.96 | M² |  | 0
9.5.3 | Cantos | 566.4 | M |  | 0
9.6 | PINTURA:
9.6.1 | Pintura base blanca en vigas y columnas | 94.96 | M² |  | 0
9.6.2 | Acrílica azul turquesa en vigas y columnas | 94.96 | M² |  | 0
9.7 | SUMINISTRO Y COLOCACIÓN DE:
9.7.2 | Alambre galvanizado tipo trinchera (inc. estructuras de soporte) | 100 | M |  | 0
9.7.2 | Puerta corrediza long=4.0 m (Incluye angular del riel, rodamientos y demas accesorios de instalación) (según detalle de diseño) | 1 | Ud |  | 0
10 | Embellecimiento con Gravilla | 206.49 | M² |  | 0
11 | Caseta para materiales | 1 | Ud |  | 0
12 | Logo y letrero de INAPA | 1 | Ud |  | 0
13 | Limpieza Continua y Final ( Incluye obreros, camión y herramientas menores ) | 1 | Ud |  | 0
| SUB-TOTAL FASE G |  |  |  | 0
H | LÍNEA MATRÍZ (SABANA IGLESIA ZONA URBANA)
1 | REPLANTEO | 5411 | M |  | 0
0
2 | CORTE Y EXTRACCIÓN ASFALTO L=5,411.0 M |  |  |  | 0
2.1 | Corte capa asfáltica (ambos lados) e=2" | 10822 | M |  | 0
2.2 | Remoción carpeta asfáltica c/equipo e=2" | 5411 | M² |  | 0
2.3 | Bote de material con camión, incluye carguío y esparcimiento en botadero (D=5.0 km) | 371.09 | M³E |  | 0
0
3 | MOVIMIENTO DE TIERRA |  |  |  | 0
3.1 | Excavación material compacto c/equipo | 8982.26 | M³N |  | 0
3.2 | Asiento de arena | 595.21 | M³S |  | 0
3.3 | Suministro material de mina (caliche) dist. aproximada 20 km (sujeto a la aprobación de la Supervisión) | 4986.53 | M³E |  | 0
3.4 | Compactación material de relleno c/compactador mecánico en capas de 0.20 m | 6925.73 | M³C |  | 0
3.5 | Bote de material con camión d=5 km (incluye esparcimiento en botadero) | 4986.53 | M³E |  | 0
0
4 | SUMINISTRO DE TUBERÍAS |  |  |  | 0
4.1 | De Ø20" PVC SDR 26 C/J.G + 6% de pérdida por campana | 5735.66 | M |  | 0
0
5 | COLOCACIÓN DE TUBERÍAS |  |  |  | 0
5.1 | De Ø20" PVC SDR 26 C/J.G | 5411 | M |  | 0
0
6 | PRUEBA HIDROSTÁTICA |  |  |  | 0
6.1 | De Ø20" PVC SDR 21 C/J.G | 5411 | M |  | 0
0
0
7 | SUMINISTRO Y COLOCACION DE VALVULAS Y PIEZAS ESPECIALES | 15 | % |  | 0
0
8 | CARPETA ASFÁLTICA |  |  |  | 0
8.1 | Imprimación Sencilla | 5411 | M² |  | 0
8.2 | Suministro y colocación de Carpeta Asfáltica 2". Incluye Riego de Adherencia | 6763.75 | M² |  | 0
8.3 | Transporte de asfalto, distancia aproximada de 30 km | 10307.96 | M³/km |  | 0
0
9 | SEÑALIZACIÓN, CONTROL Y MANEJO DE TRÁNSITO (Incluye uso de letreros con base en angulares, uso de conos refractarios, cinta de peligro, malla de seguridad naranja, tanque de 55 gl pintado amarillo tráfico con cinta lumínica, pasarela de madera y hombres con banderolas, chalecos y seguridad) | 5411 | M |  | 0
0
10 | LIMPIEZA CONTINUA Y FINAL (Incluye obreros, camión y herramientas menores) | 5411 | M |  | 0
| SUB-TOTAL FASE H |  |  |  | 0
I | RED DE DISTRIBUCIÓN (SABANA IGLESIA ZONA URBANA)
1 | REPLANTEO | 35378.4 | M |  | 0
0
2 | CORTE Y EXTRACCIÓN ASFALTO L=35,378.40 M |  |  |  | 0
2.1 | Corte capa asfáltica (ambos lados) e=2" | 70756.8 | M |  | 0
2.2 | Remoción carpeta asfáltica c/equipo e=2" | 26533.8 | M² |  | 0
2.3 | Bote material sobrante c/camión dist=5Km (Incluye esparcimiento en botadero) | 1819.69 | M³E |  | 0
0
3 | MOVIMIENTO DE TIERRA |  |  |  | 0
3.1 | Excavación material compacto c/equipo | 27939.21 | M³N |  | 0
3.2 | Asiento de arena | 2265.41 | M³S |  | 0
3.3 | Suministro material de mina (caliche) dist. aproximada 20 km (sujeto a la aprobación de la Supervisión) | 5747.96 | M³E |  | 0
3.4 | Compactación material de relleno c/compactador mecánico en capas de 0.20 m | 23949.85 | M³C |  | 0
3.5 | Bote material sobrante c/camión dist=5Km (Incluye esparcimiento en botadero) | 10734.66 | M³E |  | 0
0
4 | SUMINISTRO DE TUBERÍAS |  |  |  | 0
4.1 | De Ø12" PVC SDR 26 C/J.G + 4% de pérdida por campana | 483.93 | M |  | 0
4.2 | De Ø12" ACERO | 1743.6 | M |  | 0
4.2 | De Ø8" PVC SDR 26 C/J.G + 3% de pérdida por campana | 3722.47 | M |  | 0
4.3 | De Ø6" PVC SDR 26 C/J.G + 3% de pérdida por campana | 1470.54 | M |  | 0
4.4 | De Ø6" ACERO | 514.23 | M |  | 0
4.4 | De Ø4" PVC SDR 26 C/J.G + 2% de pérdida por campana | 6620.59 | M |  | 0
4.5 | De Ø3" PVC SDR 26 C/J.G + 2% de pérdida por campana | 21545.17 | M |  | 0
0
5 | COLOCACIÓN DE TUBERÍAS |  |  |  | 0
5.1 | De Ø12" PVC SDR 26 C/J.G | 465.32 | M |  | 0
5.2 | De Ø12" ACERO | 1743.6 | M |  | 0
5.3 | De Ø8" PVC SDR 26 C/J.G | 3614.05 | M |  | 0
5.4 | De Ø6" PVC SDR 26 C/J.G | 1427.71 | M |  | 0
5.5 | De Ø6" ACERO | 514.23 | M |  | 0
5.6 | De Ø4" PVC SDR 26 C/J.G | 6490.77 | M |  | 0
5.7 | De Ø3" PVC SDR 26 C/J.G | 21122.72 | M |  | 0
|  | 35378.4 |  |  | 0
6 | PRUEBA HIDROSTÁTICA |  |  |  | 0
6.1 | De Ø12" PVC SDR 26 C/J.G | 465.32 | M |  | 0
6.2 | De Ø8" PVC SDR 26 C/J.G | 3614.05 | M |  | 0
6.3 | De Ø6" PVC SDR 26 C/J.G | 1427.71 | M |  | 0
6.4 | De Ø4" PVC SDR 26 C/J.G | 6490.77 | M |  | 0
6.5 | De Ø3" PVC SDR 26 C/J.G | 21122.72 | M |  | 0
0
7 | SUMINISTRO Y COLOCACION DE VALVULAS Y PIEZAS ESPECIALES | 15 | % |  | 0
0
8 | ACOMETIDAS |  |  |  | 0
8.1 | Acometidas urbanas en polietileno Ø3" (ver detalle ) | 2133 | Ud |  | 0
8.2 | Acometidas urbanas en polietileno Ø4" (ver detalle ) | 2133 | Ud |  | 0
9 | HIDRANTE |  |  |  | 0
9.1 | Suministro y colocación de Hidrantes 4" en tubería de Ø4"según detalle. Incluiye hidrante, válvula, caja, piezas, y mano de obra | 10 | Ud |  | 0
0
10 | CARPETA ASFÁLTICA |  |  |  | 0
10.1 | Imprimación Sencilla | 26533.8 | M² |  | 0
10.2 | Suministro y colocación de Carpeta Asfáltica 2". Incluye Riego de Adherencia | 33167.25 | M² |  | 0
10.3 | Transporte de asfalto, distancia aproximada de 30 km | 50546.89 | M³/km |  | 0
0
11 | SEÑALIZACIÓN, CONTROL Y MANEJO DE TRÁNSITO (Incluye uso de letreros con base en angulares, uso de conos refractarios, cinta de peligro, malla de seguridad naranja, tanque de 55 gl pintado amarillo tráfico con cinta lumínica, pasarela de madera y hombres con banderolas, chalecos y seguridad) | 35378.4 | M |  | 0
0
12 | LIMPIEZA CONTINUA Y FINAL (Incluye obreros, camión y herramientas menores) | 35378.4 | M |  | 0
| SUB-TOTAL FASE I |  |  |  | 0
SISTEMA LOS RANCHOS DE BABOSICO
J | DERIVACIÓN LINEA DE IMPULSION Ø8" ACERO (DESDE LINEA DE IMPULSION Ø8" ACERO HASTA NUEVO DEPOSITO REGULADOR DE H.A. CAP. 400M3)
1 | REPLANTEO | 42.22 | M |  | 0
0
2 | CORTE Y EXTRACCIÓN ASFALTO L=42.22 M |  |  |  | 0
2.1 | Corte capa asfáltica (ambos lados) e=2" | 84.44 | M |  | 0
2.2 | Remoción carpeta asfáltica c/equipo e=2" | 33.78 | M² |  | 0
2.3 | Bote material sobrante c/camión dist=5Km (Incluye esparcimiento en botadero) | 2.32 | M³E |  | 0
0
3 | MOVIMIENTO DE TIERRA |  |  |  | 0
3.1 | Excavación material compacto c/equipo | 41.38 | M³N |  | 0
3.2 | Suministro material de mina (caliche) dist. aproximada 20 km (sujeto a la aprobación de la Supervisión) | 9.12 | M³E |  | 0
3.3 | Compactación material de relleno c/compactador mecánico en capas de 0.20 m | 38.01 | M³C |  | 0
3.4 | Bote material sobrante c/camión dist=5Km (Incluye esparcimiento en botadero) | 13.33 | M³E |  | 0
0
4 | SUMINISTRO DE TUBERÍAS |  |  |  | 0
4.1 | De Ø8" ACERO SCH-40 | 42.22 | M |  | 0
0
5 | COLOCACIÓN DE TUBERÍAS |  |  |  | 0
5.1 | De Ø8" ACERO SCH-40 | 42.22 | M |  | 0
0
6 | SUMINISTRO Y COLOCACION DE VALVULAS Y PIEZAS ESPECIALES | 15 | % |  | 0
0
7 | CARPETA ASFÁLTICA |  |  |  | 0
7.1 | Imprimación Sencilla | 33.78 | M² |  | 0
7.2 | Suministro y colocación de Carpeta Asfáltica 2". Incluye Riego de Adherencia | 42.23 | M² |  | 0
7.3 | Transporte de asfalto, distancia aproximada de 30 km | 64.36 | M³/km |  | 0
0
8 | SEÑALIZACIÓN, CONTROL Y MANEJO DE TRÁNSITO (Incluye uso de letreros con base en angulares, uso de conos refractarios, cinta de peligro, malla de seguridad naranja, tanque de 55 gl pintado amarillo tráfico con cinta lumínica, pasarela de madera y hombres con banderolas, chalecos y seguridad) | 42.22 | M |  | 0
0
9 | LIMPIEZA CONTINUA Y FINAL (Incluye obreros, camión y herramientas menores) | 42.22 | M |  | 0
| SUB-TOTAL FASE J |  |  |  | 0
K | DEPÓSITO REGULADOR H.A. 400M3 (LOS RANCHOS DE BABÓSICO) |  |  |  | 0
1 | PRELIMINAR:
1.1 | Replanteo y control topográfico | 2 | Visita |  | 0
2 | MOVIMIENTO DE TIERRA:
2.1 | Explanación
2.1.1 | Explanación de terreno c/equipo | 327.68 | M³N |  | 0
2.1.2 | Bote material de la explanación c/camión dist=5Km (Incluye esparcimiento en botadero) | 396.11 | M³E |  | 0
2.2 | Excavación
2.2.1 | Excavación material compacto c/equipo | 260.85 | M³N |  | 0
2.2.2 | Relleno compactado c/compactador mecánico en capas de 0.30m | 87.7 | M³C |  | 0
2.2.3 | Bote material sobrante c/camión dist=5Km (Incluye esparcimiento en botadero) | 207.78 | M³E |  | 0
3 | HORMIGÓN ARMADO F'C=280 KG/CM² EN: ( INDUSTRIAL)
3.1 | Zapata de Muro 2.02 qq/m³ | 23.09 | M³ |  | 0
3.2 | Zapata de Columna Central 1.07 qq/m³ | 1.24 | M³ |  | 0
3.3 | Losa de Fondo e = 0.20 m - 2.58 qq/m³ | 13.52 | M³ |  | 0
3.4 | Columnas Laterales ( 0.35 x 0.35 )m - 5.04 qq/m³ ( 4 u ) | 2.16 | M³ |  | 0
3.5 | Columna Central (0.40 x 0.40)m - 5.36 qq/m³ ( 1 u ) | 0.64 | M³ |  | 0
3.6 | Muros 0.30 - 2.71 qq/m³ | 54.38 | M³ |  | 0
3.7 | Vigas 0.25 x 0.40 - 7.88 qq/m³ | 0.9 | M³ |  | 0
3.8 | Losa de Techo 0.15 m - 1.21 qq/m³ | 16.77 | M³ |  | 0
3.9 | Zabaleta hormigón ( 0.30 x 0.30 )m - 2.31 qq/m³ | 1.94 | M³ |  | 0
3.1 | Bordillo de Hormigón en Registro de techo 0.15 m | 0.1 | M³ |  | 0
3.11 | Torta Hormigón Simple 100 kg/cm² ( e=0.05 m ) | 7.02 | M³ |  | 0
4 | TERMINACIÓN DE SUPERFICIE:
4.1 | Fraguache | 395.27 | M² |  | 0
4.2 | Pañete Interior Pulido | 202.35 | M² |  | 0
4.3 | Fino Losa de Fondo Pulido | 99.84 | M² |  | 0
4.4 | Pañete exterior | 192.92 | M² |  | 0
4.5 | Fino losa de techo | 111.72 | M² |  | 0
4.6 | Cantos | 118.4 | M |  | 0
4.7 | Pintura acrílica Azul turquesa (inc. Base Blanca ) | 150.82 | M² |  | 0
4.8 | Acera Perimetral 0.80 M | 36.48 | M² |  | 0
4.9 | Suministro y colocación de banda de goma hidrofílica extensible para construcción impermeable 5 mmx20 mm | 164.8 | M |  | 0
5 | Andamiaje | 1 | P.A. |  | 0
6 | APLICACIÓN DE:
6.1 | Aditivo SX-PELL o similar | 110.85 | M³ |  | 0
6.2 | Impermeabilizante Supraweld o similar | 207.84 | Gl |  | 0
7 | INSTALACIONES DE:
7.1 | Escalera exterior H.N. H=3.25 m (según dealle planos) | 1 | Ud |  | 0
7.2 | Escalera interior Inox. H=3.80 m (según dealle planos) | 1 | Ud |  | 0
7.3 | Tapa metálica en registro de techo depósito (0.80m x 0.80m) (según detalle diseño) | 1 | Ud |  | 0
7.4 | Ventilación de techo en tuberia acero Ø6" SCH-40 (según diseño) | 1 | Ud |  | 0
8 | SUMINISTRO Y COLOCACIÓN EN ENTRADA, SALIDA, REBOSE y BY-PASS:
8.1 | Tubería de Ø8" Acero SCH-40 c/protección anticorrosiva | 73.8 | M |  | 0
8.2 | Tuberia de Ø8" PVC ( SDR-26 ) c/J.G. | 17.37 | M |  | 0
8.3 | Codo de Ø8"x 90º Acero SCH-40 c/protección anticorrosiva | 10 | Ud |  | 0
8.4 | Tee de Ø8"x Ø8" Acero SCH-40 c/protección anticorrosiva | 4 | Ud |  | 0
8.5 | Manga de Ø8" x 18" Acero SCH-40 c/protección anticorrosiva | 5 | Ud |  | 0
8.6 | Junta mecánica tipo Dresser de Ø8" 150 PSI | 3 | Ud |  | 0
8.7 | Válvula de Compuerta de Ø8" H.F. platillada completa (Incluye niples platillados con sus tornillos, tuercas, juntas de goma y juntas dresser) | 4 | Ud |  | 0
8.8 | Registro para válvula ( 1.70 m x 1.70 m x 1.77 m ) (Incluye tapa metálica de 0.80m x 0.80m) (Según detalle de diseño) | 4 | Ud |  | 0
8.9 | Anclaje de H. S. F'c=180 kg/cm² p/piezas (Según diseño) | 11 | Ud |  | 0
8.1 | MOVIMIENTO DE TIERRA P/TUBERÍA: ( L=87.37 M)
8.10.1 | Excavación material no clasificado a mano | 77 | M³ N |  | 0
8.10.2 | Asiento de arena ( suministro y colocación ) | 1.3 | M³ |  | 0
8.10.3 | Relleno compactado c/compactador mecánico en capas de 0.20m | 69.59 | M³C |  | 0
8.10.4 | Bote de material en Sitio | 9 | M³E |  | 0
9 | VERJA EN BLOQUES DE 6" VIOLINADOS ( L=78.40 M )
9.1 | Replanteo | 78.4 | M |  | 0
9.2 | MOVIMIENTO DE TIERRA:
9.2.1 | Excavación zapatas material no clasificado a mano | 32.86 | M³N |  | 0
9.2.2 | Reposición material compactado c/equipo en capa de 0.30 m | 12.89 | M³C |  | 0
9.2.3 | Bote de material sobrante in situ | 23.96 | M³E |  | 0
9.3 | HORMIGÓN ARMADO F'C=210 KG/CM² EN:
9.3.1 | Zapata de muros ( 0.45 x 0.25 )mts - 0.87 qq/m3 | 7.4 | M³ |  | 0
9.3.2 | Zapata de columnas ( 0.60 x 0.60 x 0.25 )mts - 2.08qq/m3 | 1.89 | M³ |  | 0
9.3.3 | Columnas de amarre ( 0.20 x 0.20 )mts - 4.36 qq/m3 | 1.51 | M³ |  | 0
9.3.4 | Viga de amarre SNP ( 0.20 x 0.20 )mts - 2.45 qq/m3 | 2.97 | M³ |  | 0
9.3.5 | Viga apoyo del riel puerta corrediza L=8.40mts- 2.32 qq/m3 | 1.51 | M³ |  | 0
9.4 | MURO DE BLOQUES:
9.4.1 | Block 8" Ø3/8"@0.60m BNP | 44.52 | M² |  | 0
9.4.2 | Block 6" Ø3/8"@0.60m SNP violinado | 118.72 | M² |  | 0
9.5 | TERMINACIÓN DE SUPERFICIE:
9.5.1 | Fraguache | 75.04 | M² |  | 0
9.5.2 | Pañete en vigas y columnas | 75.04 | M² |  | 0
9.5.3 | Cantos | 448 | M |  | 0
9.6 | PINTURA:
9.6.1 | Pintura base blanca en vigas y columnas | 75.04 | M² |  | 0
9.6.2 | Acrílica azul turquesa en vigas y columnas | 75.04 | M² |  | 0
9.7 | SUMINISTRO Y COLOCACIÓN DE:
9.7.1 | Alambre galvanizado tipo trinchera (inc. estructuras de soporte) | 74.4 | M |  | 0
9.7.2 | Puerta corrediza long=4.0 m (Incluye angular del riel, rodamientos y demas accesorios de instalación) (según detalle de diseño) | 1 | Ud |  | 0
10 | Embellecimiento con Gravilla | 263.96 | M² |  | 0
11 | Caseta Para Materiales | 1 | Ud |  | 0
12 | Logo y letrero de INAPA | 1 | Ud |  | 0
13 | Limpieza Continua y Final ( Incluye obreros, camión y herramientas menores ) | 1 | Ud |  | 0
| SUB-TOTAL FASE K |  |  |  | 0
L | DERIVACIÓN LÍNEA DE MATRIZ Ø12" PVC SDR-26 (DESDE DEPÓSITO REGULADOR A CONSTRUIR 400 M3 HASTA LÍNEA MATRIZ EXISTENTE.
1 | REPLANTEO | 100 | M |  | 0
0
2 | CORTE Y EXTRACCIÓN ASFALTO L=100 M |  |  |  | 0
2.1 | Corte capa asfáltica (ambos lados) e=2" | 200 | M |  | 0
2.2 | Remoción carpeta asfáltica c/equipo e=2" | 90 | M² |  | 0
2.3 | Bote de material con camión, incluye carguío y esparcimiento en botadero (D=5.0 km) | 6.17 | M³E |  | 0
0
3 | MOVIMIENTO DE TIERRA |  |  |  | 0
3.1 | Excavación material compacto c/equipo | 119 | M³N |  | 0
3.2 | Asiento de arena ( suministro y colocación ) | 9 | M³ |  | 0
3.3 | Suministro material de mina (caliche) dist. aproximada 20 km (sujeto a la aprobación de la Supervisión) | 23.42 | M³E |  | 0
3.4 | Compactación material de relleno c/compactador mecánico en capas de 0.20 m | 97.57 | M³C |  | 0
3.5 | Bote de material con camión D= 5.0 km (incluye carguío y esparcimiento en botadero) | 50.21 | M³E |  | 0
0
4 | SUMINISTRO DE TUBERÍAS |  |  |  | 0
4.1 | De Ø12" PVC SDR 26 C/J.G + 4% de pérdida por campana | 104 | M |  | 0
0
5 | COLOCACIÓN DE TUBERÍAS |  |  |  | 0
5.1 | De Ø12" PVC SDR 26 C/J.G | 100 | M |  | 0
0
6 | SUMINISTRO Y COLOCACION DE VALVULAS Y PIEZAS ESPECIALES | 15 | % |  | 0
0
7 | PRUEBA HIDROSTÁTICA |  |  |  | 0
7.1 | De Ø12" PVC SDR 26 C/J.G | 100 | M |  | 0
0
8 | CARPETA ASFÁLTICA |  |  |  | 0
8.1 | Imprimación Sencilla | 90 | M² |  | 0
8.2 | Suministro y colocación de Carpeta Asfáltica 2". Incluye Riego de Adherencia | 112.5 | M² |  | 0
8.3 | Transporte de asfalto, distancia aproximada de 30 km | 171.45 | M³/km |  | 0
0
9 | SEÑALIZACIÓN, CONTROL Y MANEJO DE TRÁNSITO (Incluye uso de letreros con base en angulares, uso de conos refractarios, cinta de peligro, malla de seguridad naranja, tanque de 55 gl pintado amarillo tráfico con cinta lumínica, pasarela de madera y hombres con banderolas, chalecos y seguridad) | 100 | M |  | 0
0
10 | LIMPIEZA CONTINUA Y FINAL (Incluye obreros, camión y herramientas menores) | 100 | M |  | 0
| SUB-TOTAL FASE L |  |  |  | 0
M | RED DE DISTRIBUCIÓN LOS RANCHOS DE BABOSICO EXTENSIÓN A SABANETA
1 | REPLANTEO | 4406.97 | M |  | 0
0
2 | CORTE Y EXTRACCIÓN ASFALTO L=4,406.97 M |  |  |  | 0
2.1 | Corte capa asfáltica (ambos lados) e=2" | 8813.94 | M |  | 0
2.2 | Remoción carpeta asfáltica c/equipo e=2" | 3305.23 | M² |  | 0
2.3 | Bote de material con camión D= 5.0 km (incluye carguío y esparcimiento en botadero) | 226.67 | M³E |  | 0
0
3 | MOVIMIENTO DE TIERRA |  |  |  | 0
3.1 | Excavación material compacto c/equipo | 3268.95 | M³N |  | 0
3.2 | Asiento de arena | 296.45 | M³S |  | 0
3.3 | Suministro material de mina (caliche) dist. aproximada 20 km (sujeto a la aprobación de la Supervisión) | 671.51 | M³E |  | 0
3.4 | Compactación material de relleno c/compactador mecánico en capas de 0.20 m | 2797.97 | M³C |  | 0
3.5 | Bote de material con camión D= 5.0 km (incluye carguío y esparcimiento en botadero) | 671.51 | M³E |  | 0
0
4 | SUMINISTRO DE TUBERÍAS |  |  |  | 0
4.1 | De Ø4" PVC SDR 26 C/J.G + 2% de pérdida por campana | 2040 | M |  | 0
4.2 | De Ø3" PVC SDR 26 C/J.G + 2% de pérdida por campana | 2455.11 | M |  | 0
0
5 | COLOCACIÓN DE TUBERÍAS |  |  |  | 0
5.1 | De Ø4" PVC SDR 26 C/J.G | 2000 | M |  | 0
5.2 | De Ø3" PVC SDR 26 C/J.G | 2406.97 | M |  | 0
0
6 | PRUEBA HIDROSTÁTICA |  |  |  | 0
6.1 | De Ø4" PVC SDR 26 C/J.G | 2000 | M |  | 0
6.2 | De Ø3" PVC SDR 26 C/J.G | 2406.97 | M |  | 0
0
7 | SUMINISTRO Y COLOCACION DE VALVULAS Y PIEZAS ESPECIALES | 15 | % |  | 0
0
8 | ACOMETIDAS |  |  |  | 0
8.1 | Acometidas Urbanas en polietileno Ø3" (ver detalle ) | 7 | Ud |  | 0
8.2 | Acometidas Urbanas en polietileno Ø4" (ver detalle ) | 7 | Ud |  | 0
8.3 | Acometidas Rurales en polietileno Ø3" (ver detalle ) | 72 | Ud |  | 0
9 | CARPETA ASFÁLTICA |  |  |  | 0
9.1 | Imprimación Sencilla | 3305.23 | M² |  | 0
9.2 | Suministro y colocación de Carpeta Asfáltica 2". Incluye Riego de Adherencia | 4131.54 | M² |  | 0
9.3 | Transporte de asfalto, distancia aproximada de 30 km | 6296.47 | M³/km |  | 0
0
10 | SEÑALIZACIÓN, CONTROL Y MANEJO DE TRÁNSITO (Incluye uso de letreros con base en angulares, uso de conos refractarios, cinta de peligro, malla de seguridad naranja, tanque de 55 gl pintado amarillo tráfico con cinta lumínica, pasarela de madera y hombres con banderolas, chalecos y seguridad) | 4406.97 | M |  | 0
0
11 | LIMPIEZA CONTINUA Y FINAL (Incluye obreros, camión y herramientas menores) | 4406.97 | M |  | 0
| SUB-TOTAL FASE M |  |  |  | 0
SUB -SISTEMA EL FLAIRE
N | ESTACIÓN DE BOMBEO C/CISTERNA DE H.A. 100 M3 (ABASTECIDA DESDE RED DE DISTRIBUCIÓN SABANA IGLESIA)
I | CISTERNA DE H.A. DE 100 M3
1 | PRELIMINARES:
1.1 | Replanteo | 1 | P.A. |  | 0
2 | MOVIMIENTO DE TIERRA:
2.1 | Excavación material compacto c/equipo | 311.36 | M³N |  | 0
2.2 | Relleno compactado c/compactador mecánico en capas de 0.30m | 115.69 | M³C |  | 0
2.3 | Bote material sobrante c/camión dist=5Km (Incluye esparcimiento en botadero) | 234.8 | M³E |  | 0
3 | HORMIGÓN ARMADO F'C = 280 KG/CM² ( INDUSTRIAL ) EN:
3.1 | Zapata de muros (inc. zapta columnas perimetrales) - 1.52 qq/m³ | 12.67 | M³ |  | 0
3.2 | Zapata de columna central C1 - 1.05 qqq/m³ | 0.86 | M³ |  | 0
3.3 | Losa de Fondo 0.20 - 2.02 qq/m³ | 6.07 | M³ |  | 0
3.4 | Columnas C2 ( 0.30 x 0.30 )m - 5.15 qq/m³ ( 5 ud ) | 1.37 | M³ |  | 0
3.5 | Columnas C1 ( 0.35 x 0.35 )m - 6.35 qq/m³ (1 ud ) | 0.34 | M³ |  | 0
3.6 | Muros 0.25 - 2.24 qq/m³ | 20.97 | M³ |  | 0
3.7 | Viga V1 ( 0.25 x 0.25 )m - 5.63 qq/m³ ( 2 ud ) | 0.79 | M³ |  | 0
3.8 | Losa de Techo cisterna e=0.15 - 1.11 qq/m³ | 8.34 | M³ |  | 0
3.9 | Hormigón de Limpieza e=0.05 M, F'C=100 kg/cm² | 3.57 | M³ |  | 0
4 | TERMINACIÓN DE SUPERFICIE:
4.1 | Fraguache | 98.16 | M² |  | 0
4.2 | Pañete exterior | 96 | M² |  | 0
4.3 | Pañete interior pulido | 99.16 | M² |  | 0
4.4 | Fino losa de fondo pulido | 48.88 | M² |  | 0
4.5 | Fino losa de techo | 55.73 | M² |  | 0
4.6 | Cantos | 77.88 | M |  | 0
4.8 | Suministro y colocación de banda de goma hidrofílica extensible para construcción impermeable 5 mmx20 mm | 87 | M |  | 0
II | CASETA DE BOMBEO SOBRE CISTERNA
1 | HORMIGÓN ARMADO F'C = 210 KG/CM² ( INDUSTRIAL ) EN:
1.1 | Columnas C1 ( 0.35 x 0.35 )m - 6.35 qq/m³ (1 ud ) | 0.32 | M³ |  | 0
1.2 | Columnas C2 ( 0.30 x 0.30 )m - 5.15 qq/m³ ( 3 ud ) | 0.71 | M³ |  | 0
1.3 | Viga V2 perimetral ( 0.25 x 0.28 )m - 4.71 qq/m³ | 0.95 | M³ |  | 0
1.4 | Losa de Techo caseta e=0.12m - 1.23 qq/m³ | 1.81 | M³ |  | 0
1.5 | Dintel ( 0.15x0.20 )m - 3.67 qq/m³ | 0.2 | M³ |  | 0
2 | MUROS DE BLOQUES:
2.1 | Block 6" Ø3/8"@0.80m SNP | 24.6 | M² |  | 0
3 | TERMINACIÓN DE SUPERFICIE:
3.1 | Fraguache | 27.31 | M² |  | 0
3.2 | Pañete exterior | 33.66 | M² |  | 0
3.3 | Pañete interior | 24.6 | M² |  | 0
3.4 | Pañete de techo | 11.42 | M² |  | 0
3.5 | Fino losa de techo | 15.05 | M² |  | 0
3.6 | Cantos | 87.24 | M |  | 0
3.7 | Pintura acrílica Azul turquesa ( inc. Base Blanca ) | 69.68 | M² |  | 0
4 | PUERTAS Y VENTANAS
4.1 | Puerta de 2 hojas de barras de ½'' (1.50 x 2.10) ml | 3.15 | M² |  | 0
4.2 | Ventanas de aluminio (3 ud) | 42.61 | P² |  | 0
III | ELECTRIFICACIÓN Y EQUIPAMIENTO
1 | ELECTRIFICACIÓN PRIMARIA ( CÁRCAMO DE BOMBEO )
1.1 | Poste H.A.V 40', 500 DAM | 23 | Ud |  | 0
1.2 | Poste H.A.V 40', 800 DAM | 7 | Ud |  | 0
1.3 | Conductor AAAC No. 1/0 | 19680 | P |  | 0
1.4 | Estructura TR-306, 25 Kva, ( Inc. Cut-Out y Pararrayos ) | 1 | Ud |  | 0
1.5 | Medición eléctrica en baja con main Breaker Enclouse nema 3R, de 125A/3P | 1 | Ud |  | 0
1.6 | Estructura MT- 401 | 5 | Ud |  | 0
1.7 | Estructura MT- 402 | 18 | Ud |  | 0
1.8 | Estructura MT- 403 | 3 | Ud |  | 0
1.9 | Estructura MT- 404 | 2 | Ud |  | 0
1.1 | Estructura MT- 405 | 2 | Ud |  | 0
1.11 | Estructura PR-101 | 30 | Ud |  | 0
1.12 | Estructura HA-100B | 30 | Ud |  | 0
1.13 | Hoyo para Postes | 30 | Ud |  | 0
1.14 | Hoyo para Vientos | 30 | Ud |  | 0
1.15 | Instalación de poste | 30 | Ud |  | 0
1.16 | Mano de Obra Primaria (20%) | 1 | Ud |  | 0
2 | ELECTRIFICACIÓN SECUNDARIA
2.1 | Panel Board con barra de 200 amperes y main breaker de 125A/3P amp, 3 breakers de 80A/3P, 1 breakers de 30A/2P | 1 | Ud |  | 0
2.2 | Transformador seco de 5 KvA, 480-240/120V | 1 | Ud |  | 0
2.3 | Panel Arrancador tipo suave para electrobomba de 30hp | 2 | Ud |  | 0
2.4 | Panel de distribución 6/12c, incluye breakers tipo THQL, 1 de 15A/1P, 1 de 20A/1P Y 2 DE 20A/2P, 3 salidas cenitales, 1 interruptor doble, 3 salida de tomacorriente | 1 | Ud |  | 0
2.5 | Lámpara Led tipo Cabeza de Cobra 150W, 220V, 60 HZ | 4 | Ud |  | 0
2.6 | Electrificación Garita de Operador, incl. Panel de distribución 4/8C, incluye breakers tipo THQL, , 2 breaker de 15A/1P, 3 salidas cenitales, 1 interruptor doble, 3 salida de tomacorriente | 1 | Ud |  | 0
2.7 | Mano de Obra eléctrica (30%) | 1 | Ud |  | 0
3 | Alimentadores Eléctricos
3.1 | Alimentador eléctrico desde transformador hasta medición eléctrica, compuesto por: 3 conductores No.1/0, (F), 1 conductor No.2, (N) y 1 conductor desnudo No.2, trenzado a 7 hilos, (T), incluye conjunto de soportes, conectores y tubería IMC de 2''. | 5 | M |  | 0
3.2 | Alimentador eléctrico desde la medición hasta panel board, compuesto por: 3 conductores No.1/0, (F), 1 conductor No.2, (N) y 1 conductor desnudo No.2, trenzado a 7 hilos, (T), incluye conjunto de soportes, conectores y tubería IMC/PVC de 2''. | 20 | M |  | 0
3.3 | Alimentador eléctrico desde panel boar hasta panel arrancador #1 en cárcamo de bombeo, compuesto por: 3 conductores No.6, (F) y 1 conductor desnudo 2, trenzado a 7 hilos, (T), incluye conjunto de soportes y conectores en tubería EMT de 1''. | 2 | M |  | 0
3.4 | Alimentador eléctrico desde panel board hasta panel arrancador #2 en cárcamo de bombeo, compuesto por: 3 conductores No.6, (F) y 1 conductor desnudo 2, trenzado a 7 hilos, (T), incluye conjunto de soportes y conectores en tubería EMT de 1''. | 3 | M |  | 0
3.5 | Alimentador eléctrico desde panel arrancador #1 hasta electrobomba en cárcamo de bombeo, compuesto por: 3 conductores No.6, (F) y 1 conductor desnudo 2, trenzado a 7 hilos, (T), incluye conjunto de soportes y conectores en tubería L.T de 1''. | 6 | M |  | 0
3.6 | Alimentador eléctrico desde panel arrancador #2 hasta electrobomba en cárcamo de bombeo, compuesto por: 3 conductores No.6, (F) y 1 conductor desnudo 2, trenzado a 7 hilos, (T), incluye conjunto de soportes y conectores en tubería L.T de 1''. | 7 | M |  | 0
3.7 | Alimentador eléctrico desde panel board hasta transformador seco, compuesto por: 3 conductores THW No.10, (F), 1 conductor desnudo 2 trenzado a 7 hilos, (T), incluye conjunto de soportes y conectores en tubería L.T ¾" | 2 | M |  | 0
3.8 | Alimentador eléctrico desde tansformador seco hasta panel de distribución en cárcamo de bombeo, compuesto por: 2 conductores THW 10, (F), 1 conductor THW No.12 (N) y 1 conductor No.2 trenzado a 7 hilos (T), incluye conjunto de soportes y conectores en tubería L.T de ¾''. | 3 | M |  | 0
3.9 | Alimentador eléctrico desde panel de distribucion en carcamo de bombeo hasta panel de breaker en garita de operador, compuesto por: 2 conductores THW 10, (F), 1 conductor THW No.12 (N) y 1 conductor No.2 trenzado a 7 hilos (T), incluye conjunto de soportes y conectores en tubería pvc/emt de ¾''. | 15 | M |  | 0
3.1 | Alimentador eléctrico desde panel de distribución en cárcamo de bombeo hasta luminaria exterior, compuesto por: 1 conductor de vinil No. 10/2, incluye conjunto de soportes y conectores en tubería pvc/emt de ¾''. | 40 | M |  | 0
4 | Equipamiento de Cárcamo
4.1 | Electrobomba de Turbina eje Vertical 100 GPM vs 660 PIES de TDH, con motor de 30 HP A 480V, 60HZ. | 2 | Ud |  | 0
4.2 | Válvula contra golpe de ariete de Ø4" | 1 | Ud |  | 0
4.3 | Niple de acero platillado Ø3" x 12" en un extremo | 4 | Ud |  | 0
4.4 | Válvula de aire Ø1" | 2 | Ud |  | 0
4.5 | Manometria completa, ( incl. Manómetro sumergido en gliserina ) | 2 | Ud |  | 0
4.6 | Junta de Dreeser Ø3" | 2 | Ud |  | 0
4.7 | Check horizontal Ø3", 350 PSI | 2 | Ud |  | 0
4.8 | Válvula de compuerta vástago ascendente Ø3", 350 PSI | 2 | Ud |  | 0
4.9 | Tee Ø4" x Ø4" x Ø2" acero | 2 | Ud |  | 0
4.1 | Válvula de compuerta vástago ascendente Ø4", 350 PSI | 1 | Ud |  | 0
4.11 | Válvula de compuerta vástago ascendente Ø2", 350 PSI | 1 | Ud |  | 0
4.12 | Niple platillado Ø4" y Ø6" en un extremo | 1 | Ud |  | 0
4.13 | Niple platillado Ø2" y Ø6" en un extremo | 1 | Ud |  | 0
4.14 | Codo Ø4" x 90º acero | 1 | Ud |  | 0
4.15 | Codo Ø2" x 90º acero | 2 | Ud |  | 0
4.16 | Yee de Ø4"xØ4"xØ3" | 2 | Ud |  | 0
4.17 | Soporte en hormigón para válvula, check, descargas libre y mainfold | 8 | Ud |  | 0
4.18 | Mano de Obra construción de descarga | 1 | Ud |  | 0
5 | INSTALACIONES ELÉCTRICAS:
5.1 | Entrada general ( panel breaker 2/4 inc. breaker) | 1 | Ud |  | 0
5.2 | Salida luz cenital | 1 | Ud |  | 0
5.3 | Salida interruptor sencillo | 1 | Ud |  | 0
5.4 | Salida Tomacorrinete doble (120 V) | 2 | Ud |  | 0
6 | Logo y letrero de INAPA | 1 | Ud |  | 0
| SUB-TOTAL N |  |  |  | 0
O | LÍNEA DE IMPULSIÓN DESDE CISTERNA DE 100.0M3 PARA EL FLAIRE HASTA DEPÓSITO REGULADOR CAPACIDAD 100.0M3 A CONSTRUIR
1 | REPLANTEO | 2237 | M |  | 0
0
2 | CORTE Y EXTRACCIÓN ASFALTO L=2,237 M |  |  |  | 0
2.1 | Corte capa asfáltica (ambos lados) e=2" | 4474 | M |  | 0
2.2 | Remoción carpeta asfáltica c/equipo e=2" | 1677.75 | M² |  | 0
2.3 | Bote de material con camión D= 5.0 km (incluye carguío y esparcimiento en botadero) | 115.06 | M³E |  | 0
0
3 | MOVIMIENTO DE TIERRA |  |  |  | 0
3.1 | Excavación material compacto c/equipo | 1794.86 | M³N |  | 0
3.2 | Asiento de arena | 75 | M³S |  | 0
3.2 | Suministro material de mina (caliche) dist. aproximada 20 km (sujeto a la aprobación de la Supervisión) | 388 | M³E |  | 0
3.3 | Compactación material de relleno c/compactador mecánico en capas de 0.20 m | 1616.65 | M³C |  | 0
3.4 | Bote de material con camión D= 5.0 km (incluye carguío y esparcimiento en botadero) | 610.76 | M³E |  | 0
0
4 | SUMINISTRO DE TUBERÍAS |  |  |  | 0
4.1 | De Ø4" ACERO | 1237 | M |  | 0
4.1 | De Ø4" PVC SDR 21 C/J.G + 2% de pérdida por campana | 1261.74 | M |  | 0
5 | COLOCACIÓN DE TUBERÍAS |  |  |  | 0
5.1 | De Ø4" ACERO | 1237 | M |  | 0
4.1 | De Ø4" PVC SDR 21 C/J.G | 1000 | M |  | 0
0
6 | PRUEBA HIDROSTÁTICA |  |  |  | 0
6.1 | De Ø4" PVC SDR 21 C/J.G | 1000 | M |  | 0
0
6 | SUMINISTRO Y COLOCACION DE VALVULAS Y PIEZAS ESPECIALES | 15 | % |  | 0
0
7 | CARPETA ASFÁLTICA |  |  |  | 0
7.1 | Imprimación Sencilla | 1677.75 | M² |  | 0
7.2 | Suministro y colocación de Carpeta Asfáltica 2". Incluye Riego de Adherencia | 2097.19 | M² |  | 0
7.3 | Transporte de asfalto, distancia aproximada de 30 km | 3196.12 | M³/km |  | 0
0
8 | SEÑALIZACIÓN, CONTROL Y MANEJO DE TRÁNSITO (Incluye uso de letreros con base en angulares, uso de conos refractarios, cinta de peligro, malla de seguridad naranja, tanque de 55 gl pintado amarillo tráfico con cinta lumínica, pasarela de madera y hombres con banderolas, chalecos y seguridad) | 2237 | M |  | 0
0
9 | LIMPIEZA CONTINUA Y FINAL (Incluye obreros, camión y herramientas menores) | 2237 | M |  | 0
| SUB-TOTAL FASE O |  |  |  | 0
P | DEPÓSITO REGULADOR ELEVADO A 10M CAPACIDAD 100M3 (El FLAIRE)
1 | PRELIMINAR:
1.1 | Replanteo y control topográfico | 3 | Visitas |  | 0
2 | MOVIMIENTO DE TIERRA:
2.1 | Explanación:
2.1.1 | Explanación de terreno c/equipo | 196 | M³ |  | 0
2.1.2 | Bote material de la explanación c/camión dist=5Km (Incluye esparcimiento en botadero) | 235.2 | M³E |  | 0
2.2 | Excavación
2.2.1 | Excavación material compacto c/equipo | 18.38 | M³N |  | 0
2.2.2 | Relleno compactado c/compactador mecánico en capas de 0.30m | 12.34 | M³C |  | 0
2.2.3 | Bote material sobrante c/camión dist=5Km (Incluye esparcimiento en botadero) | 8.18 | M³E |  | 0
3 | HORMIGÓN ARMADO F'C=280 KG/CM² EN: ( INDUSTRIAL)
3.1 | Zapata de columna - 0.82 qqq/m³ | 7.35 | M³ |  | 0
3.2 | Columnas ( 0.40 x 0.40 ) - 4.81 qq/m³ | 12.57 | M³ |  | 0
3.3 | Riostra Radiales ( 0.30 x 0.40 ) - 3.59 qq/m³ | 4.04 | M³ |  | 0
3.4 | Riostra Laterales ( 0.30 x 0.40 ) - 3.59 qq/m³ | 3.5 | M³ |  | 0
3.5 | Viga anular de fondo ( 0.30 x 0.40 ) - 3.63 qq/m³ | 1.81 | M³ |  | 0
3.6 | Losa de fondo 0.20 - 6.97 qq/m³ | 4.08 | M³ |  | 0
3.7 | Viga en muro ( 0.25 x 0.20 ) - 5.02 qq/m³ | 1.46 | M³ |  | 0
3.8 | Muros 0.20 - 3.68 qq/m³ ( inclinado ) | 2.55 | M³ |  | 0
3.9 | Muros 0.20 - 1.22 qq/m³ | 13.41 | M³ |  | 0
3.1 | Losa de techo 0.12 - 3.33 qq/m³ | 3.86 | M³ |  | 0
3.11 | Torta Hormigón Simple 100 kg/cm² ( e=0.05 m ) | 1 | M³ |  | 0
4 | TERMINACIÓN DE SUPERFICIE:
4.1 | Fraguache | 491.62 | M² |  | 0
4.2 | Pañete exterior | 382.7 | M² |  | 0
4.3 | Pañete interior pulido | 108.92 | M² |  | 0
4.4 | Fino losa de fondo pulido | 21.24 | M² |  | 0
4.5 | Fino losa de techo | 32.17 | M² |  | 0
4.6 | Cantos | 474.95 | M |  | 0
4.7 | Pintura acrílica Azul turquesa (inc. Base Blanca ) | 382.7 | M² |  | 0
4.8 | Suministro y colocación de banda de goma hidrofílica extensible para construcción impermeable 5 mmx20 mm | 57.48 | M |  | 0
5 | Andamiaje | 1 | P.A. |  | 0
6 | APLICACIÓN DE:
6.1 | Aditivo SX-PELL o similar | 54.63 | M³ |  | 0
6.2 | Impermeabilizante Supraweld o similar | 103 | Gls |  | 0
7 | INSTALACIONES DE:
7.1 | Escalera exterior H.N. H=15.00 m c/protección | 1 | Ud |  | 0
7.2 | Escalera interior Inox. H=2.35 m | 1 | Ud |  | 0
7.3 | Tapa metálica en registro de techo depósito (D= 0.80m) (según detalle diseño) | 1 | Ud |  | 0
7.4 | Ventilación de techo en tuberia acero Ø8" SCH-40 (según diseño) | 1 | Ud |  | 0
7.5 | Barandas de protección en techo Ø¾" Galv. ( ver detalle en planos ) | 8.92 | M |  | 0
8 | SUMINISTRO Y COLOCACIÓN EN ENTRADA, SALIDA, REBOSE y BY-PASS:
8.1 | Tubería de Ø8" Acero SCH-40 c/protección anticorrosiva | 115.8 | M |  | 0
8.2 | Tuberia de Ø8" PVC ( SDR-26 ) c/J.G. | 17.37 | M |  | 0
8.3 | Codo de Ø8"x 90º Acero SCH-40 c/protección anticorrosiva | 18 | Ud |  | 0
8.4 | Tee de Ø8"x Ø8" Acero SCH-40 c/protección anticorrosiva | 4 | Ud |  | 0
8.5 | Manga de Ø8" x 18" Acero SCH-40 c/protección anticorrosiva | 5 | Ud |  | 0
8.6 | Junta mecánica tipo Dresser de Ø8" 150 PSI | 3 | Ud |  | 0
8.7 | Válvula de Compuerta de Ø8" H.F. platillada completa (Incluye niples platillados con sus tornillos, tuercas, juntas de goma y juntas dresser) | 4 | Ud |  | 0
8.8 | Registro para válvula ( 1.70 m x 1.70 m x 1.77 m ) (Incluye tapa de metálica de 0.80m x 0.80m) (Según detalle de diseño) | 4 | Ud |  | 0
8.9 | Anclaje de H. S. F'c=180 kg/cm² p/piezas (Según diseño) | 13 | Ud |  | 0
8.1 | Abrasadera metálica p/tuberias | 24 | Ud |  | 0
8.11 | MOVIMIENTO DE TIERRA P/TUBERÍA: ( L=62.37 m )
8.11.1 | Excavación material no clasificado a mano | 61.12 | M³ N |  | 0
8.11.2 | Asiento de arena ( suministro y colocación ) | 1.3 | M³ |  | 0
8.11.3 | Relleno compactado c/compactador mecánico en capas de 0.20m | 54.91 | M³C |  | 0
8.11.4 | Bote de material en Sitio | 7.45 | M³E |  | 0
9 | VERJA EN BLOQUES DE 6" VIOLINADOS ( L=96.00 M )
9.1 | Replanteo | 96 | M |  | 0
9.2 | MOVIMIENTO DE TIERRA:
9.2.1 | Excavación zapatas material no clasificado a mano | 39.89 | M³N |  | 0
9.2.2 | Reposición material compactado c/equipo en capa de 0.30 m | 15.75 | M³C |  | 0
9.2.3 | Bote de material con camión D= 5.0 km (incluye carguío y esparcimiento en botadero) | 28.97 | M³E |  | 0
9.3 | HORMIGÓN ARMADO F'C=210 KG/CM² EN:
9.3.1 | Zapata de muros ( 0.45 x 0.25 )mts - 0.87 qq/m3 | 9.11 | M³ |  | 0
9.3.2 | Zapata de columnas ( 0.60 x 0.60 x 0.25 )mts - 2.08qq/m3 | 2.25 | M³ |  | 0
9.3.3 | Columnas de amarre ( 0.20 x 0.20 )mts - 4.36 qq/m3 | 1.8 | M³ |  | 0
9.3.4 | Viga de amarre snp ( 0.20 x 0.20 )mts - 2.45 qq/m3 | 3.64 | M³ |  | 0
9.3.5 | Viga apoyo del riel puerta corrediza L=8.40mts- 2.32 qq/m3 | 1.51 | M³ |  | 0
9.4 | MURO DE BLOQUES:
9.4.1 | Block 8" Ø3/8"@0.60m BNP | 54.6 | M² |  | 0
9.4.2 | Block 6" Ø3/8"@0.60m SNP violinado | 145.6 | M² |  | 0
9.5 | TERMINACIÓN DE SUPERFICIE:
9.5.1 | Fraguache | 91.2 | M² |  | 0
9.5.2 | Pañete en vigas y columnas | 91.2 | M² |  | 0
9.5.3 | Cantos | 544 | M |  | 0
9.6 | PINTURA:
9.6.1 | Pintura base blanca en vigas y columnas | 91.2 | M² |  | 0
9.6.2 | Acrílica azul turquesa en vigas y columnas | 91.2 | M² |  | 0
9.7 | SUMINISTRO Y COLOCACIÓN DE:
9.7.1 | Alambre galvanizado tipo trinchera (inc. estructuras de soporte) | 92 | M |  | 0
9.7.2 | Puerta corrediza long=4.0 m (Incluye angular del riel, rodamientos y demas accesorios de instalación) (según detalle de diseño) | 1 | Ud |  | 0
10 | Embellecimiento con Gravilla | 613.44 | M² |  | 0
11 | Caseta para materiales | 1 | Ud |  | 0
12 | Logo y letrero de INAPA | 1 | Ud |  | 0
13 | Limpieza Continua y Final ( Incluye obreros, camión y herramientas menores ) | 1 | Ud |  | 0
| SUB-TOTAL FASE P |  |  |  | 0
Q | SUSTITUCIÓN LINEA DE Ø6" ACERO (EL FLAIRE) DESDE ESTACIÓN DE RELEVO EXISTENTE HASTA DEPÓSITO REGULADOR EL FLAIRE
1 | REPLANTEO | 1039 | M |  | 0
0
2 | CORTE Y EXTRACCIÓN ASFALTO L=1,039 M |  |  |  | 0
2.1 | Corte capa asfáltica (ambos lados) e=2" | 2078 | M |  | 0
2.2 | Remoción carpeta asfáltica c/equipo e=2" | 779.25 | M² |  | 0
2.3 | Bote de material con camión D= 5.0 km (incluye carguío y esparcimiento en botadero) | 53.44 | M³E |  | 0
0
3 | MOVIMIENTO DE TIERRA |  |  |  | 0
3.1 | Excavación material compacto c/equipo | 914.32 | M³N |  | 0
3.2 | Suministro material de mina (caliche) dist. aproximada 20 km (sujeto a la aprobación de la Supervisión) | 204.15 | M³E |  | 0
3.3 | Compactación material de relleno c/compactador mecánico en capas de 0.20 m | 850.64 | M³C |  | 0
3.4 | Bote de material con camión D= 5.0 km (incluye carguío y esparcimiento en botadero) | 283.75 | M³E |  | 0
0
4 | SUMINISTRO DE TUBERÍAS |  |  |  | 0
4.1 | De Ø6" ACERO | 1039 | M |  | 0
5 | COLOCACIÓN DE TUBERÍAS |  |  |  | 0
5.1 | De Ø6" ACERO | 1039 | M |  | 0
0
6 | SUMINISTRO Y COLOCACION DE VALVULAS Y PIEZAS ESPECIALES | 15 | % |  | 0
0
7 | CARPETA ASFÁLTICA |  |  |  | 0
7.1 | Imprimación Sencilla | 779.25 | M² |  | 0
7.2 | Suministro y colocación de Carpeta Asfáltica 2". Incluye Riego de Adherencia | 974.06 | M² |  | 0
7.3 | Transporte de asfalto, distancia aproximada de 30 km | 1484.47 | M³/km |  | 0
0
8 | SEÑALIZACIÓN, CONTROL Y MANEJO DE TRÁNSITO (Incluye uso de letreros con base en angulares, uso de conos refractarios, cinta de peligro, malla de seguridad naranja, tanque de 55 gl pintado amarillo tráfico con cinta lumínica, pasarela de madera y hombres con banderolas, chalecos y seguridad) | 1039 | M |  | 0
0
9 | LIMPIEZA CONTINUA Y FINAL (Incluye obreros, camión y herramientas menores) | 1039 | M |  | 0
| SUB-TOTAL FASE Q |  |  |  | 0
SUB SISTEMA MESETA GURABO
R | REHABILITACION CARCAMO DE BOMBEO PALO AMARILLO
1 | CARCAMO DE BOMBEO |  |  |  | 0
1.1 | Electrobomba de Turbina eje Vertical, con motor de 100 HP A 480V, 60HZ. | 1 | Ud |  | 0
1.2 | Instalacion de electrobomba | 1 | Ud |  | 0
1.3 | Reducción de ø 6" a 4" | 1 | Ud |  | 0
1.4 | Niple platillado ø 4" x 12" en un extremo | 1 | Ud |  | 0
1.5 | Válvula de aire ø 1" | 1 | Ud |  | 0
1.6 | Manometría completa manómetro sumergido en glicerina | 1 | Ud |  | 0
1.7 | Junta de desmontaje autoportante ø4" | 1 | Ud |  | 0
1.8 | Check horizontal ø 4" | 1 | Ud |  | 0
1.9 | Válvula de compuerta vastago ascendente ø 4" | 1 | Ud |  | 0
1.1 | Tee ø 4" x ø 4" x ø 3" acero | 1 | Ud |  | 0
1.11 | Válvula de compuerta vastago ascendente ø 3" | 1 | Ud |  | 0
1.12 | Niple platillado ø 3" y ø 6" en un extremo | 1 | Ud |  | 0
1.13 | Construccion de Z de ø 4" | 1 | Ud |  | 0
1.14 | Soporte en hormigón para válvula y check de ø4" | 2 | Ud |  | 0
1.15 | Retirar bombas existente (1 con motor vertical de 100hp, 1 con motor horizontal de 150hp) | 1 | Ud |  | 0
1.16 | Desmantelar descarga existente en ø 4" | 1 | Ud |  | 0
1.17 | Retiro de paneles eléctricos y cableado desde transformador a electrobomba existentes | 1 | Ud |  | 0
1.18 | Mano de Obra construcion de descarga | 1 | Ud |  | 0
2 | ELECTRIFICACIÓN SECUNDARIA |  |  |  | 0
2.1 | Panel Board con barra de 300 amp y main breaker de 225A/3P amp, 1 breakers de 200A/3P, 1 breakers de 30A/2P, (1 breakers de 200A/3P, DISPONIBLE). | 1 | Ud |  | 0
2.2 | Transformador seco de 5 KvA, 480-240/120V | 1 | Ud |  | 0
2.3 | Panel Arrancador tipo suave para electrobomba de 100hp | 1 | Ud |  | 0
2.4 | Panel de distribucion 6/12c, equipada con 3 breaker tipo THQL, 20A/1P | 1 | Ud |  | 0
2.5 | Lamparas Led tipo cabeza de cobra 150w, 220v, 60hz | 4 | Ud |  | 0
2.6 | Mano de Obra electrica | 0.3 | % |  | 0
3 | ALIMENTADORES ELECTRICO |  |  |  | 0
3.1 | Alimentador electrico desde transformador hasta Panel Board en carcamo de bombeo, compuesto por: 6 conductores 1/0 (2XF), 1 conductor 2 (N) y 1 conductor desnudo 2, trenzado a 7 hilos, (T), incluye conjunto de conectores y tuberia pvc/emt de 2''. | 20 | M |  | 0
3.2 | Alimentador electrico desde Panel Board hasta panel arrancador en carcamo de bombeo, compuesto por: 6 conductores 1/0 (2XF), 1 conductor desnudo 2, trenzado a 7 hilos, (T), incluye conjunto de conectores y tuberia emt de 2''. | 3 | M |  | 0
3.3 | Alimentador electrico desde panel arrancador hasta electrobomba en carcamo de bombeo, compuesto por: 3 conductores 2/0 (F), 1 conductor desnudo 2, trenzado a 7 hilos, (T), incluye conjunto de conectores y tuberia L.T de 2''. | 7 | M |  | 0
3.4 | Alimentador electrico desde panel boar hasta transformador seco en carcamo de bombeo, compuesto por: 3 conductores THW 10, (F) y 2 conductor No.10, (N y T), incluye conjunto de soportes y conectores en tuberia L.T de 3/4''. | 2.5 | M |  | 0
3.5 | Alimentador electrico desde transformador seco en carcamo de bombeo hasta panel de distribucion, compuesto por: 2 conductores THW 10, (F) y 2 conductor No.12, (N y T), incluye conjunto de soportes y conectores en tuberia L.T de 3/4''. | 3 | M |  | 0
4 | TRABAJOS GENERALES |  |  |  | 0
4.1 | Pintura acrilica en muros y techo | 46.08 | M² |  | 0
4.2 | Pintura mantenimiento en hierros (Puertas y ventanas) | 1 | P.A. |  | 0
4.3 | Demolición y bote fino de techo (12.50 m2) | 1 | P.A. |  | 0
4.4 | Fino de techo | 12.5 | M2 |  | 0
4.5 | Zabaleta en techo | 14 | M |  | 0
4.6 | Impermeabilizante tela asfaltica de 4mm(granular) | 12.5 | M2 |  | 0
4.7 | Limpieza en interior (incluye piso) | 1 | P.A. |  | 0
| SUB-TOTAL R |  |  |  | 0
S | DERIVACIÓN Ø4" PVC DESDE LINEA DE IMPULSION Ø16" H.D. HASTA ESTACION DE BOMBEO A REHABILITAR (PALO AMARILLO)
1 | REPLANTEO | 46.4 | M |  | 0
0
2 | CORTE Y EXTRACCIÓN ASFALTO L= 46.40M |  |  |  | 0
2.1 | Corte capa asfáltica (ambos lados) e=2" | 92.8 | M |  | 0
2.2 | Remoción carpeta asfáltica c/equipo e=2" | 34.8 | M² |  | 0
2.3 | Bote de material con camión D= 5.0 km (incluye carguío y esparcimiento en botadero) | 2.39 | M³E |  | 0
0
3 | MOVIMIENTO DE TIERRA |  |  |  | 0
3.1 | Excavación material compacto c/equipo | 36.19 | M³N |  | 0
3.2 | Asiento de arena | 3.25 | M³S |  | 0
3.3 | Suministro material de mina (caliche) dist. aproximada 20 km (sujeto a la aprobación de la Supervisión) | 7.42 | M³E |  | 0
3.4 | Compactación material de relleno c/compactador mecánico en capas de 0.20 m | 30.93 | M³C |  | 0
3.5 | Bote de material con camión D= 5.0 km (incluye carguío y esparcimiento en botadero) | 14 | M³E |  | 0
0
4 | SUMINISTRO DE TUBERÍAS |  |  |  | 0
4.1 | De Ø4" PVC SDR 21 C/J.G + 2% de pérdida por campana | 47.33 | M |  | 0
0
5 | COLOCACIÓN DE TUBERÍAS |  |  |  | 0
5.1 | De Ø4" PVC SDR 21 C/J.G | 46.4 | M |  | 0
0
6 | PRUEBA HIDROSTÁTICA |  |  |  | 0
6.1 | De Ø4" PVC SDR 21 C/J.G | 46.4 | M |  | 0
0
7 | SUMINISTRO Y COLOCACION DE VALVULAS Y PIEZAS ESPECIALES | 15 | % |  | 0
0
8 | CARPETA ASFÁLTICA |  |  |  | 0
8.1 | Imprimación Sencilla | 34.8 | M² |  | 0
8.2 | Suministro y colocación de Carpeta Asfáltica 2". Incluye Riego de Adherencia | 43.5 | M² |  | 0
8.3 | Transporte de asfalto, distancia aproximada de 30 km | 66.29 | M³/km |  | 0
0
9 | SEÑALIZACIÓN, CONTROL Y MANEJO DE TRÁNSITO (Incluye uso de letreros con base en angulares, uso de conos refractarios, cinta de peligro, malla de seguridad naranja, tanque de 55 gl pintado amarillo tráfico con cinta lumínica, pasarela de madera y hombres con banderolas, chalecos y seguridad) | 46.4 | M |  | 0
0
10 | LIMPIEZA CONTINUA Y FINAL (Incluye obreros, camión y herramientas menores) | 46.4 | M |  | 0
| SUB-TOTAL FASE S |  |  |  | 0
T | RED DE DISTRIBUCIÓN MESETA Y GURABO
1 | REPLANTEO | 5777.41 | M |  | 0
0
2 | CORTE Y EXTRACCIÓN ASFALTO L= 5,777.41M |  |  |  | 0
2.1 | Corte capa asfáltica (ambos lados) e=2" | 11554.82 | M |  | 0
2.2 | Remoción carpeta asfáltica c/equipo e=2" | 4333.06 | M² |  | 0
2.3 | Bote de material con camión D= 5.0 km (incluye carguío y esparcimiento en botadero) | 297.16 | M³ |  | 0
0
3 | MOVIMIENTO DE TIERRA |  |  |  | 0
3.1 | Excavación material compacto c/equipo | 4506.38 | M³N |  | 0
3.2 | Asiento de arena | 404.42 | M³S |  | 0
3.3 | Suministro material de mina (caliche) dist. aproximada 20 km (sujeto a la aprobación de la Supervisión) | 924.58 | M³E |  | 0
3.4 | Compactación material de relleno c/compactador mecánico en capas de 0.20 m | 3852.4 | M³C |  | 0
3.5 | Bote de material con camión D= 5.0 km (incluye carguío y esparcimiento en botadero) | 924.68 | M³E |  | 0
0
4 | SUMINISTRO DE TUBERÍAS |  |  |  | 0
4.1 | De Ø4" PVC SDR 26 C/J.G + 2% de pérdida por campana | 5892.96 | M |  | 0
0
5 | COLOCACIÓN DE TUBERÍAS |  |  |  | 0
5.1 | De Ø4" PVC SDR 26 C/J.G | 5777.41 | M |  | 0
0
6 | PRUEBA HIDROSTÁTICA |  |  |  | 0
6.1 | De Ø4" PVC SDR 26 C/J.G | 5777.41 | M |  | 0
0
7 | SUMINISTRO Y COLOCACION DE VALVULAS Y PIEZAS ESPECIALES | 15 | % |  | 0
0
8 | CARPETA ASFÁLTICA |  |  |  | 0
8.1 | Imprimación Sencilla | 4333.06 | M² |  | 0
8.2 | Suministro y colocación de Carpeta Asfáltica 2". Incluye Riego de Adherencia | 5416.33 | M² |  | 0
8.3 | Transporte de asfalto, distancia aproximada de 30 km | 8254.49 | M³/km |  | 0
0
9 | SEÑALIZACIÓN, CONTROL Y MANEJO DE TRÁNSITO (Incluye uso de letreros con base en angulares, uso de conos refractarios, cinta de peligro, malla de seguridad naranja, tanque de 55 gl pintado amarillo tráfico con cinta lumínica, pasarela de madera y hombres con banderolas, chalecos y seguridad) | 5777.41 | M |  | 0
0
10 | LIMPIEZA CONTINUA Y FINAL (Incluye obreros, camión y herramientas menores) | 5777.41 | M |  | 0
| SUB-TOTAL FASE T |  |  |  | 0
Z | VARIOS |  |  |  | 0
1 | VALLA (16' x 10') impresión Full Color en Banner blanco y negro, con logo de INAPA, nombre del contratista y del proyecto, estructura de tubos galvanizados de 1.5" x 1.5" y soportes en tubos cuadrados de 4" x 4" | 5 | Ud |  | 0
2 | Puesta en Marcha Plantas Potabilizadoras | 1 | PA |  | 0
3 | Reparación de Servicios existentes | 1 | PA |  | 0
4 | CAMPAMENTO PLANTA POTABILIZADORA (Incluye alquiler del solar o casa, baños portatiles y caseta de materiales) |  | Meses |  | 0
5 | CAMPAMENTO LINEAS Y REDES (Incluye alquiler del solar o casa, baños portatiles y caseta de materiales) |  | Meses |  | 0
| SUB-TOTAL FASE Z |  |  |  | 0
| SUB-TOTAL GENERAL |  |  |  | 0
| SUB-TOTAL GENERAL |  |  |  | 0
GASTOS INDIRECTOS
| Honorarios Profesionales | 10% |  |  | 0
| Gastos Administrativos | 3% |  |  | 0
| Seguro, Póliza y Fianzas | 4% |  |  | 0
| Transporte | 3% |  |  | 0
| Supervisión de la Obra | 5% |  |  | 0
| Medida de Compensación Ambiental | 1.5% |  |  | 0
| ITBIS (Ley 07-2007) | 18% |  |  | 0
| Ley 6-86 | 1% |  |  | 0
| CODIA | 0.1% |  |  | 0
| Imprevistos | 5% |  |  | 0
| Completivo material filtrante | 1 | PA |  | 0
| Completivo transporte de Postes | 1 | PA |  | 0
| Interconexion con EDENORTE | 2 | Ud |  | 0
| APROBACION DE PLANOS | 2 | Ud |  | 0
| TOTAL GASTOS INDIRECTOS |  |  |  | 0
| TOTAL GENERAL EN RD$ |  |  |  | 0