## pres.
Obra: | AMPLIACIÓN DEL ACUEDUCTO MÚLTIPLE PERAVIA, EXTENSIÓN A VILLA GÜERA
Ubicación: PROVINCIA PERAVIA |  |  | Zona: IV
SNIP NO. | 16074
Nº | DESCRIPCIÓN | CANTIDAD | UD | P.U. (RD$) | MONTO (RD$)
A | ESTACIÓN DE BOMBEO
A.1 | CONSTRUCCIÓN CASETA ESTACIÓN DE BOMBEO EN ÁREA DE DEPÓSITO EXISTENTE
0
1 | PRELIMINARES |  |  |  | 0
1.1 | Replanteo | 1 | P.A. |  | 0
0
2 | MOVIMIENTO DE TIERRA |  |  |  | 0
2.1 | Excavación zapata a mano | 7.99 | M³ |  | 0
2.2 | Reposición con material excavación y compactado a mano | 3.55 | M³C |  | 0
2.3 | Bote de material In Situ | 5.77 | M³E |  | 0
0
3 | HORMIGÓN ARMADO F’c=210 KG/CM² EN: |  |  |  | 0
3.1 | Zapata de muros (0.60m x 0.30m) - 0.62 qq/m³ | 2.66 | M³ |  | 0
3.2 | Columna CA (0.20m x 0.20m) - 4.12 qq/m³ | 0.4 | M³ |  | 0
3.3 | Viga de amarre B.N.P. (0.20m x 0.20m) - 4.12 qq/m³ | 0.59 | M³ |  | 0
3.4 | Viga dintel (0.20m x 0.40m) - 2.36 qq/m³ | 0.86 | M³ |  | 0
3.5 | Losa de techo, e= 0.12m - 1.09 qq/m³ | 1.8 | M³ |  | 0
3.6 | Losa de piso con malla electrosoldada D2.3 x D2.3, 15 x 15, e=0.10m, pulida a mano | 1.2 | M³ |  | 0
0
4 | MURO DE BLOCKS: |  |  |  | 0
4.1 | De 6" B.N.P. @3/8" @0.40 m (a cámaras llenas) | 5.92 | M² |  | 0
4.2 | De 6" S.N.P. @3/8" @0.60 m | 24.69 | M² |  | 0
4.3 | Calados tipo Ventana | 3.24 | M² |  | 0
0
5 | TERMINACIÓN DE SUPERFICIE |  |  |  | 0
5.1 | Pañete interior | 40.61 | M² |  | 0
5.2 | Pañete exterior | 32.39 | M² |  | 0
5.3 | Fino de techo | 14.96 | M² |  | 0
5.4 | Fraguache (columnas, vigas y losa de techo) | 21.92 | M² |  | 0
5.5 | Cantos | 36.2 | M |  | 0
5.6 | Impermeabilizante en techo (tipo sellador) | 14.96 | M² |  | 0
5.7 | Pintura base blanca | 73 | M² |  | 0
5.8 | Pintura acrílica en general | 73 | M² |  | 0
0
6 | ACERA PERIMETRAL DE 0.80 M | 11.84 | M² |  | 0
0
7 | SUMINISTRO E INSTALACIÓN DE: |  |  |  | 0
7.1 | Puerta Metálica Enrollable (1.50m x 2.10m) (incluye cerradura, cubre rollo e instalación) | 1 | Ud |  | 0
0
8 | ELECTRIFICACIÓN INTERIOR |  |  |  | 0
8.1 | Panel de Distribución 2/4 Circuitos (incluye breakers) | 1 | Ud |  | 0
8.2 | Salidas luces cenitales en tubería EMT | 4 | Ud |  | 0
8.3 | Salidas tomacorrientes doble 120 V en tub. EMT | 3 | Ud |  | 0
8.4 | Salidas interruptor sencillo en tubería EMT | 1 | Ud |  | 0
0
9 | LOGO Y LETRERO DE INAPA | 1 | Ud |  | 0
0
10 | LIMPIEZA FINAL | 1 | Ud |  | 0
| SUB-TOTAL A.1 |  |  |  | 0
A.2 | ELECTRIFICACIÓN Y EQUIPAMIENTO A ESTACIÓN DE BOMBEO
1 | ELECTRIFICACIÓN PRIMARIA
1.1 | Postes en H.A,V 40´ 800 daN | 1 | Ud |  | 0
1.2 | Postes en H.A,V 40´ 500 daN | 16 | Ud |  | 0
1.3 | Estructura MT-301 | 13 | Ud |  | 0
1.4 | Estructura MT-302 | 2 | Ud |  | 0
1.5 | Estructura MT-307 | 2 | Ud |  | 0
1.6 | Estructura PR-101 | 17 | Ud |  | 0
1.7 | Estructura PR-208 | 1 | Ud |  | 0
1.8 | Estructura HA-100B | 4 | Ud |  | 0
1.9 | Estructura TR-306 (Incluye Cut out 100 Amp 15KV / Apartarrayos 9KV / Transformador 15KVA, 460V, 1Ø, Tipo Poste) | 1 | Ud |  | 0
1.1 | Conductor AAAC No 2/0 | 3000 | M |  | 0
1.11 | Mano de obra eléctrica primaria | 1 | Ud |  | 0
1.12 | Instalación de Postes | 17 | Ud |  | 0
1.13 | Hoyo para Postes | 17 | Ud |  | 0
1.14 | Hoyo para Vientos | 4 | Ud |  | 0
2 | ELECTRIFICACIÓN SECUNDARIA
2.1 | Alimentador eléctrico desde transformadores hasta medicion de energia con main breaker y panel board compuesto por 3 conductores eléctricos THW No. 2 (f), 1 conductor eléctrico THW No. 4 (n) y 1 conductor eléctrico HDB No.4 a 7 hilos trenzados (t) en tubería IMC de Ø1 1/2", incluye accesorios. | 20 | M |  | 0
2.2 | Alimentador eléctrico desde panel board hasta los 2 arrancadores suaves y motores electricos de electrobombas, compuesto por 3 conductores eléctricos THW No. 6 (f), 1 conductor eléctrico THW No. 8 (t) en tubería EMT de Ø1", incluye accesorios. | 14 | M |  | 0
2.3 | Alimentador electrico desde panel board hasta transformador seco y panel breaker en caseta de bombeo, compuesto C/U por 2 conductores THW No. 8 y Tuberia L.T 3/4. | 6 | M |  | 0
2.4 | Alimentador electrico desde panel de breaker en caseta de bombeo a carga caseta de bombeo y luminarias exteriores compuesto por 2 conductor THW No. 10 y 2 tuberias PVC 3/4. | 120 | M |  | 0
2.5 | Medidor de Energia con Main Breaker Enclosure 80A/3P | 1 | Ud |  | 0
2.6 | Transformador Seco de 3 KVA | 1 | Ud |  | 0
2.7 | Panel board con Main Breaker 80A/3P, inc. 2 breaker 70/3 amp. Y 1 breaker 30/2 amp. | 1 | Ud |  | 0
2.8 | Lampara Led tipo Cobra de 100W | 1 | Ud |  | 0
2.9 | Mano de Obra Eléctrica Secundaria (30%) | 1 | Ud |  | 0
3 | EQUIPOS DE BOMBEO
3.1 | Suministro de Electrobomba Centrifuga en linea de 190 GPM vs 312' TDH con motor eléctrico de 25 HP, 460 VOLTS, 3Ø''. | 2 | Ud |  | 0
3.2 | Instalación de Electrobomba | 2 | Ud |  | 0
3.3 | Arrancador tipo Suave para 25 HP, NEMA 3R | 2 | Ud |  | 0
3.4 | Niple de Ø3" x 12" Acero, Platillado | 8 | Ud |  | 0
3.5 | Codo de Ø3" x 45º Acero, Soldado | 8 | Ud |  | 0
3.6 | Junta mecánica tipo Dresser de Ø3'' | 4 | Ud |  | 0
3.7 | Válvula Check Horizontal Ø3", 150 PSI | 2 | Ud |  | 0
3.8 | Válvula de Compuerta Ø3", Platillada, 150 PSI | 5 | Ud |  | 0
3.9 | Válvula de Compuerta Ø2", Platillada, 200 PSI | 1 | Ud |  | 0
3.1 | Instalación Manométrica completa | 5 | Ud |  | 0
3.11 | Anclaje para Zeta | 1 | Ud |  | 0
3.12 | Soportes para Válvulas y Check | 4 | Ud |  | 0
3.13 | Base para Electrobomba | 2 | Ud |  | 0
3.14 | Zeta de Ø3" Acero (incluye 2 Codos de Ø3" x 45º Acero), Soldado | 1 | Ud |  | 0
3.15 | Tee de Ø3" x Ø3" x Ø3'' Acero, Soldado | 2 | Ud |  | 0
3.16 | Tee de Ø3" x Ø3" x Ø2'' Acero, Soldado | 1 | Ud |  | 0
3.17 | Interruptor de baja presion | 2 | Ud |  | 0
3.18 | Construcción de descarga de Ø3" | 1 | Ud |  | 0
3.19 | Tubo en acero de Ø3" para succion y descarga | 10 | M |  | 0
3.2 | Pintura de óxido azul para descargas | 1 | P.A. |  | 0
| SUB-TOTAL A.2 |  |  |  | 0
| SUB-TOTAL FASE A |  |  |  | 0
B | LÍNEA DE IMPULSIÓN DESDE ESTACIÓN DE BOMBEO A DEPÓSITO REGULADOR (A CONSTRUIR)
1 | REPLANTEO | 2724.94 | M |  | 0
0
2 | MOVIMIENTO DE TIERRA: |  |  |  | 0
2.1 | Excavación material compactado, con equipo CAT416 o similar | 2397.95 | M³N |  | 0
2.2 | Nivelación fondo de zanja | 1907.46 | M² |  | 0
2.3 | Asiento de arena (suministro y colocación) | 190.75 | M³S |  | 0
2.4 | Relleno compactado de reposición c/compactador mecánico en capa de 0.20 m | 2049.73 | M³C |  | 0
2.5 | Bote de material con camión d=5 km (incluye carguío y esparcimiento en botadero) | 875.65 | M³E |  | 0
0
3 | SUMINISTRO DE TUBERÍA |  |  |  | 0
3.1 | De Ø6" PVC (SDR-21) con J.G. + 3% de pérdida por campana | 2806.69 | M |  | 0
0
4 | COLOCACIÓN DE TUBERÍA |  |  |  | 0
4.1 | De Ø6" PVC (SDR-21) con J.G. | 2724.94 | M |  | 0
0
5 | SUMINISTRO Y COLOCACIÓN DE PIEZAS ESPECIALES CON PROTECCIÓN ANTICORROSIVA |  |  |  | 0
5.1 | Codo de Ø6"x 45° Acero SCH 40 | 6 | Ud |  | 0
5.2 | Codo de Ø6"x 25° Acero SCH 40 | 1 | Ud |  | 0
5.3 | Codo de Ø6"x 15° Acero SCH- 40 | 5 | Ud |  | 0
5.4 | Junta mecánica tipo Dresser Ø6" | 18 | Ud |  | 0
5.5 | Anclaje en H.A. para piezas | 0.73 | M³ |  | 0
0
6 | SUMINISTRO Y COLOCACIÓN DE VÁLVULAS |  |  |  | 0
6.1 | Válvula de Aire Combinada de Ø1" H.F. de 150 PSI, Platillada, Completa (Incluye cuerpo de válvula, niple, tornillos, tuercas, juntas de goma y clamp) | 3 | Ud |  | 0
6.2 | Válvula de Desagüe de Ø4" H.F. 150 PSI, Platillada (Completa), a colocar en tubería de Ø6" (Incluye cuerpo de válvula, niple, tee, codo, tornillos, tuercas, juntas de goma y juntas mecánico tipo Dresser) | 1 | Ud |  | 0
6.3 | Caja telescópica para Válvula de Compuerta (Incluye anillo del cabezal, base apoyo de válvula, suministro y colocación de asiento de arena, suministro y colocación de caja telescópica) (Según diseño) | 1 | Ud |  | 0
6.4 | Registro para Valvula de Aire (1.40x1.40x1.40)m, Según diseño | 3 | Ud |  | 0
0
7 | PRUEBA HIDROSTÁTICA EN: |  |  |  | 0
7.1 | Tubería de Ø6" PVC (SDR-21) con J.G. | 2724.94 | M |  | 0
0
8 | SEÑALIZACIÓN CONTROL Y MANEJO DE TRÁNSITO (Incluye: letreros con base, conos refractorios, cinta de peligro, malla de seguridad naranja, tanques de 55 gls pintados amarillo trafico con cinta luminica, pasarelas de madera y hombres con banderola, chalecos y casco de seguridad) | 2724.94 | M |  | 0
0
9 | LIMPIEZA CONTINUA Y FINAL de la Obra | 2724.94 | M |  | 0
| SUB-TOTAL FASE B |  |  |  | 0
C | DEPÓSITO REGULADOR H.A. SUPERFICIAL DE 250 M³ (66,043GL)
C.1 | CONSTRUCCIÓN DEPÓSITO
1 | REPLANTEO Y CONTROL TOPOGRÁFICO | 1 | P.A. |  | 0
0
2 | MOVIMIENTO DE TIERRA |  |  |  | 0
2.1 | Explanación terreno y corte capa vegetal | 400 | M³ |  | 0
2.2 | Excavación material compacto c/retropala 416E o similar | 167.57 | M³N |  | 0
2.3 | Relleno compactado de reposición c/compactador mecánico en capa de 0.20 m | 17.3 | M³C |  | 0
2.4 | Bote de material con camión d=5 km (incluye carguío y esparcimiento en botadero) | 195.35 | M³E |  | 0
0
3 | HORMIGÓN ARMADO F'c=280 KG/CM² EN: |  |  |  | 0
3.1 | Zapata de Muro e=0.40m - 1.02 qq/m³ | 18.92 | M³ |  | 0
3.2 | Zapata de Columna Central e=0.40m - 2.07 qq/m³ | 0.96 | M³ |  | 0
3.3 | Losa de Fondo e=0.20m - 2.91 qq/m³ | 13.21 | M³ |  | 0
3.4 | Columna central C1 (0.40m x 0.40m) - 4.05 qq/m³ | 0.5 | M³ |  | 0
3.5 | Columna perimetral C2 (0.40m x 0.40m) - 3.83 qq/m³ | 2.26 | M³ |  | 0
3.6 | Muros e=0.30m - 3.09 qq/m³ | 37.78 | M³ |  | 0
3.7 | Viga (0.30m x 0.35m) - 4.35 qq/m³ | 1.81 | M³ |  | 0
3.8 | Losa de Techo e=0.15m - 1.57 qq/m³ | 14.63 | M³ |  | 0
3.9 | Bordillo de H.S. en registro de techo e=0.15m, F´c=180 kg/cm² | 0.1 | M³ |  | 0
3.1 | Hormigón de limpieza y nivelación e=0.05 m, F´c=100 kg/cm² | 5.78 | M³ |  | 0
3.11 | Canaleta exterior en H.S. frotado, H=1.00 m, F´c=180 kg/cm² | 8 | M³ |  | 0
0
4 | SUMINISTRO Y COLOCACIÓN DE BANDA DE GOMA HIDROFÍLICA extensible p/construcción, impermeable 5mm x 20mm | 39.04 | M |  | 0
0
5 | IMPERMEABILIZANTE SELLADOR HIDRÓFUGO compatible con agua potable (incluye aplicación) | 254.29 | M² |  | 0
0
6 | TERMINACIÓN DE SUPERFICIE |  |  |  | 0
6.1 | Fraguache | 260.75 | M² |  | 0
6.2 | Pañete exterior | 101.5 | M² |  | 0
6.3 | Pañete interior pulido | 159.25 | M² |  | 0
6.4 | Fino de losa de fondo pulido | 59.2 | M² |  | 0
6.5 | Fino de losa de techo | 95.04 | M² |  | 0
6.6 | Cantos | 157.28 | M |  | 0
6.7 | Zabaleta interior H.S. (0.15m x 0.15m) | 1.62 | M³ |  | 0
0
7 | PINTURA |  |  |  | 0
7.1 | Pintura acrílica (incluye base blanca) con andamios | 101.5 | M² |  | 0
0
8 | SUMINISTRO E INSTALACIÓN DE TUBERÍAS DE ENTRADA, SALIDA, BY-PASS, REBOSE Y DESAGÜE |  |  |  | 0
8.1 | Tubería de Ø6" Acero SCH-40 sin costura c/protección anticorrosivo | 50 | M |  | 0
8.2 | Codo de Ø6" x 90º Acero SCH-40, c/protección anticorrosiva soldado | 6 | Ud |  | 0
8.3 | Tee de Ø6" x Ø6" Acero SCH-40, c/protección anticorrosiva soldado | 4 | Ud |  | 0
8.4 | Anclaje de H.S. F'c=180 kg/cm² para piezas (según diseño) | 10 | Ud |  | 0
8.5 | Válvula Compuerta Ø6" platillada H.F. 150 PSI | 4 | Ud |  | 0
8.6 | Registro en bloques para Válvula de Compuerta (según diseño) | 2 | Ud |  | 0
0
9 | SUMINISTRO E INSTALACIÓN DE ESCALERAS, TAPA Y VENTILACIÓN |  |  |  | 0
9.1 | Escalera interior de Acero Inoxidable, H= 2.70 m (según detalle de diseño) | 2.7 | M |  | 0
9.2 | Escalera exterior de Hierro Negro, H=2.00 m (según detalle de diseño) | 2 | M |  | 0
9.3 | Tapa metálica en registro de techo (1.00m x 1.00m) (según detalle de diseño) | 1 | Ud |  | 0
9.4 | Ventilación de techo en tubería acero Ø6" SCH-40 (según detalle de diseño) | 1 | Ud |  | 0
0
10 | LOGO Y LETRERO DE INAPA | 1 | Ud |  | 0
0
11 | LIMPIEZA CONTINUA Y FINAL DE OBRA | 1 | P.A. |  | 0
| SUB-TOTAL C.1 |  |  |  | 0
C.2 | VERJA PERIMETRAL EN BLOQUES DE 6" VIOLINADOS, L=80.00M
1 | PRELIMINARES
1.1 | Replanteo | 80 | M |  | 0
0
2 | MOVIMIENTO DE TIERRA |  |  |  | 0
2.1 | Excavación zapatas a mano | 31.86 | M³N |  | 0
2.2 | Reposición material compactado a mano | 12.48 | M³C |  | 0
2.3 | Bote de material con camión d=5 km (incluye carguío y esparcimiento en botadero) | 23.26 | M³E |  | 0
0
3 | HORMIGÓN ARMADO F'c=210 KG/CM² EN: |  |  |  | 0
3.1 | Zapata de muros (0.45m x 0.25m) - 0.87 qq/m³ | 7.2 | M³ |  | 0
3.2 | Zapata de columnas (0.60m x 0.60m x 0.25m) - 2.08 qq/m³ | 1.8 | M³ |  | 0
3.3 | Columnas de amarre (0.20m x 0.20m) - 4.36 qq/m³ | 1.44 | M³ |  | 0
3.4 | Viga de amarre S.N.P. (0.20m x 0.20m) - 2.45 qq/m³ | 2.88 | M³ |  | 0
3.5 | Viga apoyo del riel puerta corrediza L=8.40 m - 2.32 qq/m³ | 1.51 | M³ |  | 0
0
4 | MUROS DE BLOQUES |  |  |  | 0
4.1 | De 8" Ø3/8"@0.60m B.N.P. | 43.2 | M² |  | 0
4.2 | De 6" Ø3/8"@0.60 m S.N.P. violinado, a 2 caras | 115.2 | M² |  | 0
0
5 | TERMINACIÓN DE SUPERFICIE |  |  |  | 0
5.1 | Fraguache | 72.4 | M² |  | 0
5.2 | Pañete en vigas y columnas | 72.4 | M² |  | 0
5.3 | Cantos | 432 | M |  | 0
0
6 | PINTURA EN VIGAS Y COLUMNAS |  |  |  | 0
6.1 | Pintura acrílica (incluye base blanca) | 72.4 | M² |  | 0
0
7 | SUMINISTRO Y COLOCACIÓN ALAMBRE GALVANIZADO tipo Trinchera (incluye soportes de angulares de 1 1/2"x 3/16" con planchuela de anclaje , mano de obra de soldadura, alambre dulce para tensar y amarrar), según diseño | 76 | M |  | 0
0
8 | PUERTA CORREDIZA L=4.00 M (Incluye angular del riel, rodamientos y demas accesorios de instalación), según diseño | 1 | Ud |  | 0
| SUB-TOTAL C.2 |  |  |  | 0
C.3 | CAMINO DE ACCESO A DEPÓSITO REGULADOR, 370 M.
1 | TRABAJOS PRELIMINARES
1.1 | Ingeniería y topografía de campo | 2 | Visita |  | 0
1.2 | Desmonte y corte capa vegetal, e=0.30m con equipo CAT-D8 o similar | 444 | M³N |  | 0
0
2 | MOVIMIENTO DE TIERRA |  |  |  | 0
2.1 | Corte de material no clasificado con equipo CAT-D8 o similar | 140.39 | M³N |  | 0
2.2 | Bote de material con camión d=5 km (incluye carguío y esparcimiento en botadero) | 182.51 | M³E |  | 0
0
3 | RELLENO PARA CONFORMAR RASANTE DEL CAMINO |  |  |  | 0
3.1 | Suministro de material de mina para conformación de base y sub-base (Distancia = 20 km) | 444 | M³E |  | 0
3.2 | Regado, nivelado y perfilado con equipo | 444 | M³ |  | 0
3.3 | Compactado y mojado con equipo, e=0.10m | 370 | M³C |  | 0
0
4 | CONSTRUCCIÓN DE CUNETA ENCACHADA, e=0.20 m L= 370 m |  |  |  | 0
4.1 | Conformación de cunetas con equipo | 740 | M |  | 0
4.2 | Relleno compactado de reposición c/compactador mecánico en capa de 0.20 m | 37 | M³C |  | 0
4.3 | Encache en piedra en cuneta, e=0.20 m | 592 | M² |  | 0
0
5 | ASFALTADO VÍA DE ACCESO |  |  |  | 0
5.1 | Imprimación sencilla | 1850 | M² |  | 0
5.2 | Suministro y colocación Carpeta Asfáltica e=2" (incluye Riego de Adherencia) | 1850 | M² |  | 0
5.3 | Transporte de asfalto (Distancia= 50 km apróx.) | 4699 | M³/KM |  | 0
| SUB-TOTAL C.3 |  |  |  | 0
| SUB-TOTAL FASE C |  |  |  | 0
D | REDES DE DISTRIBUCIÓN
1 | REPLANTEO | 16088.47 | M |  | 0
0
2 | MOVIMIENTO DE TIERRRA |  |  |  | 0
2.1 | Excavación material compactado, con equipo CAT416 o similar | 11947.97 | M³N |  | 0
2.2 | Nivelación fondo de zanja | 9653.08 | M² |  | 0
2.3 | Asiento de arena (suministro y colocación) | 965.31 | M³S |  | 0
2.4 | Relleno compactado de reposición c/compactador mecánico en capa de 0.20 m | 10335.46 | M³C |  | 0
2.5 | Bote de material con camión d=5 km (incluye carguío y esparcimiento en botadero) | 2215.84 | M³E |  | 0
0
3 | SUMINISTRO DE TUBERÍA |  |  |  | 0
3.1 | De Ø4" PVC (SDR-26) con J.G. + 3% de pérdida por campana | 8601.98 | M |  | 0
3.2 | De Ø3" PVC (SDR-26) con J.G. + 2% de pérdida por campana | 7891.77 | M |  | 0
0
4 | COLOCACIÓN DE TUBERÍA |  |  |  | 0
4.1 | De Ø4" PVC (SDR-26) con J.G. | 8351.44 | M |  | 0
4.2 | De Ø3" PVC (SDR-26) con J.G. | 7737.03 | M |  | 0
0
5 | SUMINISTRO Y COLOCACIÓN DE PIEZAS ESPECIALES DE: |  |  |  | 0
5.1 | ACERO CON PROTECCIÓN ANTICORROSIVA: |  |  |  | 0
5.1.1 | Codo Ø6" x 30º Acero SCH-40 | 1 | Ud |  | 0
5.1.2 | Codo Ø6" x 25º Acero SCH-40 | 1 | Ud |  | 0
5.1.3 | Codo Ø6" x 20º Acero SCH-40 | 2 | Ud |  | 0
5.1.4 | Codo Ø6" x 15º Acero SCH-40 | 3 | Ud |  | 0
5.1.5 | Reducción Ø6" x Ø4" Acero SCH-40 | 1 | Ud |  | 0
5.1.6 | Tee Ø6" x Ø4" Acero SCH-40 | 1 | Ud |  | 0
5.1.7 | Junta Tapón Ø4" | 1 | Ud |  | 0
5.1.8 | Junta Tapón Ø3" | 24 | Ud |  | 0
5.1.9 | Junta Mecánica tipo Dresser Ø6" 150 PSI | 14 | Ud |  | 0
5.1.10 | Juntas Mecánicas tipo Dresser Ø4" 150PSI | 2 | Ud |  | 0
0
5.2 | PVC CON CEMENTO SOLVENTE TIPO TANGIT O SIMILAR: |  |  |  | 0
5.2.1 | Codo Ø4" x 90º PVC SCH-40 | 6 | Ud |  | 0
5.2.2 | Codo Ø4" x 45º PVC SCH-40 | 46 | Ud |  | 0
5.2.3 | Codo Ø3" x 90º PVC SCH-40 | 11 | Ud |  | 0
5.2.4 | Codo Ø3" x 45º PVC SCH-40 | 73 | Ud |  | 0
5.2.5 | Cruz Ø4" x Ø4" PVC SCH-40 | 1 | Ud |  | 0
5.2.6 | Tee Ø4" x Ø4" PVC SCH-40 | 87 | Ud |  | 0
5.2.7 | Tee Ø3" x Ø3" PVC SCH-40 | 73 | Ud |  | 0
5.2.8 | Reducción Ø4" @ Ø3" PVC SCH-40 | 69 | Ud |  | 0
0
5.3 | ANCLAJE DE H.S F'c=180 Kg/cm² PARA PIEZAS ESPECIALES | 16.84 | M³ |  | 0
0
6 | SUMINISTRO Y COLOCACIÓN DE VÁLVULAS. Incluye Junta de Goma, Tornillos, Niple platiillado en un extremo y Juntas mecánicas tipo Dresser) |  |  |  | 0
6.1 | Válvula de Compuerta de Ø4" H.F. 150 PSI | 17 | Ud |  | 0
6.2 | Válvula de Compuerta de Ø3" H.F. 150 PSI | 17 | Ud |  | 0
6.3 | Caja telescópica para Válvula de Compuerta (Incluye anillo del cabezal, base apoyo de válvula, suministro y colocación de asiento de arena, suministro y colocación de caja telescópica) (Según diseño) | 34 | Ud |  | 0
0
7 | CRUCE RÍO TUB. Ø4" ACERO SCH-40 L=25 M |  |  |  | 0
7.1 | Suministro de Tuberia Ø4" Acero SCH-40 c/protección anticorrosiva (Incluye brazos) | 33.66 | M |  | 0
7.2 | Codo 4" x 45º Acero SCH-40 c/protección anticorrosiva | 4 | Ud |  | 0
7.3 | Junta Mecanica Tipo Dresser 4" | 2 | Ud |  | 0
7.4 | Anclaje H.A. Tipo I | 0.32 | M³ |  | 0
7.5 | Anclaje H.A. Tipo II | 0.56 | M³ |  | 0
7.6 | Válvula de Aire Simple Ø1" H.F. | 1 | Ud |  | 0
7.7 | Excavación Material Compactado c/equipo | 5.2 | M³ |  | 0
7.8 | Relleno Compactado C/Compactador Mecanico capas 0.20 M | 4.16 | M³ |  | 0
7.9 | Bote de material con camión d=5 km (incluye carguío y esparcimiento en botadero) | 1.35 | Ud |  | 0
7.1 | Mano de Obra Plomero y Soldador | 1 | Ud |  | 0
0
8 | ACOMETIDAS |  |  |  | 0
8.1 | Urbanas de Ø3"(según detalle de Planos) | 500 | Ud |  | 0
0
9 | PRUEBA HIDROSTÁTICA EN: |  |  |  | 0
9.1 | De Ø4" PVC (SDR-26) con J.G. | 8351.44 | M |  | 0
9.2 | De Ø3" PVC (SDR-26) con J.G. | 7737.03 | M |  | 0
0
10 | SUMINISTRO E INSTALACION DE HIDRANTE Ø4" | 3 | Ud |  | 0
0
11 | ASFALTO (L=1,950.13 M) |  |  |  | 0
11.1 | Corte de carpeta asfáltica, e=2" | 3900.26 | M |  | 0
11.2 | Extracción de carpeta asfáltica | 1365.09 | M² |  | 0
11.3 | Bote de material con camión d=5 km (incluye carguío y esparcimiento en botadero) | 90.15 | M³ |  | 0
11.4 | Imprimación sencilla | 1365.09 | M² |  | 0
11.5 | Suministro y colocación de Asfalto Caliente, e= 2" (Incluye Riego de Adherencia) | 1365.09 | M² |  | 0
11.6 | Transporte de asfalto (Distancia= 50 km apróx.) | 3467.33 | M³/KM |  | 0
0
12 | SEÑALIZACIÓN CONTROL Y MANEJO DE TRÁNSITO (Incluye: letreros con base, conos refractorios, cinta de peligro, malla de seguridad naranja, tanques de 55 gls pintados amarillo trafico con cinta luminica, pasarelas de madera y hombres con banderola, chalecos y casco de seguridad) | 16088.47 | M |  | 0
0
13 | LIMPIEZA CONTINUA Y FINAL | 16088.47 | M |  | 0
| SUB-TOTAL FASE D |  |  |  | 0
Z | VARIOS
1 | VALLA anunciando obra 16" x 10" impresión Full Color conteniendo logo de INAPA, nombre de proyecto y contratista. Estructura en tubos galvanizados 1 1/2"x 1 1/2" y soportes en tubo cuadrado 4" x 4" | 2 | Ud |  | 0
2 | CAMPAMENTO (incluye alquiler de solar o casa y caseta para materiales) |  | Meses |  | 0
| SUBTOTAL Z |  |  |  | 0
| SUB-TOTAL GENERAL |  |  |  | 0
| SUB-TOTAL GENERAL |  |  |  | 0
GASTOS INDIRECTOS
| Honorarios Profesionales | 10% |  |  | 0
| Supervisión de INAPA | 5% |  |  | 0
| Gastos Administrativos | 3% |  |  | 0
| Seguros, Pólizas y Fianzas | 4% |  |  | 0
| Gastos Transporte | 3% |  |  | 0
| Ley 6-86 | 1% |  |  | 0
| ITBIS de Honorarios Profesionales (Ley 07-2007) | 18% |  |  | 0
| Puesta en Marcha y Estabilización del Sistema INAPA | 10% |  |  | 0
| Medida de Compensación Ambiental | 1.5% |  |  | 0
| CODIA | 0.1% |  |  | 0
| Imprevistos | 5% |  |  | 0
| Completivo Transporte de Postes | 1 | P.A. |  | 0
| Tramitación de Planos Electricos | 1 | P.A. |  | 0
| Interconexión con EDESUR | 1 | P.A. |  | 0
| TOTAL GASTOS INDIRECTOS |  |  |  | 0
| TOTAL GENERAL EN RD$ |  |  |  | 0