## LP
Obra: CONTRUCCIÓN ACUEDUCTO JICOMÉ
Ubicación: PROVINCIA VALVERDE |  | Zona: I
SNIP: 16650
No. | DESCRIPCIÓN | CANTIDAD | UD | P.U. (RD$) | VALOR (RD$)
A | CONSTRUCCIÓN OBRA DE TOMA
1 | PRELIMINARES
1.1 | Replanteo y control topográfico | 4 | Visitas |  | 0
1.2 | Uso de Equipo para remoción de rocas sueltas (Cat 320 ) | 3 | Dias |  | 0
1.3 | Bomba de achique de 3" | 10 | Dias |  | 0
2 | DESVIO DE RÍO |  |  |  | 0
2.1 | Muros de sacos primer desvío (incluye mano de obra) (material del sitio) | 31.5 | M³ |  | 0
2.2 | Muros de sacos segundo desvío (traslado de sacos ) | 31.5 | M³ |  | 0
0
3 | MOVIMIENTO DE TIERRA (SUJETO A CONFIRMACIÓN POR LA SUPERVISIÓN) |  |  |  | 0
3.1 | Excavación en roca c/equipo en presencia de agua (inc. extracción) | 489.99 | M³ |  | 0
3.2 | Bote de material c/camión a 5.00 Km (inc. esparcimiento en botadero) | 661.49 | M³ |  | 0
0
4 | HORMIGÓN ARMADO F'C=280 KG/CM² EN: |  |  |  | 0
4.1 | Cimacio - 0.53 qq/m³ | 71.65 | M³ |  | 0
4.2 | Zapata MC1/MC2 (2.00 x 0.50) m - 1.97 qq/m³ | 30.01 | M³ |  | 0
4.3 | Zapata MC3 e= 0.40 m - 3.30 qq/m³ | 0.84 | M³ |  | 0
4.4 | Delantal esp.= 0.30 m - 3.26 qq/m³ | 4.74 | M³ |  | 0
4.5 | Losa Cuenco Amortiguador esp.= 0.35 m - 1.96 qq/m³ | 16.28 | M³ |  | 0
4.6 | Losa de Fondo e= 0.30 m - 2.74 qq/m³ (Desarenador) | 1.88 | M³ |  | 0
4.7 | Losa de Fondo inclinada e=0.30 m - 2.74 qq/m³ (Desarenador) | 3.25 | M³ |  | 0
4.8 | Losa Intermedia 0.20 m - 5.63 qq/m³ (Desarenador) | 0.26 | M³ |  | 0
4.9 | Muro MC1/ MC2 e=0.30 m - 3.23 qq/m³ | 39.52 | M³ |  | 0
4.1 | Muro MC3 e=0.70 m - 1.80qq/m³ | 3.04 | M³ |  | 0
4.11 | Muro Vertedor e=0.30m- 2.48 qq/m³ | 4.62 | M³ |  | 0
4.12 | Muro e=0.20 m - 3.63 qq/m³ (Desarenador) | 1.78 | M³ |  | 0
4.13 | Muro e= 0.25 m - 2.73 qq/m³ (Desarenador | 8.26 | M³ |  | 0
4.14 | Losa de Techo e=0.12 m - 3.68qq/m³ (Desarenador) | 0.99 | M³ |  | 0
4.14 | Losa de Techo e=0.15 m - 3.43qq/m³ (Canal de Limpieza) | 0.06 | M³ |  | 0
4.15 | Hormigón de Nivelación 100 KG/CM2 | 4.85 | M³ |  | 0
0
5 | TERMINACIÓN DE SUPERFICIE |  |  |  | 0
5.1 | Fraguache | 53.61 | M² |  | 0
5.2 | Pañete Interior y Exterior (Desarenador) | 53.61 | M² |  | 0
5.3 | Fino de Fondo Pulido (Desarenador) | 11.9 | M² |  | 0
5.4 | Fino de Techo (Desarenador) | 8.24 | M² |  | 0
5.5 | Cantos | 97.24 | M |  | 0
5.6 | Frotado Muro Vertedor, Cimacio y Muros Laterales | 201.17 | M² |  | 0
0
6 | SUMINISTRO Y COLOCACIÓN BANDA DE GOMA HIDROFÍLICA, extensible p/construcción, impermeable, 5 mm x20 mm | 43.19 | M |  | 0
0
7 | SUMINISTRO Y COLOCACION DE RELLENO DE PIEDRA (BASE DE GAVION) |  |  |  | 0
7.1 | Colchoneta de Piedras (Base de Gavión) | 36.64 | M³ |  | 0
0
8 | SUMINISTRO Y COLOCACIÓN DE: |  |  |  | 0
8.1 | Media Caña con tubería de acero Ø10" SCH-40 sin costura con recubrimiento anticorrosivo (Entrada) | 2 | M |  | 0
8.2 | Tubería de acero Ø10" SCH-40 sin costura con recubrimiento anticorrosivo (Entrada) | 3.52 | M |  | 0
8.3 | Tubería de Acero Ø10" SCH-40 sin costura con recubrimiento anticorrosivo (Desagüe) | 17.37 | M |  | 0
8.4 | Tubería de Acero Ø8" SCH-40 sin costura con recubrimiento anticorrosivo (Salida) | 5.79 | M |  | 0
8.5 | Rejilla de acero Inoxidable en barras de 1/2" separadas a 1.5 cm (2.00 X 0.25) M | 1 | Ud |  | 0
8.6 | Drenes (Lloronas en Losa de Cuenco Amortiguador) con Tubería Ø2" PVC SDR-32.5 (L=0.40 m, separación según detalle) | 45 | Ud |  | 0
8.7 | Tapa metálica cuadrada (0.80 x 0.80) m. Incluye instalación y Candado | 2 | Ud |  | 0
8.8 | Tapa metálica de 2 cuerpos (0.80 x 1.50 ) m. Incluye instalación y Candado | 2 | Ud |  | 0
8.9 | Escaleras de H.G. de Ø¾" interior Desarenador (3Ud) | 1 | PA |  | 0
8.1 | Compuertas tipo Channel (0.90 m x 1.00 m), marcos de más de 2" en tolas de ¼", materiales standard, fabricación acero inoxidable AISI 316/304 espesor tola ¼". Vástago en HG 1½" | 2 | Ud |  | 0
8.11 | Válvula de Compuerta Ø8" H.F. 150 PSI Platillada, Completa (Incluye Cuerpo de Válvula, niples, tornillos, tuercas, arandelas, junta de gomas, junta tipo Dresser) | 1 | Ud |  | 0
8.12 | Válvula de Compuerta Ø10" H.F. 150 PSI Platillada, Completa (Incluye Cuerpo de Válvula, niples, tornillos, tuercas, arandelas, junta de gomas, junta tipo Dresser) | 1 | Ud |  | 0
8.13 | Movimiento de Tierra para tubería | 1 | PA |  | 0
8.14 | Anclajes HA para tubería de Desagüe (ver detalle) | 2 | Ud |  | 0
0
9 | Limpieza Final | 1 | PA |  | 0
| SUB-TOTAL FASE A |  |  |  | 0
B | LÍNEA DE ADUCCIÓN
1 | REPLANTEO | 92.53 | M |  | 0
0
2 | MOVIMIENTO DE TIERRA |  |  |  | 0
2.1 | Excavación material no clasificado con equipo | 90.68 | M³N |  | 0
2.2 | Asiento de arena | 4.2 | M³S |  | 0
2.3 | Relleno compactado c/compactador mecánico en capas de 0.20 m | 78.81 | M³C |  | 0
2.4 | Bote de material c/camión d=5 km (incluye esparcimiento en botadero) | 14.24 | M³E |  | 0
0
3 | SUMINISTRO DE TUBERÍA |  |  |  | 0
3.1 | De Ø8" Acero SCH-40 c/protección anticorrosivo | 40 | M |  | 0
3.2 | De Ø8" PVC (SDR-26) C/J.G Incluye un 3% de pérdida | 54.11 | M |  | 0
4 | COLOCACIÒN DE TUBERÍA |  |  |  | 0
4.1 | De Ø8" Acero SCH-40 | 40 | M |  | 0
4.2 | De Ø8" PVC (SDR-26) C/J.G | 52.53 | M |  | 0
5 | PRUEBA HIDROSTÁTICA |  |  |  | 0
5.1 | De Ø8" PVC (SDR-26) C/J.G | 52.53 | M |  | 0
0
6 | SUMINISTRO Y COLOCACIÓN DE PIEZAS ESPECIALES |  |  |  | 0
6.1 | EN ACERO CON PROTECCIÓN ANTICORROSIVA: |  |  |  | 0
6.1.1 | Codo 8"x45º Acero-Acero SCH-40 | 2 | Ud |  | 0
6.1.2 | Codo 8"x30º Acero-PVC SCH-40 | 1 | Ud |  | 0
6.1.3 | Codo 8"x20º Acero - Acero SCH-40 | 1 | Ud |  | 0
6.1.4 | Junta mecánica tipo dresser 150 PSI | 3 | Ud |  | 0
6.1.5 | Anclajes de H.A para piezas | 4 | Ud |  | 0
0
7 | SUMINISTRO Y COLOCACIÓN DE: |  |  |  | 0
7.1 | Válvula de Desagüe Ø4" H.F 150 PSI | 1 | Ud |  | 0
0
8 | Anclajes H.A en Tubería de Ø8" Acero SCH-40 (ver detalle) | 3 | Ud |  | 0
| SUB-TOTAL FASE B |  |  |  | 0
C | PLANTA POTABILIZADORA FILTRACIÓN RAPIDA DE 20 LPS
I | PLANTA DE TRATAMIENTO |  |  |  | 0
1 | REPLANTEO Y CONTROL TOPOGRÁFICO | 5 | Visitas |  | 0
0
2 | TRABAJOS GENERALES |  |  |  | 0
2.1 | EXPLANACIÓN CON EQUIPO
2.1.1 | Limpieza, Desmonte y Destronque | 0.12 | HA |  | 0
2.1.2 | Corte de material c/equipo ( Buldozer ) (explanación) | 3421.84 | M³N |  | 0
2.1.3 | Bote de material con camión, distancia 5km (incluye carguío y esparcimiento en botadero) | 4106.21 | M³E |  | 0
2.2 | MOVIMIENTO DE TIERRA:
2.2.1 | Excavación material no clasificado para fundaciones c/retropala 416E o similar | 155.87 | M³N |  | 0
2.2.2 | Relleno de reposición compactado c/compactador mecánico en capa de 0.20 m | 18.65 | M³C |  | 0
2.2.3 | Bote de escombros con camión, distancia 5 km (incluye carguío y esparcimiento en botadero) | 178.39 | M³e |  | 0
0
3 | REGISTRO ENTRADA AGUA CRUDA | 0 |  |  | 0
3.1 | HORMIGON ARMADO F`C=210 KG/CM2 EN:
3.1.1 | Losa de Fondo 0.20 m- 2.08 qq/m3 | 0.34 | M³ |  | 0
3.1.2 | Viga amarre 0.20 m - 4.46 qq/m3 | 0.14 | M³ |  | 0
3.2 | MURO DE BLOCK 6":
3.2.1 | Muro Bloques de 6", 3/8"@0.60 m BNP | 5.06 | M² |  | 0
3.3 | TERMINACIÓN SUPERFICIE:
3.3.1 | Fino de fondo pulido | 1 | M² |  | 0
3.3.2 | Pañete interior pulido | 7.54 | M² |  | 0
3.3.3 | Pañete exterior | 2.2 | M² |  | 0
3.3.4 | Cantos | 4 | M |  | 0
3.4 | MOVIMIENTO DE TIERRA PARA TUBERÍA (incluye excavación, relleno compactado, asiento de arena, bote material sobrante) | 1 | PA |  | 0
3.5 | INSTALACIONES (SUMINISTRO Y COLOCACIÓN):
3.5.1 | Válvula Compuerta Ø8" de engranaje, especificaciones AWWA E504. Fabricación americana o israelí. | 1 | Ud |  | 0
3.5.2 | Niple Ø8'' x 12" acero SCH-40 sin costura, con recubrimiento anticorrosivo | 2 | Ud |  | 0
3.5.3 | Tapa Aluminio Galvanizado 1.00x1.00 m | 1 | Ud |  | 0
4 | HORMIGÓN ARMADO INDUSTRIAL F`C=280 KG/CM2 , (TERMINACIÓN HORMIGÓN VISTO) EN:
4.1 | Zapata de Muro soporte Losa Canal entrada e=0.30 m -1.00 qq/m3 | 0.45 | M³ |  | 0
4.2 | Zapata de Columna soporte Pasarela e=0.30 m -1.22 qq/m3 | 0.3 | M³ |  | 0
4.3 | Columnas soporte Pasarela (0.30x0.30) m -4.37 qq/m3 | 0.27 | M³ |  | 0
4.4 | Muro soportes apoyo de losa Canal entrada e=0.25 m -1.43 qq/m3 | 0.61 | M³ |  | 0
4.5 | Losa de Fondo Canal de entrada e=0.20 m -1.95 qq/m3 | 0.75 | M³ |  | 0
4.6 | Muros 0.15m canal de entrada 3.22 qq/m3 | 0.93 | M³ |  | 0
4.7 | Losa de Fondo e=0.30 m -1.77 qq/m3 | 26.8 | M³ |  | 0
4.8 | Losa de fondo e=0.20 m -2.23 qq/m3 | 0.56 | M³ |  | 0
4.9 | Losa fondo e=0.15 m -1.70 qq/m3 | 1.32 | M³ |  | 0
4.10 | Losa pasarela e=0.12 m -1.31 qq/m3 | 5.24 | M³ |  | 0
4.11 | Vigas apoyo Pasarela (0.50x0.30) m -4.15 qq/m3 | 0.37 | M³ |  | 0
4.12 | Ménsula de Fondo Canaleta en Floculadores -6.03 qq/m3 | 0.68 | M³ |  | 0
4.13 | Muros 0.30 m -2.09 qq/m3 | 38.05 | M³ |  | 0
4.14 | Muros 0.25 m -2.33 qq/m3 | 42.98 | M³ |  | 0
4.15 | Muros 0.20 m -2.56 qq/m3 | 2.82 | M³ |  | 0
4.16 | Muros 0.15 m -2.80 qq/m3 (Canal Salida Floculadores a Sedimentadores) | 0.48 | M³ |  | 0
4.17 | Muros 0.15 m -2.73 qq/m3 (en Filtros) | 1.65 | M³ |  | 0
4.18 | Canaleta en Filtros -2.69 qq/m3 | 0.76 | M³ |  | 0
4.19 | Apoyo Losa Prefabricada en Filtros -3.20 qq/m3 | 2.25 | M³ |  | 0
4.20 | Hormigón Ciclópeo en Tolvas Sedimentadores | 11.5 | M³ |  | 0
4.21 | Hormigón Simple F´C=180 KG/CM2 en Canal de Entrada (cimacio) | 0.81 | M³ |  | 0
4.22 | Hormigon de Limpieza F´c=100 kg/cm2, e=0.05 m | 4.43 | M³ |  | 0
4.23 | Hormigón Simple F´c=180 kg/ccm2 en fondo Floculadores y Filtros | 1.84 | M³ |  | 0
4.24 | SUMINISTRO Y COLOCACIÓN BANDA DE GOMA HIDROFÍLICA, extensible p/construcción, impermeable, 5 mm x20 mm | 185.6 | M |  | 0
5 | TERMINACIÓN DE SUPERFICIE : |  |  |  | 0
5.2 | Fino pulido en Fondo y Losas intermedias | 82.89 | M² |  | 0
6 | CANAL DE ENTRADA Y MEZCLA RÁPIDA (SUMINISTRO Y COLOCACIÓN) |  |  |  | 0
6.1 | Tubería de Ø8" acero SCH-40 sin costura con recubrimiento anticorrosivo | 4 | M |  | 0
6.2 | Tubería 4" Acero SCH-80 c/protección anticorrosivo | 12.15 | M |  | 0
6.3 | Codo Ø8'' x 90ᵒ acero SCH-40 s/costura con recubrimiento anticorrosivo | 2 | Ud |  | 0
6.4 | Codo Ø4'' x 90ᵒ acero SCH-80 s/costura con recubrimiento anticorrosivo | 1 | Ud |  | 0
6.5 | Codo Ø4'' x 45ᵒ acero SCH-80 s/costura con recubrimiento anticorrosivo | 2 | Ud |  | 0
6.6 | Niple Ø8'' x 12" acero SCH-40 s/costura con recubrimiento anticorrosivo | 1 | Ud |  | 0
6.7 | Niple 4'' x 12" acero SCH-40 s/costura con recubrimiento anticorrosivo | 2 | Ud |  | 0
6.8 | Difusor de Sulfato de 1 1/2" PVC SDR | 1 | Ud |  | 0
6.9 | Válvula de Compuerta de Ø4" 150 PSI | 1 | Ud |  | 0
0
7 | FILTRACIÓN Y SEDIMENTACIÓN DIRECTA (SUMINISTRO Y COLOCACIÓN) | 0 |  |  | 0
7.1 | Tubería Ø8" acero SCH-40 sin costura con recubrimiento anticorrosivo | 14 | M |  | 0
7.2 | Codo Ø8' x 90 acero SCH-40 s/costura con recubrimiento anticorrosiva | 2 | Ud |  | 0
7.3 | Niple Ø8'' x 12" acero SCH-40 s/costura con recubrimiento anticorrosiva | 3 | Ud |  | 0
7.4 | Válvula de Mariposa Ø8" HF completa (incluye 2 Niples Platillados, 2 J/G, tornillos y juntas Dresser) | 3 | Ud |  | 0
7.5 | Abrazaderas de acero p/soporte de tuberías Ø8" | 10 | Ud |  | 0
0
8 | FLOCULADORES |  |  |  | 0
8.1 | SUMINISTRO Y COLOCACION DE: |  |  |  | 0
8.1.1 | Compuertas tipo Channel (0.60 m x 0.50m), marcos de más de 2" en tolas de ¼", materiales standard, fabricación acero inoxidable AISI 316/304 espesor tola ¼". Vástago en HG 1½" (Entrada) | 1 | Ud |  | 0
8.1.2 | Compuertas tipo Channel (0.40 m x 0.50m), marcos de más de 2" en tolas de ¼", materiales standard, fabricación acero inoxidable AISI 316/304 espesor tola ¼". Vástago en HG 1½" (Salida) | 1 | Ud |  | 0
8.1.3 | Placas de material polipropileno, espesor 1" (0.0254m). Colocación con perfiles de polipropileno 3" x 3" con tornillos hilter inoxidables separados a 0,50 m centro a centro. Altura según planos de diseño | 1580 | P² |  | 0
0
8.2 | REGISTROS DESAGÜE FLOCULADOR | 0 |  |  | 0
8.2.1 | HORMIGÓN ARMADO F`C=210 KG/CM2 EN:
8.2.1.1 | H.A. en Losa de fondo 0.20 m -3.32 qq/m3 | 0.39 | M³ |  | 0
8.2.1.2 | H.A. Muro 0.20 m - 1.89 qq/m3 | 0.14 | M³ |  | 0
8.2.2 | TERMINACIÓN DE SUPERFICIE:
8.2.2.1 | Fino de Fondo pulido | 1 | M² |  | 0
8.2.2.2 | Pañete interior pulido | 8.92 | M² |  | 0
8.2.2.3 | Pañete exterior | 3.02 | M² |  | 0
8.2.2.4 | Cantos | 6.16 | M² |  | 0
8.2.3 | MOVIMIENTO DE TIERRA PARA TUBERÍA. Incluye excavación, relleno compactado, asiento de arena, bote material sobrante) | 1 | PA |  | 0
8.2.4 | INSTALACIONES (SUMINISTRO Y COLOCACIÓN):
8.2.4.1 | Válvula Compuerta Ø8" de engranaje, especificaciones AWWA E504. Fabricación americana o israelí. Desagüe Lodos Floculadores | 1 | Ud |  | 0
8.2.4.2 | Tubería de Ø8" acero SCH-40 sin costura con recubrimiento anticorrosivo | 2 | M |  | 0
8.2.4.3 | Niple 8'' x 12" acero SCH-40 sin costura con recubrimiento anticorrosivo | 2 | Ud |  | 0
8.2.4.4 | Parrilla HG 1.00m x1.00m | 1 | Ud |  | 0
9 | SEDIMENTADORES |  |  |  | 0
9.1 | SUMINISTRO Y COLOCACIÓN DE: |  |  |  | 0
9.1.1 | Paneles Lamelares PVC, espesor lámina 1 mm y tubo hexagonal 5-10 mm. Colocación con angulares de tola acero inoxidable de 2"x6"x⅜" para soporte módulos con tornillos Hilti separados a 0.50 m de centro a centro cumplimiento normas NSF-361. | 428.05 | P³ |  | 0
9.1.2 | Tubería de Ø6" PVC SDR-26 para la recolección de agua sedimentada con orificios de Ø¾" separadas de 14 cm , L=2.70 m | 5.4 | M |  | 0
9.1.3 | Tubería Ø12" acero (SCH-30 sin costura c/ protección anticorrosiva). Fondo de Tolva | 7.42 | M |  | 0
9.1.4 | Niple Ø12" x 12" acero SCH-40 sin costura c/protección anticorrosiva | 1 | Ud |  | 0
9.1.5 | Niple Ø6" x 12" acero SCH-40 sin costura c/protección anticorrosiva | 4 | Ud |  | 0
9.1.6 | Tapón de Ø6" PVC para tubería de recolección de agua sedimentada | 2 | Ud |  | 0
9.1.7 | Orificios Ø4" en Losa Canal de Distribución | 1 | PA |  | 0
0
9.2 | REGISTROS DESAGÜE SEDIMENTADOR (SEGÚN DISEÑO) | 0 |  |  | 0
9.2.1 | HORMIGÓN ARMADO F`C=210 KG/CM2 EN:
9.2.1.1 | H.A. en Losa de fondo 0.30 m - 2.08 qq/m3 | 0.69 | M³ |  | 0
9.2.1.2 | H.A. Muro 0.20 m - 1.89 qq/m3 | 2.26 | M³ |  | 0
9.2.2 | TERMINACIÓN DE SUPERFICIE:
9.2.2.1 | Fino de Fondo pulido | 1.25 | M² |  | 0
9.2.2.2 | Pañete interior pulido | 9.59 | M² |  | 0
9.2.2.3 | Pañete exterior | 4.35 | M² |  | 0
9.2.2.4 | Cantos | 6.66 | M |  | 0
9.2.3 | INSTALACIONES (SUMINISTRO Y COLOCACIÓN):
9.2.3.1 | Válvula Compuerta, Ø12" de engranaje, especificaciones AWWA E504. Fabricación americana o israelí. Desagüe Lodos Sedimentadores | 1 | Ud |  | 0
9.2.3.2 | Niple Ø12'' x 12" acero SCH-40 s/costura con recubrimiento anticorrosivo | 2 | Ud |  | 0
9.2.3.3 | Parillla HG 1.25m x1.00m | 1 | Ud |  | 0
10 | FILTROS |  |  |  | 0
10.1 | INSTALACIONES (SUMINISTRO Y COLOCACIÓN):
10.1.1 | Toberas en Polipropileno inyectado p/lavado, con ranuras 0.50 mm en cabezal y diámetro de 1" | 540 | Ud |  | 0
10.1.2 | Losa Prefabricada (0.65 x 1.50) m | 12 | Ud |  | 0
10.1.3 | Válvulas Mariposa de engranaje, diámetro Ø8", especificaciones AWWA E504. Fabricación americana o israelí. Salida agua filtrada | 3 | Ud |  | 0
10.1.4 | Válvulas Mariposa de engranaje, diámetro Ø8", especificaciones AWWA E504. Fabricación americana o israelí. Desagüe Agua Retrolavado Filtros | 3 | Ud |  | 0
10.1.5 | Válvulas Mariposa de engranaje, diámetro Ø6", especificaciones AWWA E504. Fabricación americana o israelí. Desagüe fondo de Filtro | 3 | Ud |  | 0
10.1.6 | Compuertas tipo Mural (0.40m x 0.40m), marcos más de 2" en tolas de ¼" reforzadas materiales standard fabricación acero inoxidable AISI 316/304 espesor tola ¼". Vástago en HG 1½", (huecos de ø16"). Entrada Filtros | 3 | Ud |  | 0
10.1.7 | Niple 8" x 12" acero SCH-40 sin costura c/protección anticorrosiva | 5 | Ud |  | 0
10.1.8 | Tubería Ø8" acero (SCH-40 sin costura c/ protección anticorrosiva). Salida agua filtrada | 18.92 | M |  | 0
10.1.9 | Tubería Ø8" acero (SCH-40 sin costura c/ protección anticorrosiva). Entrada de agua Retrolavado | 21.54 | M |  | 0
10.1.10 | Junta Mecánica tipo Dresser Ø8" 150 PSI | 8 | Ud |  | 0
10.1.11 | Codo Ø8"x45ᵒ (SCH-40 sin costura c/ protección anticorrosiva). Salida agua filtrada. | 2 | Ud |  | 0
10.1.12 | Codo Ø8"x90ᵒ (SCH-40 sin costura c/ protección anticorrosiva). Salida agua filtrada. | 3 | Ud |  | 0
10.1.13 | Codo Ø8"x45ᵒ (SCH-40 sin costura c/ protección anticorrosiva). Entrada de agua Retrolavado | 2 | Ud |  | 0
10.1.14 | Codo Ø8"x90ᵒ (SCH-40 sin costura c/ protección anticorrosiva). Entrada de agua Retrolavado | 3 | Ud |  | 0
10.2 | MATERIAL FILTRANTE |  |  |  | 0
10.2.1 | Arena T10=0.47-0.65 MM, CU=1.50-1.70 TS=1.41 MM, TI=0,425 MM Γ= 2,600 KG/M3 CE=0.80, Espesor Lecho=0.80 M | 10.49 | M³ |  | 0
10.2.2 | Capa Torpedo | 1.31 | M³ |  | 0
10.2.3 | Envasado | 11.8 | M³ |  | 0
10.2.4 | Colocación | 11.8 | M³ |  | 0
10.3 | REGISTROS DESAGÜE FILTROS Y RETROLAVADO |  |  |  | 0
10.3.1 | HORMIGON ARMADO EN (F`C=280 KG/CM2 INDUSTRIAL)
10.3.1.1 | H.A. en Losa de fondo 0.20 m -3.32 qq/m3 | 0.73 | M³ |  | 0
10.3.1.2 | H.A. Muro 0.20 m - 1.89 qq/m3 | 3.21 | M³ |  | 0
10.3.2 | TERMINACIÓN SUPERFICIE:
10.3.2.1 | Fraguache | 34.78 | M² |  | 0
10.3.2.2 | Fino de Fondo pulido | 2 | M² |  | 0
10.3.2.3 | Pañete interior pulido | 17.84 | M² |  | 0
10.3.2.4 | Pañete exterior | 5.78 | M² |  | 0
10.3.2.5 | Cantos | 16.36 | M |  | 0
10.3.3 | MOVIMIENTO DE TIERRA PARA TUBERÍA (incluye excavación, relleno compactado, asiento de arena, bote material sobrante) | 1 | PA |  | 0
10.3.4 | INSTALACIONES (SUMINISTRO Y COLOCACIÓN):
10.3.4.1 | Niple Ø12" x 12" acero SCH-40 sin costura c/protección anticorrosiva | 2 | Ud |  | 0
10.3.4.2 | Tapa 1.00m x 1.00 m Aluminio | 1 | Ud |  | 0
10.3.4.3 | Parrilla HG 1.00m x1.00m | 1 | Ud |  | 0
11 | SUMINISTRO E INSTALACIÓN DE MECANISMOS Y PEDESTALES PARA VÁLVULAS CON TUBOS DE 1½" ACERO INOXIDABLE (15PIES ) |  |  |  | 0
11.1 | De 8" Entrada a Filtros | 3 | Ud |  | 0
11.2 | De 8" Desagüe agua Retrolavado a Filtros | 3 | Ud |  | 0
11.3 | De 8" Salida de agua Filtrada | 3 | Ud |  | 0
11.4 | De 6" Desagüe fondo Filtro | 3 | Ud |  | 0
12 | PASARELA (SUMINISTRO Y COLOCACIÓN) DE: |  |  |  | 0
12.1 | Barandas en material H.G., ø1½" en todas las tuberías, tanto verticales como horizontales altura 1.00 m (2 tuberías horizontales separadas a 0.50 m centro a centro), tuberías verticales separadas a 1.0 m fijadas con placas acero 11cm x 11cm e= ⅜" con 4 pernos ø½". | 90 | M |  | 0
12.2 | Tapas de aluminio 0.70 x 0.70 m | 5 | Ud |  | 0
13 | LETRERO Y LOGO DE INAPA | 1 | Ud |  | 0
0
14 | DESAGÜE GENERAL DE LA PLANTA |  |  |  | 0
14.1 | Replanteo y Control Topográfico | 42.35 | M |  | 0
14.2 | MOVIMIENTO DE TIERRA: |  |  |  | 0
14.2.1 | Excavación material no clasificado c/equipo | 50.4 | M³N |  | 0
14.2.2 | Nivelación de zanja | 39.96 | M² |  | 0
14.2.3 | Relleno compactado c/compactador mecánico en capas de 0.20m | 44.66 | M³C |  | 0
14.2.4 | Bote de escombros con camión (dist. 5km) (incluye esparcimiento en botadero) | 6.89 | M³E |  | 0
0
14.3 | SUMINISTRO DE TUBERÍA: |  |  |  | 0
14.3.1 | De Ø12" Acero SCH-40 c/protección anticorrosiva | 42.35 | M |  | 0
0
14.4 | COLOCACIÓN TUBERIA: |  |  |  | 0
14.4.1 | De Ø12" Acero SCH-40 c/protección anticorrosiva | 42.35 | M |  | 0
0
14.5 | SUMINISTRO Y COLOCACIÓN PIEZAS ESPECIALES:
14.5.1 | Yee 12" x 12" acero SCH-40 c/ protección anticorrosiva | 1 | Ud |  | 0
14.6 | REGISTRO PREFABRICADO DE H.A., de 1.50 a 2.00 m (Ver Planos) | 3 | Ud |  | 0
14.7 | CABEZAL DE DESAGÜE |  |  |  | 0
14.7.1 | Cabezal de Descarga (Ver Planos) | 1 | Ud |  | 0
| SUB-TOTAL I |  |  |  | 0
0
II | CASA DE QUÍMICOS |  |  |  | 0
0
1 | REPLANTEO | 1 | PA |  | 0
0
2 | MOVIMIENTO DE TIERRA: |  |  |  | 0
2.1 | Excavación material no clasificado a mano | 24.22 | M3N |  | 0
2.2 | Relleno de reposición compactado a mano con material producto de excavación | 11.12 | M3C |  | 0
2.3 | Bote de material con camión (distancia.=5.0km) incluye esparcimiento en botadero | 15.72 | M3E |  | 0
0
3 | HORMIGON ARMADO F'c= 210 KG/CM2 EN: |  |  |  | 0
3.1 | Zapata de Muro - e= 0.30 m - 0.75 qq/m3 | 6.57 | M3 |  | 0
3.2 | Zapata de Columna Z1- e= 0.30 m (1.00 x 1.00) m - 1.25 qq/m3 | 1.5 | M3 |  | 0
3.3 | Zapata de Escalera-1.12 qq/m3 | 0.19 | M3 |  | 0
3.4 | Columna CA (0.20 x 0.20) m - 4.19 qq/m3 | 1.14 | M3 |  | 0
3.5 | Columna C1 (0.30 x 0.30) m - 4.30 qq/m3 | 2.79 | M3 |  | 0
3.6 | Columna C2 (0.35 x 0.20) m - 4.52 qq/m3 | 1.05 | M3 |  | 0
3.7 | Columna C3 (0.30 x 0.30) m - 5.73 qq/m3 | 0.82 | M3 |  | 0
3.8 | Viga B.N.P (0.20 x 0.20) m - 3.90 qq/m3 | 1.59 | M3 |  | 0
3.9 | Viga V1 (0.25 x 0.50) m - 4.32 qq/m3 | 1.88 | M3 |  | 0
3.1 | Viga V2 (0.25 x 0.50) m - 2.88 qq/m3 | 1.32 | M3 |  | 0
3.11 | Viga de Amarre (0.20 x 0.20) m - 3.28 qq/m3 | 1.13 | M3 |  | 0
3.12 | Dintel 0.25 x 0.20 m - 3.70 qq/m3 | 1.28 | M3 |  | 0
3.13 | Losa de fondo en Tina e= 0.20 m - 1.76 qq/m3 | 1.27 | M3 |  | 0
3.14 | Pasarela Tina esp.= 0.15 m - 1.04 qq/m3 | 0.69 | M3 |  | 0
3.15 | Muros en Tina e=0.20 m- 1.41 qq/m3 | 1.17 | M3 |  | 0
3.16 | Muros Tina de 0.15 m - 1.81 qq/m3 | 1.12 | M3 |  | 0
3.17 | Losa de Entrepiso esp.=0.12 m - 1.70 qq/m3 | 7.57 | M3 |  | 0
3.18 | Losa de Techo esp.=0.12 m - 1.70 qq/m3 | 7.57 | M3 |  | 0
3.19 | Losa de Techo Caja de Escalera e=0.12 m - 1.16 qq/m3 | 1.68 | M3 |  | 0
3.2 | Losa de Piso c/malla electrosoldada | 6.23 | M3 |  | 0
3.21 | Rampa de Escalera (incluye descanso) 0.15 m - 3.79 qq/m3 | 2.15 | M3 |  | 0
3.22 | Escalones H.S. | 0.73 | M3 |  | 0
0
4 | MUROS BLOQUES: |  |  |  | 0
4.1 | Muros bloques de 8" BNP @ 0.60 m | 16.31 | M² |  | 0
4.2 | Muros bloques de 8" SNP @ 0.60 m | 200.75 | M² |  | 0
4.3 | Muros bloques de 6" SNP @ 0.60 m | 22.35 | M² |  | 0
0
5 | TERMINACIÓN DE SUPERFICIE: |  |  |  | 0
5.1 | Fraguache | 190.58 | M² |  | 0
5.2 | Pañete interior | 283.17 | M² |  | 0
5.3 | Pañete en techo (incluye vuelo) | 128.62 | M² |  | 0
5.4 | Pañete exterior | 221.1 | M² |  | 0
5.5 | Fino techo | 84.22 | M² |  | 0
5.6 | Zabaleta techo | 35.6 | M |  | 0
5.7 | Cantos | 346.09 | M |  | 0
5.8 | Antepecho | 35.6 | M |  | 0
5.9 | Fino losa alrededor Tina | 4.56 | M² |  | 0
5.1 | Pañete interior pulido muros Tina | 14.4 | M² |  | 0
5.11 | Fino fondo pulido enTina | 4.5 | M² |  | 0
5.12 | Revestido Fibra de Vidrio Tina | 14.4 | M² |  | 0
5.13 | Piso de Mosaicos corrientes | 111.66 | M² |  | 0
5.14 | Zócalos de Mosaicos corrientes | 80.43 | M |  | 0
5.15 | Ceramicas en baño | 8.48 | M² |  | 0
5.16 | Pintura Base Blanca | 632.89 | M² |  | 0
5.17 | Pintura Acrílica | 632.89 | M² |  | 0
0
6 | PORTAJE: |  |  |  | 0
6.1 | Puertas en Polimetal (incluye instalación y llavín) | 5 | Ud |  | 0
6.2 | Puerta Doble de 1.62m x 2.10m, en tola de ¼"( incluye instalación) | 1 | Ud |  | 0
0
7 | VENTANAS: |  |  |  | 0
7.1 | Ventana Salomónicas de Aluminio con palanca | 187.76 | P² |  | 0
0
8 | BARANDA ESCALERA EXTERIOR (según detalle) | 12 | M |  | 0
0
9 | ESCALERA ACCESO A TINA: |  |  |  | 0
9.1 | Rampa | 0.35 | M³ |  | 0
9.2 | Escalones H.S. | 0.12 | M³ |  | 0
9.3 | Barandas (según detalle) | 9.43 | M |  | 0
0
10 | SUMINISTRO Y COLOCACIÓN DE:
10.1 | Tarima de Madera p/ Sulfato (1.85 x 1.50) m | 3 | Ud |  | 0
10.2 | Bombas Dosificadoras de Sulfato tipo Diafragma, con rango de aplicación 100-200 LT/H, carcasa en fibra reforzada con Polipropileno, cuerpo Bomba en PVDF diafragma en PTFE, potencia motor ¾ HP, juntas de FPM/FKM | 2 | Ud |  | 0
10.3 | Agitadores (Mixers) Sulfato de Aluminio, motor ¾ HP, frecuencia 60 Hz, monofásico 115/240 V. 1750 RPM con moto-reductor a 300 RPM vástago ø¾" Acero Inoxidable aspas 4 aletas Acero Inoxidable L=4' | 2 | Ud |  | 0
10.4 | Perfil Metálico tipo Channel 4" x 6" x ¼" (incluye colocación) | 3.34 | M |  | 0
10.5 | Placas y Tornillos para sujetar Perfil Metálico | 1 | PA |  | 0
10.6 | Desagüe en PVC para Tina Sulfato | 1 | PA |  | 0
11 | SUMINISTRO E INSTALACIÓN DE:
11.1 | Ascensor montacarga dos paradas, hidráulico 240V AC para manejo de insumos capacidad de carga 1 tonelada | 1 | PA |  | 0
12 | INSTALACIÓN SANITARIA: |  |  |  | 0
12.1 | Lavamanos sencillo | 1 | Ud |  | 0
12.2 | Inodoro sencillo | 1 | Ud |  | 0
12.3 | Piletas/ azulejos | 1 | Ud |  | 0
12.4 | Ducha (c/llave a empotrar) | 1 | Ud |  | 0
12.5 | Desagüe de piso Ø3" (incl. mano de obra) | 1 | Ud |  | 0
12.6 | Fregadero doble acero inoxidable | 1 | Ud |  | 0
12.7 | Tinaco de 500 Gls | 1 | Ud |  | 0
12.8 | Tubería y piezas | 1 | PA |  | 0
12.9 | Desagüe de techo en tubería Ø3" PVC SDR-26 (incluye mano de obra) | 2 | Ud |  | 0
12.1 | Movimiento de tierra para tubería | 1 | PA |  | 0
12.11 | Mano de obra instalación | 1 | PA |  | 0
0
13 | INSTALACIÓN ELÉCTRICA: |  |  |  | 0
13.1 | Salidas Cenitales | 16 | Ud |  | 0
13.2 | Salida Tomacorriente Doble 120V | 16 | Ud |  | 0
13.3 | Salida Tomacorriente 240 V Sencillo | 1 | Ud |  | 0
13.4 | Salida Interruptor Sencillo | 7 | Ud |  | 0
13.5 | Salida Interruptor Doble | 1 | Ud |  | 0
0
14 | GABINETES Y MESETA: |  |  |  | 0
14.1 | Gabinete de Pared | 5.25 | Pie |  | 0
14.2 | Gabinete de Piso | 9.84 | Pie |  | 0
14.3 | Meseta de Marmolite | 19.37 | P² |  | 0
0
15 | EQUIPO DE LABORATORIO: |  |  |  | 0
15.1 | Turbidímetro Portable 2100Q RANT 0.1000 NTY | 1 | Ud |  | 0
15.2 | Equipo de prueba de Jarras | 1 | Ud |  | 0
15.3 | Balanza de semiprecisión de 2610 GRS | 1 | Ud |  | 0
15.4 | Comparador de Cloro Libre y Combinado | 2 | Ud |  | 0
15.5 | Termómetro de vidrio de 20 @ 120 C | 2 | Ud |  | 0
15.6 | Jarra plástica de 2 litros cuadrados | 12 | Ud |  | 0
15.7 | Matraz de vidrio aforado de 100 mm | 2 | Ud |  | 0
15.8 | Manómetro manual | 1 | Ud |  | 0
15.9 | Colorímetro de Cloro Digital | 1 | Ud |  | 0
15.1 | Computadora Dell XPS 8930 W10PRO, INTEL I7-8700 (3.2GHZ/12MB CACHÉ/6 CORE) 64GB DDR4-2666GHZ wireless-N, DVD+/-RW, 2TB SATA 7200 RPM+256GB SSD PCE M.2, USB Keyboarb & Mouse NVI, DIA GTX1060 6GB Graphics, Windows 10 PRO (incluye Monitor y UPS) | 1 | Ud |  | 0
0
16 | MOBILIARIO: |  |  |  | 0
16.1 | Banqueta de pino | 3 | Ud |  | 0
16.2 | Escritorio Secretarial de metal laminado | 1 | Ud |  | 0
16.3 | Sillón Secretarial sistema neumático | 1 | Ud |  | 0
16.4 | Archivo de tres Gavetas | 2 | Ud |  | 0
0
17 | UTENSILIOS P/ LIMPIEZA: |  |  |  | 0
17.1 | Pala de construcción | 2 | Ud |  | 0
17.2 | Cepillo de alambre | 4 | Ud |  | 0
17.3 | Espátula de acero | 4 | Ud |  | 0
17.4 | Coladores con palos 3.00 m | 2 | Ud |  | 0
17.5 | Machetes | 2 | Ud |  | 0
17.6 | Azadas | 2 | Ud |  | 0
17.7 | Manguera de alta presión 1½" | 1 | Ud |  | 0
17.8 | Cubos para limpieza | 2 | Ud |  | 0
17.9 | Suaper | 2 | Ud |  | 0
17.1 | Detergente | 1 | PA |  | 0
17.11 | Escobillones | 2 | Ud |  | 0
17.12 | Rastrillos de hojas (hojalata) | 2 | Ud |  | 0
17.13 | Rastrillos de H.F. (con dientes) | 2 | Ud |  | 0
0
18 | LOGO Y LETRERO DE INAPA | 1 | Ud |  | 0
| SUB-TOTAL II |  |  |  | 0
III | CASETA DE CLORACIÓN | 0
1 | REPLANTEO | 1 | PA |  | 0
2 | MOVIMIENTO DE TIERRRA
2.1 | Excavación material no clasificado a mano | 7.21 | M³N |  | 0
2.2 | Relleno de reposición compactado a mano con material producto de excavación | 4.86 | M³C |  | 0
2.3 | Bote de material con camión (distancia.=5.0km) incluye esparcimiento en botadero | 3.06 | M³E |  | 0
3 | HORMIGON ARMADO ( F´C=210 KG/cM² ) EN :
3.1 | Zapata de muro (0.60 x 0.25) m - 0.71 qq/m³ | 0.87 | M³ |  | 0
3.2 | Zapata de Columnas (1.00x1.00) m ,e= 0.25 m - 1.50 qq/m³ | 1.25 | M³ |  | 0
3.3 | Columna (0.20 x 0.20) m - 6.87 qq/m³ (5ud) | 0.74 | M³ |  | 0
3.4 | Viga de Amarre inferior (0.20x0.15) m -5.62 qq/m³ | 0.29 | M³ |  | 0
3.5 | Viga de Amarre intermedia (0.25x0.15) m - 4.67 qq/m³ | 0.33 | M³ |  | 0
3.6 | Viga de Amarre superior (0.30 x 0.20) m - 3.81 qq/m³ | 0.65 | M³ |  | 0
3.7 | Dintel en Puerta (0.20 x 0.15) m - 5.19 qq/m³ | 0.04 | M³ |  | 0
3.8 | Losa de Piso e=0.12 m - (incluye Pulido) con malla electrosoldada | 0.72 | M³ |  | 0
3.9 | Losa de Techo e=0.12 m - 1.26 qq/m³ | 1.44 | M³ |  | 0
4 | MUROS DE BLOCK:
4.1 | Muro de bloques 6" BNP cámaras llenas | 5.88 | M² |  | 0
4.2 | Muro de bloques 6" SNP Cámaras llenas ) | 12.76 | M² |  | 0
4.3 | Muro de bloques calado (tipo ventana ) | 8.8 | M² |  | 0
5 | TERMINACIÓN DE SUPERFICIE:
5.1 | Fraguache | 28.28 | M² |  | 0
5.2 | Pañete en general (interior, exterior y techo) | 47 | M² |  | 0
5.3 | Fino de techo | 6 | M² |  | 0
5.4 | Cantos | 16.2 | M |  | 0
5.5 | Antepecho | 14 | M |  | 0
5.6 | Zabaleta en techo | 13.4 | M |  | 0
5.7 | Pintura acrílica (incluye Base blanca ) | 47 | M² |  | 0
6 | DESAGÜE DE TECHO en Ø4" PVC | 1 | Ud |  | 0
7 | PORTAJE
7.1 | Puerta tipo Everdoor o similar (suministro e instalación) | 1 | Ud |  | 0
8 | INSTALACIÓN ELÉCTRICA:
8.1 | Salidas luces cenitales | 2 | Ud |  | 0
8.2 | Salida interruptores doble | 1 | Ud |  | 0
8.3 | Salida toma corriente 120V doble | 1 | Ud |  | 0
9 | SISTEMA DE CLORACIÓN : | 0
9.1 | Dosificador de Cloro, con rango de aplicación de 0-25 Lb/día. Incluye cabezal, regulador de flujo, inyector difusor y adaptador) | 1 | Ud |  | 0
9.2 | Cilindros de cloro- gas con capacidad de 150 libras (lleno e instalado) | 4 | Ud |  | 0
9.3 | Válvula Reductora de Presión | 4 | Ud |  | 0
9.4 | Meanfould | 1 | Ud |  | 0
9.5 | Tubería de salida de ø1½" SCH-80 PVC (hacia Deposito) | 10 | M |  | 0
9.6 | Tarima de madera | 1 | Ud |  | 0
9.7 | Bomba tipo Booster 0.50 HP, 60 Hz, TDH 15' | 1 | Ud |  | 0
9.8 | Manómetro en glicerina | 1 | Ud |  | 0
9.9 | Válvula de acción Ø1" HD | 1 | Ud |  | 0
9.1 | Piezas en PVC | 1 | PA |  | 0
9.11 | Mano de obra instalacion Piezas, Tuberias, Sistema de Cloro y Bomba | 1 | PA |  | 0
9.12 | Movimiento de tierra p/tubería (incluye replanteo) | 1 | PA |  | 0
0
10 | LETRERO Y LOGO DE INAPA | 1 | PA |  | 0
| SUB-TOTAL III |  |  |  | 0
0
IV | CASA DE OPERADOR (1 HABITACIÓN) |  |  |  | 0
0
1 | REPLANTEO | 1 | PA |  | 0
2 | MOVIMIENTO DE TIERRA |  |  |  | 0
2.1 | Excavación material no clasificado a mano | 9.85 | M³N |  | 0
2.2 | Relleno de reposición compactado a mano con material producto de excavación | 5.91 | M³C |  | 0
2.3 | Bote de material con camión (distancia.=5.0km) incluye esparcimiento en botadero | 5.12 | M³E |  | 0
3 | HORMIGON ARMADO FC'= 210 KG/CM2 EN: |  |  |  | 0
3.1 | Zapata de Muros de bloques 8" - 0.87 qq/m³ | 3.75 | M³ |  | 0
3.2 | Columna CA (0.20x0.20)m- 4.06 qq/m³ | 0.26 | M³ |  | 0
3.3 | Columna C1 (0.40x0.20)m- 3.00 qq/m³ | 0.51 | M³ |  | 0
3.4 | Viga BNP (0.20x0.20)m- 2.86 qq/m³ | 0.95 | M³ |  | 0
3.5 | Viga dintel D1 (0.15x0.20)m -5.14 qq/m³ | 0.76 | M³ |  | 0
3.6 | Losa de Techo e=0.12 m - 1.31 qq/m3 | 4.32 | M³ |  | 0
3.7 | Losa de Piso Pulido e=0.10 m- malla electrosoldada D2.3xD2.3x20x20 | 2.54 | M³ |  | 0
0
4 | MUROS DE BLOQUES |  |  |  | 0
4.1 | BNP de 8" 3/8"@0.60m | 10.74 | M² |  | 0
4.2 | SNP de 8" 3/8"@0.60m | 60.4 | M² |  | 0
0
5 | TERMINACIÓN DE SUPERFICIE |  |  |  | 0
5.1 | Fraguache | 40.25 | M² |  | 0
5.2 | Pañete interior y techo | 103.61 | M² |  | 0
5.3 | Pañete exterior | 44.11 | M² |  | 0
5.4 | Cantos | 113.3 | M |  | 0
5.5 | Fino techo | 32.5 | M² |  | 0
5.6 | Cerámica en baño (Piso y pared) | 4.86 | M² |  | 0
5.7 | Pintura acrilica, incluye Base Blanca | 145.56 | M² |  | 0
5.8 | Piso de Mosaicos corrientes | 21.48 | M² |  | 0
5.9 | Antepecho | 23.5 | M |  | 0
5.1 | Zabaleta | 22.9 | M |  | 0
5.11 | Acera perimetral 0.80 m | 18.96 | M² |  | 0
6 | SUMINISTRO E INSTALACIÓN SANITARIA |  |  |  | 0
6.1 | Ducha | 1 | Ud |  | 0
6.2 | Lavamanos sencillos | 1 | Ud |  | 0
6.3 | Inodoro completo | 1 | Ud |  | 0
6.4 | Desagüe de piso | 1 | Ud |  | 0
6.5 | Fregadero dos boca incluye llave | 1 | Ud |  | 0
6.6 | Desagüe de techo en Ø3" PVC | 2 | Ud |  | 0
6.7 | Barra para cortina | 1 | Ud |  | 0
6.8 | Tinaco de 250 Gl | 1 | Ud |  | 0
6.9 | Tubería y piezas | 1 | PA |  | 0
6.1 | Mano de obra instalación | 1 | PA |  | 0
7 | INSTALACIONES ELÉCTRICAS
7.1 | Salidas cenitales | 9 | Ud |  | 0
7.2 | Salida tomacorrientes 120V en doble | 7 | Ud |  | 0
7.3 | Salida interruptores sencillo | 3 | Ud |  | 0
7.4 | Salida interruptores doble | 1 | Ud |  | 0
0
8 | SUMINISTRO E INSTALACIÓN DE: |  |  |  | 0
8.1 | Puerta en Polimetal (Suministro e instalación) | 4 | Ud |  | 0
8.2 | Ventana Salomónicas de aluminio | 96.84 | P² |  | 0
8.3 | Gabinete de Pared | 5.25 | P |  | 0
8.4 | Gabinete de Piso | 9.25 | P |  | 0
8.5 | Meseta de Marmolite | 14.31 | P² |  | 0
0
9 | LETRERO Y LOGO DE INAPA | 1 | PA |  | 0
| SUB-TOTAL IV |  |  |  | 0
V | CASETA DE BOMBAS
1 | REPLANTEO | 1 | PA |  | 0
0
2 | MOVIMIENTO DE TIERRA |  |  |  | 0
2.1 | Excavación material no clasificado a mano | 9.16 | M³N |  | 0
2.2 | Relleno de reposición compactado a mano con material producto de excavación | 5.5 | M³C |  | 0
2.3 | Bote de material con camión (distancia.=5.0km) incluye esparcimiento en botadero | 4.76 | M³E |  | 0
0
3 | HORMIGÓN ARMADO EN 210 KG/CM2: |  |  |  | 0
3.1 | Zapata Muro 0.71 qq/m3 | 1.54 | M³ |  | 0
3.2 | Zapata de Columna C1 1.22 qq/m3 | 1.2 | M³ |  | 0
3.4 | Columna (0.20 x 0.20) m - 4.78 qq/m3 | 0.54 | M³ |  | 0
3.3 | Viga Amarre SNP (0.15 x 0.45) m- 4.25 qq/m3 (Soporte Block Calados) | 0.4 | M³ |  | 0
3.5 | Viga Amarre SNP (0.15 x 0.45) m- 3.47 qq/m3 (Perimetral) | 0.8 | M³ |  | 0
3.6 | Dintel (D1) - 2.98 qq/m3 | 0.04 | M³ |  | 0
3.7 | Losa de Techo e=0.14 m - 1.08 qq/m3 (inc. vuelos) | 3.81 | M³ |  | 0
3.8 | Base H.S. P/Sopladores e = 0.15 m , (0.45 x 0.70) m | 2 | Ud |  | 0
0
4 | PISO DE H.A (Incluye pulido) (ver detalle) | 18.57 | M² |  | 0
0
5 | MURO DE BLOQUES |  |  |  | 0
5.1 | De 6'' 3/8" @ 0.60 m , B.N.P | 11.83 | M² |  | 0
5.2 | De 6'' 3/8" @ 0.60 m , S.N.P | 40.93 | M² |  | 0
5.3 | Calado tipo Ventana | 2.4 | M² |  | 0
0
6 | TERMINACIÓN DE SUPERFICIE: |  |  |  | 0
6.1 | Fraguache | 37.85 | M² |  | 0
6.2 | Pañete exterior | 51 | M² |  | 0
6.3 | Pañete interior | 47.1 | M² |  | 0
6.4 | Pañete en techo (incluye vuelo) | 21.31 | M² |  | 0
6.5 | Fino losa de techo | 27.2 | M² |  | 0
6.6 | Cantos | 38.5 | M |  | 0
6.7 | Zabaleta en techo | 20.9 | M |  | 0
6.8 | Antepecho | 20.3 | M |  | 0
6.9 | Pintura acrílica (incluye Base Blanca) | 119.41 | M² |  | 0
7 | INSTALACIONES (SUMINISTRO Y COLOCACIÓN) |  |  |  | 0
7.1 | Puertas en Polimetal (incluye instalación y llavín) | 1 | Ud |  | 0
7.2 | Desagüe de techo en Ø3" PVC | 2 | Ud |  | 0
0
8 | TUBERÍAS, VÁLVULAS Y PIEZAS (SUMINISTRO Y COLOCACIÓN) |  |  |  | 0
8.1 | Tubería Ø2" PVC SCH-80 (para llenado de Tina y Sistema de Limpieza ) | 8.81 | M |  | 0
8.2 | Tubería Ø8" Acero SCH-40 C/protección anticorrosiva (Retrolavado y succión) | 12.54 | M |  | 0
8.3 | Codo Ø2" x 90º PVC- SCH-40 | 6 | U |  | 0
8.4 | Codo Ø8" x 45º Acero SCH-40, Soldado | 5 | U |  | 0
8.6 | Codo Ø8" x 90º Acero SCH-40, Soldado | 7 | U |  | 0
8.7 | Tee Ø2" x 2" PVC SCH-160 | 6 | U |  | 0
8.8 | Tee Ø8" x 8" Acero SCH-40, soldado | 1 | U |  | 0
8.9 | Niple Ø8'' x 12'' de Acero SCH-40, Platillado en un extremo | 5 | U |  | 0
8.1 | Valvula de paso de Ø2'' | 7 | U |  | 0
8.11 | Válvula de Compuerta de Ø8" 150 PSI | 4 | Ud |  | 0
8.12 | Válvula Check de Ø8'' Horizontal Platillada | 2 | Ud |  | 0
8.13 | Soporte de hormigón | 1 | Ud |  | 0
9 | ELÉCTRICA |  |  |  | 0
9.1 | Salidas luces cenitales | 2 | Ud |  | 0
9.2 | Salida interruptores sencillo | 1 | Ud |  | 0
9.3 | Salida toma corriente doble 120V | 2 | Ud |  | 0
0
10 | SUMINISTRO E INSTALACIÓN DE EQUIPOS: |  |  |  | 0
10.1 | Bomba Succión 3 HP (llenado de Tina, Sistema de Limpieza y Servicios Generales) | 4 | Ud |  | 0
10.2 | Bomba 10 HP (agua Retrolavado de Filtros) | 2 | Ud |  | 0
10.3 | Arrancador para Bomba Retrolavado tipo VDF entrada 1Ø, salida 3Ø | 2 | Ud |  | 0
10.4 | Tanque Hidroneumático en fibra, presurizado, capacidad 20 Gl | 1 | Ud |  | 0
11 | LETRERO Y LOGO DE INAPA | 1 | PA |  | 0
| SUB-TOTAL V |  |  |  | 0
VI | CASA DE CONTROL
1 | REPLANTEO | 1 | PA |  | 0
0
2 | MOVIMIENTO DE TIERRA: |  |  |  | 0
2.1 | Excavación material no clasificado a mano | 8.95 | M³N |  | 0
2.2 | Relleno de reposición compactado a mano con material producto de excavación | 4.33 | M³C |  | 0
2.3 | Bote de material con camión (distancia=5.0km) incluye esparcimiento en botadero | 6 | M³E |  | 0
0
3 | HORMIGON ARMADO EN FC'= 210 KG/CM2 : |  |  |  | 0
3.1 | Zapata de muro - 0.79 qq/m3 | 1.78 | M³ |  | 0
3.2 | Zapata de Columnas Z1- 2.33 qq/m3 | 1.2 | M³ |  | 0
3.3 | Columna 0.30 x 0.30 m - 4.16 qq/m3 | 1.3 | M³ |  | 0
3.4 | Viga B.N.P 0.20 x 0.20 m - 2.95 qq/m3 | 0.51 | M³ |  | 0
3.5 | Viga V1 0.40 x 0.25 m - 4.32 qq/m3 | 0.89 | M³ |  | 0
3.6 | Dintel 0.20 x 0.20 m - 5.00 qq/m3 | 0.16 | M³ |  | 0
3.7 | Losa de techo e=0.12 m - 1.23 qq/m3 | 2.18 | M³ |  | 0
3.8 | Piso c/malla electrosaldada (Incluye pulido) | 1.07 | M³ |  | 0
4 | MURO DE BLOQUES: |  |  |  | 0
4.1 | De 8" B.N.P Ø3/8 @ 0.60 m | 5.24 | M² |  | 0
4.2 | De 8" S.N.P Ø3/8" @ 0.60 m | 25.13 | M² |  | 0
4.3 | Calado tipo Ventana | 5.2 | M² |  | 0
4.4 | Antepecho | 14.7 | M |  | 0
5 | TERMINACIÓN DE SUPERFICIE: |  |  |  | 0
5.1 | Fraguache | 33.71 | M² |  | 0
5.2 | Pañete interior (incluye techo) | 40.64 | M² |  | 0
5.3 | Pañete exterior | 34.11 | M² |  | 0
5.4 | Fino losa de techo | 18.2 | M² |  | 0
5.5 | Pintura acrilica (incluye base blanca) | 74.75 | M² |  | 0
5.6 | Cantos y Mochetas | 83.05 | M |  | 0
5.7 | Zabaleta | 15.14 | M |  | 0
5.9 | Desagüe de techo Ø3" | 1 | Ud |  | 0
0
6 | SUMINISTRO E INSTALACIÓN DE: |  |  |  | 0
6.1 | Puerta metálica (2.10 x 1.50) m | 1 | Ud |  | 0
6.2 | Ventana Salomónica de aluminio con palanca | 22.6 | P² |  | 0
0
7 | INSTALACIONES ELÉCTRICAS:
7.1 | Salidas Cenitales | 6 | Ud |  | 0
7.2 | Salida Interruptore Triple | 1 | Ud |  | 0
7.3 | Salida Tomacorrientes, 120 V doble | 4 | Ud |  | 0
8 | LETRERO Y LOGO DE INAPA | 1 | PA |  | 0
| SUB-TOTAL VI |  |  |  | 0
VII | DRENAJE SANITARIO
1 | SISTEMA DEPURADOR DE AGUAS RESIDUALES
1.1 | Replanteo (unidad Depuradora ) | 1 | PA |  | 0
1.2 | MOVIMIENTO DE TIERRA:
1.2.1 | Excavación material no clasificado a mano | 10.45 | M³N |  | 0
1.2.2 | Bote de material con camión (distancia=5.0km) incluye esparcimiento en botadero | 12.54 | M³E |  | 0
1.3 | HORMIGON ARMADO F'C= 210 KG/CM2 EN:
1.3.1 | Losa de Fondo 0.20 m - 0.79 qq/m3 | 1.46 | M³ |  | 0
1.3.2 | Viga 0.30 x 0.20 m -2.25 qq/m3 | 0.73 | M³ |  | 0
1.3.3 | Losa de Techo 0.12 m -2.23 qq/m3 | 0.85 | M³ |  | 0
1.4 | MURO DE BLOQUES:
1.4.1 | De 8" B.N.P | 18.3 | M² |  | 0
1.5 | TERMINACIÓN DE SUPERFICIE:
1.5.1 | Pañete interior pulido | 18.9 | M² |  | 0
1.5.2 | Cantos | 19.88 | M |  | 0
1.5.3 | Fino de Fondo pulido | 3.3 | M² |  | 0
1.5.4 | Fino de Techo | 4.27 | M² |  | 0
1.5.5 | Zabaleta en fondo | 8.8 | M |  | 0
1.6 | MATERIAL DE FILTRO BIOLÓGICO:
1.6.1 | Grava de Ø2" @ 3" | 0.36 | M³ |  | 0
1.6.2 | Grava de Ø1" @ 2" | 0.27 | M³ |  | 0
1.7 | SUMINISTRO E INSTALACIÓN DE :
1.7.1 | Tubería Ø4" PVC SDR-26 C/J.G con orificios de ø1½", separados a 0.30 m de centro a centro | 2.12 | M |  | 0
1.7.2 | Tubería de ventilación Ø3" PVC SDR-26 | 4.09 | M |  | 0
1.7.3 | Tubería de Ø4" PVC SDR-26 (sistema completo) | 34.13 | M |  | 0
1.7.4 | Tubería de Ø1½" PVC SDR-26 (sistema completo) | 1.74 | M |  | 0
1.7.5 | Tee Ø4" x 4" PVC | 6 | Ud |  | 0
1.7.6 | Yee Ø4" x 4" PVC | 1 | Ud |  | 0
1.7.7 | Yee Ø4" x 3" PVC | 1 | Ud |  | 0
1.7.8 | Tee Ø3" x 3" PVC | 2 | Ud |  | 0
1.7.9 | Tapón Ø4" PVC | 2 | Ud |  | 0
1.7.10 | Codo Ø4" x 45° PVC | 1 | Ud |  | 0
1.7.11 | Codo Ø3" x 90° PVC | 1 | Ud |  | 0
1.7.12 | Reduccion de 3@ 1/½ PVC | 1 | Ud |  | 0
1.7.13 | Cemento PVC | 1 | PA |  | 0
1.7.14 | Mano de Obra Plomería | 1 | PA |  | 0
1.7.15 | Trampa de grasa (según detalle) | 1 | Ud |  | 0
1.7.16 | Cámara de Inspección (según detalle) | 5 | Ud |  | 0
1.7.17 | Movimiento de tierra para tuberías | 1 | PA |  | 0
1.7.18 | Pozo Filtrante Ø8" (según detalle) | 1 | Ud |  | 0
| SUBTOTAL FASE VII |  |  |  | 0
VIII | AGUA POTABLE
1 | REPLANTEO | 1 | PA |  | 0
2 | MOVIMIENTO DE TIERRA:
2.1 | Excavación material no clasificado a mano | 58.71 | M³N |  | 0
2.2 | Relleno compactado a mano con material producto de excavación | 50.28 | M³C |  | 0
2.3 | Asiento de Arena para tuberías | 5.5 | M³S |  | 0
2.4 | Bote de material con camión (distancia=5.0km) incluye esparcimiento en botadero | 10.12 | M³E |  | 0
3 | SUMINISTRO E INSTALACIÓN DE :
3.1 | Tubería Ø2" PVC SCH-80 | 91.73 | M |  | 0
3.2 | Piiezas especiales (Codo Ø2 x 90ᵒ, Codo Ø2 x 45ᵒ, Tee de 2"x2") PVC | 1 | PA |  | 0
3.4 | Cemento PVC (Tipo Tangit) | 1 | PA |  | 0
3.5 | Mano de Obra Plomería | 1 | PA |  | 0
| SUBTOTAL FASE VIII |  |  |  | 0
IX | TERMINACIONES EXTERIORES
1 | PAVIMENTO
1.1 | Suministro y compactación de relleno, c/equipo en capa de 0.20 m (suministro material de mina, dist=10 km) | 122.69 | M³C |  | 0
1.2 | Imprimación sencilla | 511.19 | M² |  | 0
1.3 | Suministro y Colocación Carpeta Asfáltica 2" (incluye Riego de Adherencia) | 511.19 | M² |  | 0
1.4 | Transporte de Asfalto, distancia aproximada de 50 km | 1298.42 | Km/m³ |  | 0
3 | MISCELÁNEOS
3.1 | Contén | 343.15 | M |  | 0
3.2 | Aceras a=0.80m | 274.52 | M² |  | 0
3.3 | Badén | 1 | Ud |  | 0
3.4 | Canaleta encachada | 100.91 | M |  | 0
3.5 | Embellecimiento con gravilla | 20 | M2 |  | 0
3.6 | Ornamentación :Palma Enana (10 Ud), Arbusto con flores(10Ud), Flor de Jamaica (10 Ud) Suminstro y siembra. | 1 | PA |  | 0
| SUBTOTAL FASE IX |  |  |  | 0
X | ELECTRIFICACIÓN Y EQUIPAMIENTO
1 | ILUMINACIÓN PERIFÉRICA ( LUCES EXTERIORES) |  |  |  | 0
1.1 | Postes H.A. V, 30´ 300 Dam | 6 | Ud |  | 0
1.2 | Suministro e instalación Lámpara tipo LED de 200 W, 220V. (Estructura AP-101) | 8 | Ud |  | 0
1.3 | Alimentador eléctrico para iluminación con alambre de vinil No. 8/3 | 200 | M |  | 0
1.4 | Registro metálico 6" x 6" x 4" Nema 1R | 6 | Ud |  | 0
1.5 | Hoyo para Postes | 6 | Ud |  | 0
1.6 | Instalación de Postes | 6 | Ud |  | 0
2 | ELECTRIFICACIÓN PRIMARIA EN PLANTA |  |  |  | 0
2.1 | Postes en H.A,V 35´ 500 daN | 24 | Ud |  | 0
2.2 | Alambre AAAC No. 2/0 | 8300 | P |  | 0
2.3 | Estructura MT-101 | 14 | Ud |  | 0
2.4 | Estructura MT-102 | 6 | Ud |  | 0
2.5 | Estructura MT-103 | 1 | Ud |  | 0
2.6 | Estructura MT-104 | 1 | Ud |  | 0
2.7 | Estructura MT-105 | 2 | Ud |  | 0
2.8 | Estructura MT-106 | 1 | Ud |  | 0
2.9 | Estructura HA-100B | 11 | Ud |  | 0
2.1 | Estructura PR-101 | 24 | Ud |  | 0
2.11 | Estructura AP-101 | 1 | Ud |  | 0
2.12 | Estructura TR-105 (transformador de 50 KVA) | 1 | Ud |  | 0
2.13 | Instalación de Postes | 24 | Ud |  | 0
2.14 | Hoyo para Postes | 24 | Ud |  | 0
2.15 | Hoyo para Vientos | 11 | Ud |  | 0
2.16 | Mano de obra eléctrica primaria | 1 | Ud |  | 0
2.17 | Poda abundante | 26 | Ud |  | 0
3 | ELECTRIFICACIÓN SECUNDARIA EN PLANTA |  |  |  | 0
3.1 | Alimentador eléctrico desde transformador hasta medidor de energia con main breaker 200/2 AMP con 2 alambres electricos THW No.2/0 (fases), 1 alambre electrico THW No.2 (neutro) y 1 alambre electrico HDB No. 2 a 7 hilos trenzados en tubería IMC de Ø3" con accesorios. | 5 | M |  | 0
3.2 | Alimentador eléctrico desde medidor de energia con main breaker 200/2 AMP hasta transfer swich manual de 250 AMP con 2 alambres electricos THW No.2/0 (fases), 1 alambre electrico THW No.2 (neutro) y 1 alambre electrico HDB No. 2 a 7 hilos trenzados en tuberías IMC, EMT y PVC de Ø3" con accesorios. | 16 | M |  | 0
3.3 | Alimentador eléctrico desde transfer swich manual de 250 AMP hasta panel board con 2 alambres electricos THW No.2/0 (fases), 1 alambre electrico THW No.2 (neutro) y 1 alambre electrico HDB No. 2 a 7 hilos trenzados en tubería EMT de Ø3" con accesorios. | 4 | M |  | 0
3.4 | Alimentador eléctrico desde panel board, (casa de controles) hasta centro de cargas (PM) de 12/24 circuitos, (casa de maquinas) con 2 alambres electricos THW No.2 (fases), 1 alambre electrico THW No.4 (neutro) y 1 alambre electrico THW No.6 (tierra) en tuberías EMT y PVC de Ø2" con accesorios. | 68 | M |  | 0
3.5 | Alimentador eléctrico desde centro de cargas (PM) de 12/24 circuitos, (casa de maquinas) hasta centro de control de motores con 6 arrancadores (CM) (casa de maquinas) con 2 alambres electricos THW No.2 (fases), 1 alambre electrico THW No.4 (neutro) y 1 alambre electrico THW No.6 (tierra) en tuberías EMT y L.T. de Ø2" con accesorios. | 4 | M |  | 0
3.6 | Alimentador eléctrico desde centro de control de motores con 6 arrancadores (CM), (casa de maquinas) hasta arrancadores directo a linea de bombas de servicio con 2 alambres electricos THW No.8 (fases) y 1 alambre electrico THW No.10 (tierra) en tubería EMT de Ø1" con accesorios. | 8 | M |  | 0
3.7 | Alimentador eléctrico desde arrancadores directo a linea de bombas de servicio hasta motores electricos de bombas de servicio con 2 alambres electricos THW No.8 (fases) y 1 alambre electrico THW No.10 (tierra) en tubería L.T. de Ø1" con accesorios. | 16 | M |  | 0
3.8 | Alimentador eléctrico desde centro de control de motores con 6 arrancadores (CM), (casa de bombas) hasta paneles arrancadores directo a linea de bombas de retrolavado con 2 alambres electricos THW No.6 (fases) y 1 alambre electrico THW No.8 (tierra) en tubería EMT de Ø11/2" con accesorios. | 8 | M |  | 0
3.9 | Alimentador eléctrico desde paneles arrancadores directo a linea de bombas de retrolavado hasta motores electricos de bombas de retrolavado con 2 alambres electricos THW No.6 (fases ) y 1 alambre electrico THW No.8 (tierra) en tubería L.T. de Ø11/2" con accesorios. | 20 | M |  | 0
3.1 | Alimentador eléctrico desde centro de control de motores con 6 arrancadores (CM), (casa de bombas) hasta paneles arrancadores directo a linea de bombas de lavado superficial con 2 alambres electricos THW No.6 (fases) y 1 alambre electrico THW No.8 (tierra) en tubería EMT de Ø11/2" con accesorios. | 8 | M |  | 0
3.11 | Alimentador eléctrico desde paneles arrancadores directo a linea de bombas de lavado superficiol hasta motores electricos de bombas de lavado superficial con 2 alambres electricos THW No.6 (fases ) y 1 alambre electrico THW No.8 (tierra) en tubería L.T. de Ø11/2" con accesorios. | 16 | M |  | 0
3.12 | Alimentador eléctrico desde panel board, (casa de controles) hasta centro de carga 8/16 circuitos (PM), (casa de controles) con 2 alambres electricos THW No.8 (fases) y 2 alambres electrico THW No.10 (neutro y tierra) en tubería EMT de Ø3/4" con accesorios. | 4 | M |  | 0
3.13 | Alimentador eléctrico desde panel board, (casa de controles) hasta centro de cargas 4/8 circuitos (PO) (casa de operador) con 2 alambres electricos THW No.8 (fases) y 2 alambres electricos THW No.10 (neutro y tierra) en tubería PVC de Ø1" con accesorios. | 140 | M |  | 0
3.14 | Alimentador eléctrico desde panel board, (casa de controles) hasta centro de cargas 2/4 circuitos (PD) (casa de cloro) con 2 alambres electricos THW No.8 (fases) y 2 alambres electricos THW No.10 (neutro y tierra) en tubería PVC de Ø1" con accesorios. | 100 | M |  | 0
3.15 | Alimentador eléctrico desde centro de cargas 2/4 circuitos (PD) (casa de cloro) hasta motor electrico de bomba de cloro con 2 alambres electricos THW No.10 (fases y neutro) y 1 alambre electrico THW No.12 (tierra) en tuberías EMT y L.T. de Ø3/4" con accesorios. | 12 | M |  | 0
3.16 | Alimentador eléctrico desde panel board, (casa de controles) hasta centro de carga 8/16 circuitos (PQ), (casa de quimicos) con 2 alambres electricos THW No.8 (fases) y 2 alambres electrico THW No.10 (neutro y tierra) en tuberías EMT y PVC de Ø11/2" con accesorios. | 68 | M |  | 0
3.17 | Alimentador eléctrico desde centro de cargas 8/16 circuitos (PQ), (casa de quimicos) hasta centro de control de motores con 4 arrancadores (CQ), (casa de quimicos) con 2 alambres electricos THW No.6 (fases) y 2 alambres electrico THW No.8 (neutro y tierra) en tubería PVC de Ø11/2" con accesorios. | 4 | M |  | 0
3.18 | Alimentador eléctrico desde centro de control de motores con 4 arrancadores (CQ), (casa de quimicos) hasta motores electricos de agitadores de sulfato y bombas dosificadoras con 2 alambres electricos THW No.10 (fases) y 1 alambre electrico THW No.12 (tierra) en tuberías EMT y L.T. de Ø3/4" con accesorios. | 48 | M |  | 0
3.19 | Alimentador eléctrico desde centro de cargas 8/16 circuitos (PQ) (casa de quimicos) hasta arancador directo a linea de diferencial elevador de sulfato con 2 alambres electricos THW No.10 (fases) y 1 alanbre electrico THW No.12 (tierra) en tuberías EMT y L.T. de Ø3/4" con accesorios. | 6 | M |  | 0
3.2 | Alimentador eléctrico desde arancador directo a linea de diferencial elevador de sulfato hasta motor electrico de diferencial elevador de sulfato con 1 alambres electricos de goma No.10/3 (fases y tierra) en tubería L.T. de Ø3/4" con accesorios. | 20 | M |  | 0
3.21 | Medidor de energia con main breaker 200/2 AMP, 240 volts, 1Ø. | 1 | Ud |  | 0
3.22 | Transfer swich manual de 250 AMP. 240 volts, 1Ø. | 1 | Ud |  | 0
3.23 | Panel boar barra de 300 AMP. con main breaker 200/2 AMP, 240 volts, 1Ø, inc. 1 breaker125/2 AMP., 1 breaker 50/2 AMP., y 4 breakers 30/2 AMP. | 1 | Ud |  | 0
3.24 | Centro de control de motores con 6 arrancador directo a línea para 3 y 10 HP, respectivamente, inc. 4 brekers 40/2 AMP., y 2 breakers 100/2 AMP. | 1 | Ud |  | 0
3.25 | Centro de control de motores con 4 arrancador directo a línea para 3/4 HP, inc. 4 brekers 15/2 AMP. | 1 | Ud |  | 0
3.26 | Arrancador directo a línea para diferencial 1 TON. | 1 | Ud |  | 0
3.27 | Centro de cargas 12/24 circuitos (casa de maquinas) | 1 | Ud |  | 0
3.28 | Centro de cargas 8/16 circuitos (casa de controles), (casa de quimicos) | 2 | Ud |  | 0
3.29 | Centro de cargas 4/8 circuitos (casa de operador) | 1 | Ud |  | 0
3.3 | Centro de cargas 2/4 circuitos (casa de cloro) | 1 | Ud |  | 0
3.31 | Tape plástico 3m scotch | 1 | Ud |  | 0
3.32 | Tape de goma 3m scotch | 1 | Ud |  | 0
3.33 | Registro en bloque de 6" para eléctricos (0.6*0.6*1.0M) | 6 | Ud |  | 0
3.34 | Excavacion y tapado de zanja a mano (0.6 X 0.60 X 74M) | 26.64 | M3 |  | 0
3.35 | Mano de obra eléctrica secundaria | 1 | Ud |  | 0
3.36 | Sistema de aterrizaje (inc. Varilla de tierra y cable de cobre desnudo No.2) | 1 | Ud |  | 0
| SUBTOTAL FASE X |  |  |  | 0
| SUB-TOTAL FASE C |  |  |  | 0
D | LÍNEA DE CONDUCCIÓN
1 | REPLANTEO | 14.75 | M |  | 0
0
2 | MOVIMIENTO DE TIERRA |  |  |  | 0
2.1 | Excavación material no clasificado con equipo | 14.46 | M³N |  | 0
2.2 | Relleno compactado c/compactador mecánico en capas de 0.20 m | 13.21 | M³C |  | 0
2.3 | Bote de material c/camión d=5 km (incluye esparcimiento en botadero) | 1.5 | M³E |  | 0
0
3 | SUMINISTRO DE TUBERÍA |  |  |  | 0
3.1 | De Ø8" Acero SCH-40 c/protección anticorrosivo | 14.75 | M |  | 0
4 | COLOCACIÒN DE TUBERÍA |  |  |  | 0
4.1 | De Ø8" Acero SCH-40 | 14.75 | M |  | 0
5 | SUMINISTRO Y COLOCACIÓN DE PIEZAS ESPECIALES
5.1 | EN ACERO CON PROTECCIÓN ANTICORROSIVA:
5.1.1 | Codo de Ø8" x 90º acero SCH-40, c/protección anticorrosivo soldado | 2 | Ud |  | 0
5.1.2 | Anclaje en HA | 1 | Ud |  | 0
| SUB-TOTAL FASE D |  |  |  | 0
E | DEPÓSITO REGULADOR SUPERFICIAL DE 500 M3
1 | PRELIMINAR
1.1 | Replanteo y control topografico | 2 | Visitas |  | 0
1.2 | Corte de material c/equipo ( Buldozer ) (explanación) | 1110.13 | M³ |  | 0
1.3 | Bote de material c/camión a 5.00 Km (inc. esparcimiento en botadero) | 1332.16 | M³E |  | 0
2 | MOVIMIENTO DE TIERRA
2.1 | Excavación material no clasificado para fundaciones c/retropala 416E o similar | 190.24 | M³N |  | 0
2.2 | Relleno de reposición compactado c/compactador mecánico, capas =0.20 m | 30.59 | M³C |  | 0
2.3 | Bote de material c/camión @5 km (incluye cargüio y esparcimiento en botadero) | 191.58 | M³E |  | 0
3 | HORMIGÓN ARMADO F'C=280 KGS/CM²
3.1 | Zapata de muro 0.40 m - 1.78 qq/m³ | 24.6 | M³ |  | 0
3.2 | Zapata de columna central C1 0.40 m - 1.93 qq/m³ | 0.96 | M³ |  | 0
3.3 | Losa de fondo 0.20 m - 2.78 qq/m³ | 23.94 | M³ |  | 0
3.4 | Columna central C1 ( 0.40 x 0.40 ) m -5.04 qq/m³ | 0.62 | M³ |  | 0
3.5 | Columnas perimetral C2 ( 0.40 x 0.40) m - 4.04 qq/m³ | 2.5 | M³ |  | 0
3.6 | Muros 0.30 m - 2.81 qq/m³ | 55.69 | M³ |  | 0
3.7 | Viga V1 (0.30 x 0.50) m - 4.68 qq/m³ | 2.4 | M³ |  | 0
3.8 | Losa de techo 0.15 m - 1.35 qq/m³ | 23.74 | M³ |  | 0
4 | HORMIGÓN DE LIMPIEZA 100 kg/cm² | 9.52 | M³ |  | 0
5 | SUMINISTRO Y COLOCACIÓN BANDA DE GOMA HIDROFÍLICA, extensible p/construcción, impermeable, 5 mm x20 mm | 49.2 | M |  | 0
6 | TERMINACIÓN DE SUPERFICIE
6.1 | Fraguache | 393.24 | M² |  | 0
6.2 | Pañete exterior muros con aditivo impermeabilizante | 173.88 | M² |  | 0
6.3 | Pañete interior pulido con aditivo impermeabilizante | 219.36 | M² |  | 0
6.4 | Fino losa de fondo, pulido con aditivo impermeabilizante | 143.84 | M² |  | 0
6.5 | Fino techo, con aditivo impermeabilizante | 158.27 | M² |  | 0
6.6 | Cantos | 143.4 | M |  | 0
6.7 | Zabaleta H.S. | 48.8 | M |  | 0
7 | PINTURA
7.1 | Pintura acrílica económica ( base blanca ) | 173.88 | M² |  | 0
7.2 | Pintura acrílica azul | 173.88 | M² |  | 0
8 | INSTALACIONES
8.1 | SUMINISTRO E INSTALACIÓN DE TUBERÍAS de Entrada, Salida, By-Pass, Rebose y Desagüe
8.1.1 | Tubería de Ø8" acero SCH-40 sin costura c/protección anticorrosivo | 89.4 | M |  | 0
8.1.2 | Codo de Ø8" x 90º acero SCH-40, c/protección anticorrosivo soldado | 9 | Ud |  | 0
8.1.3 | Codo de Ø8" x 45º acero SCH-40, c/protección anticorrosivo soldado | 1 | Ud |  | 0
8.1.4 | Tee de 8"x 8" acero SCH-40, c/protección anticorrosivo soldado | 2 | Ud |  | 0
8.1.5 | Cruz 8"x 8" acero SCH-40, c/protección anticorrosivo soldado | 1 | Ud |  | 0
8.1.6 | Anclaje para piezas H.A | 7 | Ud |  | 0
8.1.7 | Válvula compuerta Ø8" platillada H.F. 150 PSI | 4 | Ud |  | 0
8.1.8 | Registro de block para válvulas de compuerta (según detalle) | 3 | Ud |  | 0
8.2 | MOVIMIENTO DE TIERRA PARA TUBERÍAS
8.2.1 | Replanteo | 77.7 | M |  | 0
8.2.2 | Excavación material no clasificado con retropala 416 o similar | 76.15 | M³N |  | 0
8.2.3 | Relleno compactado c/compactador mecánico, en capas de 0.20 m | 69.54 | M³C |  | 0
8.2.4 | Bote de material c/camión @5 km (inc. cargüio y esparcimiento en botadero) | 7.93 | M³E |  | 0
8.3 | SUMINISTRO E INSTALACIÓN DE
8.3.1 | Escalera interior acero Inox. H= 3.70 m | 1 | Ud |  | 0
8.3.2 | Escalera exterior H.G. , H=3.40 m | 1 | Ud |  | 0
8.3.3 | Tapa metálica en registro de techo 0.7 x 0.70 m | 1 | Ud |  | 0
8.3.4 | Ventilación de techo | 1 | Ud |  | 0
9 | ACERA PERIMETRAL 0.80 m | 30.24 | M² |  | 0
10 | ANDAMIAJE
10.1 | Andamiaje interior y exterior para base de encofrado, pañete, pintura, etc. (inc. alquiler de Andamios, Puntales telescópicos, Plataforma de plywood de 3/4" piezas, instalación y desintalación) | 1 | PA |  | 0
0
11 | LOGO Y LETRERO DE INAPA | 1 | Ud |  | 0
12 | LIMPIEZA FINAL | 1 | Ud |  | 0
| SUB-TOTAL FASE E |  |  |  | 0
F | VERJA EN BLOQUES DE 6" VIOLINADOS, L=165 M (COMÚN PARA PLANTA Y DEPÓSITO)
1 | PRELIMINARES
1.1 | Replanteo verja | 165 | M |  | 0
0
2 | MOVIMIENTO DE TIERRA: |  |  |  | 0
2.1 | Excavación zapatas a mano | 66.71 | M³N |  | 0
2.2 | Relleno de reposición compactado a mano con material producto de excavación | 26.89 | M³C |  | 0
2.3 | Bote de material con camión d=5 km (incluye carguío y esparcimiento en botadero) | 47.78 | M³E |  | 0
0
3 | HORMIGÓN ARMADO F᾽C=210 KG/CM² EN : |  |  |  | 0
3.1 | Zapata de muros (0.45 x 0.25) m - 0.87 qq/m3 | 14.7 | M³ |  | 0
3.2 | Zapata de columnas (0.60 x 0.60 x 0.25) m - 2.08 qq/m3 | 4.55 | M³ |  | 0
3.3 | Columnas de amarre (0.20 x 0.20)m - 4.36 qq/m3 | 3.46 | M³ |  | 0
3.4 | Viga de amarre SNP (0.20 x 0.20) m - 2.45 qq/m3 | 6.06 | M³ |  | 0
3.5 | Viga apoyo del riel puerta corrediza L=8.40 m- 2.32 qq/m3 | 1.51 | M³ |  | 0
0
4 | MUROS |  |  |  | 0
4.1 | Block 8" Ø3/8"@0.60 m BNP | 90.84 | M² |  | 0
4.2 | Block 6" Ø3/8"@0.60 m SNP violinados, 2 caras | 242.24 | M² |  | 0
0
5 | TERMINACIÓN DE SUPERFICIE |  |  |  | 0
5.1 | Fraguache | 158.78 | M² |  | 0
5.2 | Pañete en vigas y columnas | 158.78 | M² |  | 0
5.3 | Cantos | 951.2 | M |  | 0
0
6 | PINTURA |  |  |  | 0
6.1 | Pintura base blanca en vigas y columnas | 158.78 | M² |  | 0
6.2 | Acrílica azul turquesa en vigas y columnas | 158.78 | M² |  | 0
0
7 | SUMINISTRO Y COLOCACION DE: |  |  |  | 0
7.1 | Suministro y colocación de alambre galvanizado tipo trinchera (incl. la estructura de soporte ) | 161 | M |  | 0
7.2 | Suministro y colocación de junta expansiva (colocada cada 30 m en columna adicional según detalle) tira de Foam ½" | 14.4 | M |  | 0
8 | PUERTA CORREDIZA L=4.0 m (incluye angular del Riel, rodamientos y demas accesorios de instalación). Ver Planos | 1 | Ud |  | 0
9 | TRANPORTE INTERNO DE MATERIALES | 1 | PA |  | 0
| SUB-TOTAL FASE F |  |  |  | 0
G | LÍNEA DE CONDUCCIÓN, MATRIZ Y REDES DE DISTRIBUCIÓN
1 | REPLANTEO | 20512 | M |  | 0
0
2 | CARPETA ASFALTICA L=13,107 M |  |  |  | 0
2.1 | Corte de asfalto c/disco e= 2" ambos lados | 26214 | M |  | 0
2.2 | Remoción de asfalto e= 2" | 8836.8 | M² |  | 0
2.3 | Bote de material c/camión d=5 km (incluye esparcimiento en botadero) | 574.39 | M³ |  | 0
0
3 | MOVIMIENTO DE TIERRA |  |  |  | 0
3.1 | Excavación material compacto con equipo | 15411.16 | M³N |  | 0
3.2 | Asiento de arena | 1461.02 | M³S |  | 0
3.3 | Suministro de material de mina dist=10km (sujeto a la aprobación de la supervisión) | 3131.19 | M³C |  | 0
3.3 | Relleno compactado c/compactador mecánico en capas de 0.20 m | 13046.63 | M³C |  | 0
3.4 | Bote de material c/camión d=5 km (incluye esparcimiento en botadero) | 5968.63 | M³E |  | 0
0
4 | SUMINISTRO DE TUBERÍA |  |  |  | 0
4.1 | De Ø8" PVC (SDR-26) C/J.G Incluye un 3% de pérdida (Línea de Matriz) | 1442 | M |  | 0
4.2 | De Ø6" PVC (SDR-26) C/J.G Incluye un 3% de pérdida (Línea de Conducción) | 1151.54 | M |  | 0
4.3 | De Ø4" PVC (SDR-26) C/J.G Incluye un 2% de pérdida (Red de Distribución) | 4073.88 | M |  | 0
4.4 | De Ø3" PVC (SDR-26) C/J.G Incluye un 2% de pérdida (Red de Distribución) | 14280 | M |  | 0
0
5 | COLOCACIÒN DE TUBERÍA |  |  |  | 0
5.1 | De Ø8" PVC (SDR-26) C/J.G | 1400 | M |  | 0
5.2 | De Ø6" PVC (SDR-26) C/J.G | 1118 | M |  | 0
5.3 | De Ø4" PVC (SDR-26) C/J.G | 3994 | M |  | 0
5.4 | De Ø3" PVC (SDR-26) C/J.G | 14000 | M |  | 0
0
6 | PRUEBA HIDROSTÁTICA |  |  |  | 0
6.1 | De Ø8" PVC (SDR-26) C/J.G | 1400 | M |  | 0
6.2 | De Ø6" PVC (SDR-26) C/J.G | 1118 | M |  | 0
6.3 | De Ø4" PVC (SDR-26) C/J.G | 3994 | M |  | 0
6.4 | De Ø3" PVC (SDR-26) C/J.G | 14000 | M |  | 0
7 | SUMINISTRO Y COLOCACIÓN DE PIEZAS ESPECIALES
7.1 | EN ACERO CON PROTECCIÓN ANTICORROSIVA:
7.1.1 | Codo 8"x45º Acero SCH-40 | 1 | Ud |  | 0
7.1.2 | Codo 8"x30º Acero SCH-40 | 3 | Ud |  | 0
7.1.3 | Codo 8"x25º Acero SCH-40 | 2 | Ud |  | 0
7.1.4 | Codo 8"x20º Acero SCH-40 | 3 | Ud |  | 0
7.1.5 | Codo 8"x15º Acero SCH-40 | 14 | Ud |  | 0
7.1.6 | Codo 6"x90º Acero SCH-40 | 1 | Ud |  | 0
7.1.7 | Codo 6"x15º Acero SCH-40 | 4 | Ud |  | 0
7.1.8 | Tee 8"x3" Acero SCH-40 | 2 | Ud |  | 0
7.1.9 | Tee 6"x6" Acero SCH-40 | 2 | Ud |  | 0
7.1.10 | Tee 6"x4" Acero SCH-40 | 1 | Ud |  | 0
7.1.11 | Tee 6"x3" Acero SCH-40 | 2 | Ud |  | 0
7.1.12 | Ampliación 6"x8" Acero SCH-40 | 1 | Ud |  | 0
7.1.13 | Reduccion 6"x4" Acero SCH-40 | 3 | Ud |  | 0
7.1.14 | Junta Mecanica Tipo Dresser 8" 150 PSI | 53 | Ud |  | 0
7.1.15 | Junta Mecanica Tipo Dresser 6" 150 PSI | 22 | Ud |  | 0
7.1.16 | Junta Mecanica Tipo Dresser 4" 150 PSI | 4 | Ud |  | 0
7.1.17 | Junta Mecanica Tipo Dresser 3" 150 PSI | 4 | Ud |  | 0
7.1.18 | Anclajes de H.S. p/piezas | 38 | Ud |  | 0
7.2 | EN PVC CON CEMENTO SOLVENTE TIPO TANGIT (INCLUYE ANCLAJES):
7.2.1 | Codo 4"x45º PVC SCH-40 | 44 | Ud |  | 0
7.2.2 | Codo 3"x90º PVC SCH-40 | 17 | Ud |  | 0
7.2.3 | Codo 3"x45º PVC SCH-40 | 115 | Ud |  | 0
7.2.4 | Tee 4"x4" PVC SCH-40 | 10 | Ud |  | 0
7.2.5 | Tee 3"x3" PVC SCH-40 | 40 | Ud |  | 0
7.2.6 | Reduccion 4"x3" SCH-40 | 12 | Ud |  | 0
7.2.7 | Junta Tapón PVC 4" | 5 | Ud |  | 0
7.2.8 | Junta Tapón PVC 3" | 51 | Ud |  | 0
7.2.9 | Anclajes de H.S. p/piezas | 238 | Ud |  | 0
7.2.10 | Anclajes de H.S. p/junta tapón | 56 | Ud |  | 0
8 | SUMINISTRO Y COLOCACIÓN DE:
8.1 | Válvula de Compuerta de Ø6" H.F. de 150 PSI, Platillada, Completa (Incluye cuerpo de válvula, niple, piezas, tornillos, tuercas, juntas de goma y junta dresser) | 3 | Ud |  | 0
8.2 | Válvula de Compuerta de Ø4" H.F. de 150 PSI, Platillada, Completa (Incluye cuerpo de válvula, niple, piezas, tornillos, tuercas, juntas de goma y junta dresser) | 1 | Ud |  | 0
8.3 | Válvula de Compuerta de Ø3" H.F. de 150 PSI, Platillada, Completa (Incluye cuerpo de válvula, niple, piezas, tornillos, tuercas, juntas de goma y junta dresser) | 1 | Ud |  | 0
8.4 | Cámara Rompedora de Presión en Tubería de Ø8" H.F. 150 psi (incluye válvulas, junta de goma, tornillos, niples, junta mecánica tipo Dresser, Tee de acero, Codo de acero, movimiento de tierra y mano de obra) | 2 | Ud |  | 0
8.5 | Caja telescopica H.F | 5 | Ud |  | 0
0
9 | SUMINISTRO Y COLOCACIÓN DE: |  |  |  | 0
9.1 | Hidrante Platillado Ø4" en H.F., en tubería de Ø4'' (incluye Hidrante, Juntas mecánica tipo Dresser, Válvula de Compuerta, Niple, Tee, Codo, movimiento de tierra, anclaje y mano de obra) | 1 | Ud |  | 0
0
10 | CRUCES |  |  |  | 0
10.1 | DE ALCANTARILLA DE 3" ACERO L=7.00 M (1 UD) |  |  |  | 0
10.1.1 | Replanteo | 1 | PA |  | 0
10.1.2 | Suministro de tubería Ø3" Acero | 7 | M |  | 0
10.1.3 | Codo Ø3" x 45 Acero | 4 | Ud |  | 0
10.1.4 | Junta Mecánica tipo Dresser Ø3" 150 PSI | 2 | Ud |  | 0
10.1.5 | Anclajes HS | 2 | Ud |  | 0
10.1.6 | Excavación con equipo | 4.97 | M³N |  | 0
10.1.7 | Relleno de reposición | 4.67 | M³C |  | 0
10.1.8 | Bote de material sobrante | 1 | PA |  | 0
10.1.9 | Mano de obra | 1 | PA |  | 0
0
10.2 | DE PUENTE EN 8" L=7.00 M (1 UD) |  |  |  | 0
10.2.1 | Replanteo | 1 | PA |  | 0
10.2.2 | Suministro de tubería Ø8" Acero | 7 | M |  | 0
10.2.3 | Codo Ø8" x 45 Acero | 4 | Ud |  | 0
10.2.4 | Junta Mecánica tipo Dresser Ø8" 150 PSI | 2 | Ud |  | 0
10.2.5 | Anclajes HS | 2 | Ud |  | 0
10.2.6 | Mano de obra | 1 | PA |  | 0
0
10.3 | DE PUENTE EN 4" L=7.00 M (1 UD) |  |  |  | 0
10.3.1 | Replanteo | 1 | PA |  | 0
10.3.2 | Suministro de tubería Ø4" Acero | 7 | M |  | 0
10.3.3 | Codo Ø4" x 45 Acero | 4 | Ud |  | 0
10.3.4 | Junta Mecánica tipo Dresser Ø4" 150 PSI | 2 | Ud |  | 0
10.3.5 | Anclajes HS | 2 | Ud |  | 0
10.3.6 | Mano de obra | 1 | PA |  | 0
0
10.4 | DE PUENTE EN 3" L=7.00 M (5 UD) |  |  |  | 0
10.4.1 | Replanteo | 5 | PA |  | 0
10.4.2 | Suministro de tubería Ø3" Acero | 35 | M |  | 0
10.4.3 | Codo Ø3" x 45 Acero | 20 | Ud |  | 0
10.4.4 | Junta Mecánica tipo Dresser 150 PSI | 10 | Ud |  | 0
10.4.5 | Anclajes HS | 10 | Ud |  | 0
10.4.6 | Mano de obra | 5 | PA |  | 0
11 | SUMINISTRO Y COLOCACIÓN DE ACOMETIDAS: |  |  |  | 0
11.1 | URBANAS, CON POLIETILENO |  |  |  | 0
11.1.1 | En Tubería de Ø3" (Según detalle de diseño) | 692 | Ud |  | 0
0
11.2 | RURALES, CON POLIETILENO | 173 | Ud |  | 0
11.2.1 | En Tubería de Ø3" (Según detalle de diseño) |  |  |  | 0
0
12 | SEÑALIZACIÓN, CONTROL Y MANEJO DE TRÁNSITO (incluye letreros con base, conos refractorios, cinta de peligro, malla de seguridad naranja, tanques de 55 gl pintados amarillo trafico con cinta luminica, pasarelas de madera y hombres con banderola, chalecos y casco de seguridad). | 20512 | M |  | 0
0
13 | REPOSICIÓN CARPETA ASFÁLTICA |  |  |  | 0
13.1 | Imprimación Sencilla | 8836.8 | M² |  | 0
13.2 | Suministro y colocación de Asfalto e=2" (incluye Riego de Adherencia) | 8836.8 | M² |  | 0
13.3 | Transporte de Asfalto, distancia aproximada de 50 km | 22445.47 | M³/KM |  | 0
0
14 | LIMPIEZA CONTINUA Y FINAL (Obreros, camión y herramientas menores) | 20512 | M |  | 0
| SUB-TOTAL FASE G |  |  |  | 0
Z | VARIOS
1 | VALLA anunciando obra 16' x 10' impresión Full Color conteniendo logo de INAPA, nombre de proyecto y contratista. estructura en tubos galvanizados 1½"x 1½" y soportes en tubo cuadrada 16" x 10" | 2 | Ud |  | 0
2 | CAMPAMENTO para Líneas (incluye alquiler del solar con o sin casa y caseta de materiales) |  | Meses |  | 0
3 | CAMPAMENTO para Obra de Toma, Planta y Deposito Regulador (incluye alquiler de Furgón de 40` preparado para oficina) |  | Meses |  | 0
| SUB-TOTAL FASE Z |  |  |  | 0
| SUBTOTAL GENERAL |  |  |  | 0
| SUBTOTAL GENERAL |  |  |  | 0
GASTOS INDIRECTOS
| Honorarios Profesionales | 10% |  |  | 0
| Gastos Administrativos | 3% |  |  | 0
| Seguros, Pólizas y Fianzas | 4% |  |  | 0
| Supervisión de la Obra | 5% |  |  | 0
| Gastos de Transporte | 4% |  |  | 0
| Ley 6-86 | 1% |  |  | 0
| CODIA | 0.1% |  |  | 0
| ITBIS(Ley 07-2007) | 18% |  |  | 0
| Puesta en Marcha y Estabilización del Sistema | 10% |  |  | 0
| Medida de Compensación Ambiental | 1.5% |  |  | 0
| Imprevistos | 5% |  |  | 0
| Completivo transporte de poste | 1 | Ud |  | 0
| Tramitación de planos eléctricos | 1 | Ud |  | 0
| Interconexión con EDEESTE | 1 | Ud |  | 0
| Completivo de transporte de Material de Filtro distancia aproximada de 120 Km | 1 | Ud |  | 0
| TOTAL GASTOS INDIRECTOS |  |  |  | 0
| TOTAL GENERAL RD$ |  |  |  | 0