## LP
Obra: AMPLIACIÓN ACUEDUCTO DE LA LINEA NOROESTE (ALINO) , SECTORES LOS MOLINOS, LOS CAPELLAN Y EL CAYITO, DISTRITO MUNICIPAL HATILLO PALMA, MUNICIPIO GUAYUBIN
Ubicación: | PROVINCIA MONTE CRISTI
SNIP: | 17079 | Zona : I
LISTA DE PARTIDAS
Nº | DESCRIPCIÓN | CANTIDAD | UD | P.U. RD$ | VALOR RD$
A | LÍNEA CONDUCCIÓN HACIA CARCAMO DE BOMBEO CON CISTERNA CAP 500 M3 DE Ø6'' PVC SDR-26, L=723.18M
1 | PRELIMINAR
1.1 | Replanteo | 723.18 | M |  | 0
1.2 | Cateos para interconexión de tubería | 2 | Ud |  | 0
1.3 | Bomba de achique de 3" (HP 5.5) | 8 | Hr |  | 0
2 | CORTE Y EXTRACCIÓN ASFALTO L=130.00M |  |  |  | 0
2.1 | Corte capa asfáltica (ambos lados) e=2" | 1446.36 | M |  | 0
2.2 | Remoción carpeta asfáltica c/equipo e=2" | 542.39 | M² |  | 0
2.3 | Bote de material con camión, incluye carguío y esparcimiento en botadero (D=5.0 km) | 35.82 | M³ |  | 0
3 | MOVIMIENTO DE TIERRA |  |  |  | 0
3.1 | Excavación material compactado c/retro | 636.4 | M³N |  | 0
3.2 | Asiento de arena | 54.24 | M³S |  | 0
3.3 | Suministro de material de relleno dist. Aproximada 20 km (sujeto aprobación de supervisión) | 129.73 | M3E |  | 0
3.4 | Compactación material de relleno c/compactador mecánico en capas de 0.20 m | 540.55 | M³C |  | 0
3.5 | Bote de material con camión D= 5 km (incluye carguío y esparcimiento en botadero) | 244.75 | M³E |  | 0
4 | SUMINISTRO DE TUBERÍAS |  |  |  | 0
4.1 | De Ø6" PVC SDR 26 C/J.G + 3% de pérdida por campana | 744.88 | M |  | 0
5 | COLOCACIÓN DE TUBERÍAS |  |  |  | 0
5.1 | De Ø6" PVC SDR 26 C/J.G | 723.18 | M |  | 0
6 | PRUEBA HIDROSTÁTICA |  |  |  | 0
6.1 | De Ø6" PVC SDR 26 C/J.G | 723.18 | M |  | 0
7 | SUMINISTRO Y COLOCACIÓN DE PIEZAS ESPECIALES Y VALVULAS |  |  |  | 0
7.1 | Tee 12''X6'' Acero SCH-40 | 1 | Ud |  | 0
7.2 | Codo 6''X90° Acero SCH=40 | 1 | Ud |  | 0
7.3 | Junta Mecanica Tipo Dresser Ø6'' | 3 | Ud |  | 0
7.4 | Junta Mecanica Tipo Dresser Ø12'' | 2 | Ud |  | 0
7.5 | Válvula de Compuerta de Ø6" H.F. de 150 PSI, Platillada, Completa (Incluye cuerpo de válvula, niple, tornillos, tuercas, juntas de goma y junta dresser) | 1 | Ud |  | 0
7.6 | Cajas Telescópicas para Válvula de Compuerta | 1 | Ud |  | 0
8 | REPOSICIÓN DE CARPETA ASFÁLTICA
8.1 | Imprimación sencilla | 542.39 | M² |  | 0
8.2 | Suministro y colocación de Asfalto e=2" (Incluye Riego de Adherencia) | 677.99 | M² |  | 0
8.3 | Transporte de asfalto, Distancia = 39 km apróx. | 1343.23 | M³E/KM |  | 0
0
9 | SEÑALIZACIÓN, CONTROL Y MANEJO DE TRÁNSITO (Incluye uso de letreros con base en angulares, uso de conos refractarios, cinta de peligro, malla de seguridad naranja, tanque de 55 gl pintado amarillo tráfico con cinta lumínica, pasarela de madera y hombres con banderolas, chalecos y seguridad) | 723.18 | M |  | 0
0
10 | LIMPIEZA CONTINUA Y FINAL (Incluye obreros, camión y herramientas menores) | 723.18 | M |  | 0
| SUB-TOTAL FASE A |  |  |  | 0
B | ESTACIÓN DE BOMBEO CAPACIDAD 500 M3
B-1 | CISTERNA PARA BOMBEO H.A. (500 M³) Y CASETA DE BOMBEO SOBRE CISTERNA |  |  |  |  | 0
1 | PRELIMINAR
1.1 | Replanteo y control topográfico | 4 | Visita |  | 0
2 | MOVIMIENTO DE TIERRA
2.1 | Excavación material compacto c/retropala | 1015.98 | M³N |  | 0
2.2 | Compactación material de relleno c/compactador mecánico en capas de 0.20 m (con material producto de la excavación) | 349.73 | M³C |  | 0
2.3 | Bote de material con camión d= 5 km (incluye carguío y esparcimiento en botadero) | 866.14 | M³E |  | 0
3 | HORMIGÓN ARMADO F'C=280 KG/CM²
3.1 | Zapata muros, A=1.40 m, e=0.40 m, 2.15 qq/m³. | 27.86 | M³ |  | 0
3.2 | Zapata columna C1, e=0.40 m, 4.65 qq/m³. | 1.13 | M³ |  | 0
3.3 | Losa de fondo, e=0.25 m -3.43 qq/m³. | 20.49 | M³ |  | 0
3.4 | Muros, e=0.30 m, 2.52 qq/m³. | 60.81 | M³ |  | 0
3.5 | Muros, e=0.20 m, 2.46 qq/m³. | 3.75 | M³ |  | 0
3.6 | Columnas C1, 0.35mx0.35m, 8.03 qq/m³. | 11.16 | M³ |  | 0
3.7 | Losa de Entrepiso, e=0.20 m, 2.88 qq/m³. (cisterna) | 27.18 | M³ |  | 0
3.8 | Losa de techo, e=0.15 m, 1.34qq/m³. (caseta de bombeo) | 23.16 | M³ |  | 0
3.9 | Viga V1 0.40m x 0.30m, 3.70 qq/m³. | 12.74 | M³ |  | 0
3.1 | Viga V2 0.35m x 0.25m, 4.35 qq/m³. | 3.74 | M³ |  | 0
3.11 | Hormigón simple de nivelación, e=0.05m, 100 kg/cm². | 7.8 | M³ |  | 0
0
4 | MURO DE BLOCK: |  |  |  | 0
4.1 | De 8", 3/8"@0.60 SNP (Caseta) | 135.56 | M² |  | 0
0
5 | TERMINACIONES DE SUPERFICIE |  |  |  | 0
5.1 | Fraguache | 747.98 | M² |  | 0
5.2 | Fino de fondo pulido | 122.06 | M² |  | 0
5.3 | Pañete interior pulido | 437.79 | M² |  | 0
5.4 | Pañete exterior | 411.13 | M² |  | 0
5.5 | Pañete en techo | 120.46 | M² |  | 0
5.6 | Cantos | 568.75 | M |  | 0
5.7 | Piso pulido HS | 122.06 | M² |  | 0
5.8 | Fino losa de techo | 154.41 | M² |  | 0
5.9 | Desagüe de techo | 2 | Ud |  | 0
5.1 | Pintura acrílica (incluye base blanca) | 513.85 | M² |  | 0
0
6 | ANDAMIOS PARA VACIADO DE LOSA, ENVARILLADO, ENCOFRADO Y PAÑETE | 1 | P.A. |  | 0
0
7 | SUMINISTRO Y COLOCACIÓN DE BANDA DE BENTONITA HIDROFÍLICA EXTENSIBLE PARA CONSTRUCCIÓN IMPERMEABLE 5 MMX20 MM | 104 | M |  | 0
8 | APLICACIÓN DE :
8.1 | Aditivo SX-PELL o similar | 192.01 | M³ |  | 0
8.2 | Impermeabilizante Supraweld o similar | 360.2 | Gls |  | 0
9 | PUERTAS Y VENTANAS
9.1 | Suministro e instalación de ventanas de aluminio | 216.17 | P² |  | 0
9.2 | Puerta corrediza 2 m | 1 | Ud |  | 0
9.3 | Puerta polimetal (incluye isntalación y llavin) | 1 | Ud |  | 0
10 | VIGA METÁLICA W 12X26 (INCLUYE PLANCHUELAS Y PERNOS) | 1232.3 | Lbs |  | 0
11 | TROLEY MECÁNICO P/DIFERENCIAL DE 3 TON | 1 | Ud |  | 0
12 | ARRANCADOR DIRECTO A LÍNEA PARA DIFERENCIAL DE 3 TON. | 1 | Ud |  | 0
13 | DIFERENCIAL ELECTRICO DE 3.0 TON (15 PIES ALZADA) | 1 | Ud |  | 0
14 | INSTALACIONES ELECTRICAS
14.1 | Salidas cenitales | 6 | Ud |  | 0
14.2 | Salida tomacorrientes 120V en doble | 12 | Ud |  | 0
14.3 | Salida interruptores sencillo | 3 | Ud |  | 0
14.4 | Salida interruptores doble | 2 | Ud |  | 0
14.5 | Panel 12/24 | 1 | Ud |  | 0
15 | INSTALACIONES: |  |  |  | 0
15.1 | Tapa metálica 0.80 x 0.80 m | 2 | Ud |  | 0
15.2 | Escalera Acero Inoxidable L= 4.10 M | 2 | Ud |  | 0
16 | LOGO Y LETRERO DE INAPA | 1 | Ud |  | 0
17 | VERJA EN BLOQUES DE 6" VIOLINADOS ( L=94.00 m ) |  |  |  | 0
0
17.1 | REPLANTEO | 94 | M |  | 0
0
17.2 | MOVIMIENTO DE TIERRA: |  |  |  | 0
17.2.1 | Excavación zapatas material no clasificado a mano | 37.52 | M³N |  | 0
17.2.2 | Reposición material compactado c/equipo en capa de 0.20 m | 14.8 | M³C |  | 0
17.2.3 | Bote de material con camión D= 5 km (incluye carguío y esparcimiento en botadero) | 27.26 | M³E |  | 0
0
17.3 | HORMIGÓN ARMADO F'C=210 KG/CM² EN: |  |  |  | 0
17.3.1 | Zapata de muros ( 0.45 x 0.25 )mts - 0.87 qq/m3 | 8.51 | M³ |  | 0
17.3.2 | Zapata de columnas ( 0.60 x 0.60 x 0.25 )mts - 2.08qq/m3 | 2.16 | M³ |  | 0
17.3.3 | Columnas de amarre ( 0.20 x 0.20 )mts - 4.36 qq/m3 | 1.73 | M³ |  | 0
17.3.4 | Viga de amarre snp ( 0.20 x 0.20 )mts - 2.45 qq/m3 | 3.41 | M³ |  | 0
17.3.5 | Viga apoyo del riel puerta corrediza L=8.40mts- 2.32 qq/m3 | 1.51 | M³ |  | 0
0
17.4 | MUROS DE BLOQUES: |  |  |  | 0
17.4.1 | Block 8" Ø3/8"@0.60m BNP | 51.12 | M² |  | 0
17.4.2 | Block 6" Ø3/8"@0.60m SNP violinado | 136.32 | M² |  | 0
0
17.5 | TERMINACIÓN DE SUPERFICIE: |  |  |  | 0
17.5.1 | Fraguache | 86.04 | M² |  | 0
17.5.2 | Pañete en vigas y columnas | 86.04 | M² |  | 0
17.5.3 | Cantos | 513.6 | M |  | 0
0
17.6 | PINTURA: |  |  |  | 0
17.6.1 | Pintura base blanca en vigas y columnas | 86.04 | M² |  | 0
17.6.2 | Acrílica azul turquesa en vigas y columnas | 86.04 | M² |  | 0
0
17.7 | SUMINISTRO Y COLOCACIÓN DE: |  |  |  | 0
17.7.1 | Alambre galvanizado tipo trinchera (inc. estructuras de soporte) | 90 | M |  | 0
17.7.2 | Puerta corrediza long=4.0 m (Incluye angular del riel, rodamientos y demas accesorios de instalación) (según detalle de diseño) | 1 | Ud |  | 0
0
18 | EMBELLECIMIENTO CON GRAVILLA | 73.34 | M² |  | 0
0
19 | CASETA PARA MATERIALES | 1 | Ud |  | 0
0
20 | LOGO Y LETRERO DE INAPA EN DEPOSITO | 1 | Ud |  | 0
0
21 | LIMPIEZA CONTINUA Y FINAL ( INCLUYE OBREROS, CAMIÓN Y HERRAMIENTAS MENORES ) | 1 | Ud |  | 0
| SUB-TOTAL B-1 |  |  |  | 0
B-2 | ELECTRIFICACIÓN Y EQUIPAMIENTO DE CÁRCAMO DE BOMBEO
1 | ELECTRIFICACIÓN PRIMARIA
1.1 | Electrificación Primaria (linea trifasica a 350 MTS.), (Inc. Banco de transformadores de 25 KVA, Postes de H.A.V con su Instalacion y Aterrizaje, Hoyos para Postes, Estructuras de MT, Conductores Electricos AAA/C No.1/0, Cut-Out y Pararrayos) | 1 | Ud |  | 0
2 | ELECTRIFICACIÓN SECUNDARIA
2.1 | Electrificación Secundaria (100 MTS), (inc. Main breaker, Panel Board, Transformador Seco, Alimentadores Electricos THW y de Goma, Tuberias EMT, IMC y PVC con sus soportes, Sistema de Aterrizaje, Lampara LED tipo cobra, Mano de Obra), (2 Equipos). | 1 | Ud |  | 0
3 | EQUIPAMIENTO PARA SISTEMA DE BOMBEO
3.1 | Suministro de Electrobombas Turbina de eje vertical con motor eléctrico de 40 HP, 460 VOLTS, 3Ø'', 60 HZ, 1,770 RPM., y capacidad de 385 GPM. Vs 225 pies TDH, con profundidad de columna de 10 pies | 2 | Ud |  | 0
3.2 | Instalación de Electrobombas (Inc. grúa) | 2 | Ud |  | 0
3.3 | Suministro e instalación de Arrancador tipo Soft starter con control en las tres lineas para 40 HP, trifásico 460V, NEMA 3R | 2 | Ud |  | 0
3.4 | CONSTRUCCION DE DESCARGA DE Ø4" (Inc. Válvulas de compuertas, Válvulas Chek, Niples Platillados, Codos, Juntas Dresser, Manometria, Tee, Zeta, Base, Soporte y Pintura). | 1 | Ud |  | 0
| SUB-TOTAL B-2 |  |  |  | 0
| SUB-TOTAL FASE B |  |  |  | 0
C | LÍNEA DE IMPULSIÓN HACIA DEPÓSITO REGULADOR DE Ø8'' PVC SDR-21, L=1,820.00M
1 | PRELIMINAR
1.1 | Replanteo | 1820 | M |  | 0
2 | MOVIMIENTO DE TIERRA |  |  |  | 0
2.1 | Excavación material compactado c/retro | 1783.6 | M³N |  | 0
2.2 | Asiento de arena | 145.6 | M³S |  | 0
2.3 | Suministro de material de relleno dist. Aproximada 20 km (sujeto aprobación de supervisión) | 360.02 | M3E |  | 0
2.4 | Compactación material de relleno c/compactador mecánico en capas de 0.20 m | 1500.08 | M³C |  | 0
2.5 | Bote de material con camión D= 5 km (incluye carguío y esparcimiento en botadero) | 700.24 | M³E |  | 0
3 | SUMINISTRO DE TUBERÍAS |  |  |  | 0
3.1 | De Ø8" PVC SDR 21 C/J.G + 3% de pérdida por campana | 1874.6 | M |  | 0
4 | COLOCACIÓN DE TUBERÍAS |  |  |  | 0
4.1 | De Ø8" PVC SDR 21 C/J.G | 1820 | M |  | 0
5 | PRUEBA HIDROSTÁTICA |  |  |  | 0
5.1 | De Ø8" PVC SDR 21 C/J.G | 1820 | M |  | 0
6 | SUMINISTRO Y COLOCACIÓN DE PIEZAS ESPECIALES Y VALVULAS |  |  |  | 0
6.1 | Codo 8''X15° Acero SCH=40 | 2 | Ud |  | 0
6.2 | Codo 8''X20° Acero SCH=40 | 3 | Ud |  | 0
6.3 | Codo 8''X25° Acero SCH=40 | 2 | Ud |  | 0
6.4 | Codo 8''X40° Acero SCH=40 | 1 | Ud |  | 0
6.5 | Codo 8''X90° Acero SCH=40 | 3 | Ud |  | 0
6.6 | Junta Mecanica Tipo Dresser Ø8'' | 22 | Ud |  | 0
6.7 | Válvula de Aire Combinada de Ø2" H.F. de 150 PSI, Platillada, Completa (Incluye cuerpo de válvula, niple, tornillos, tuercas, juntas de goma y junta dresser) | 4 | Ud |  | 0
6.8 | Válvula de Aire Combinada de Ø2" H.F. de 200 PSI, Platillada, Completa (Incluye cuerpo de válvula, niple, tornillos, tuercas, juntas de goma y junta dresser) | 11 | Ud |  | 0
6.9 | Válvula de Desague de Ø2" H.F. de 150 PSI, Platillada, Completa (Incluye cuerpo de válvula, niple, tornillos, tuercas, juntas de goma y junta dresser y caja telescopica) | 3 | Ud |  | 0
6.1 | Válvula de Desague de Ø2" H.F. de 200 PSI, Platillada, Completa (Incluye cuerpo de válvula, niple, tornillos, tuercas, juntas de goma y junta dresser, caja telescopica) | 11 | Ud |  | 0
6.11 | Registro para Válvulas de Aire | 15 | Ud |  | 0
7 | SEÑALIZACIÓN, CONTROL Y MANEJO DE TRÁNSITO (Incluye uso de letreros con base en angulares, uso de conos refractarios, cinta de peligro, malla de seguridad naranja, tanque de 55 gl pintado amarillo tráfico con cinta lumínica, pasarela de madera y hombres con banderolas, chalecos y seguridad) | 1820 | M |  | 0
0
8 | LIMPIEZA CONTINUA Y FINAL (Incluye obreros, camión y herramientas menores) | 1820 | M |  | 0
| SUB-TOTAL FASE C |  |  |  | 0
D | DEPÓSITO REGULADOR SUPERFICIAL H.A. 500 M3
1 | PRELIMINARES
1.1 | Replanteo y Control Topográfico | 2 | Visita |  | 0
2 | MOVIMIENTO DE TIERRA:
2.1 | EXPLANACIÓN
2.1.1 | Explanación de terreno c/equipo | 501.6 | M³N |  | 0
2.1.2 | Bote material de la explanación c/camión dist=5Km (Incluye esparcimiento en botadero) | 601.92 | M³E |  | 0
2.2 | EXCAVACIÓN
2.2.1 | Excavación material compacto c/equipo | 159.14 | M³N |  | 0
2.2.2 | Compactación material de relleno c/compactador mecánico en capas de 0.20 m | 13.55 | M³C |  | 0
2.2.3 | Bote material sobrante c/camión dist=5Km (Incluye esparcimiento en botadero) | 174.71 | M³E |  | 0
3 | HORMIGÓN ARMADO EN: F'C=280 KG/CM² ( INDUSTRIAL ):
3.1 | Zapata de Muro 1.15 qq/m³ | 20.78 | M³ |  | 0
3.2 | Zapata de Columna Central 1.12 qq/m³ | 1.24 | M³ |  | 0
3.3 | Losa de Fondo e = 0.20 m - 3.36 qq/m³ | 21.92 | M³ |  | 0
3.4 | Columnas Laterales (0.40 x 0.40)m - 4.34 qq/m³ ( 4 u ) | 2.5 | M³ |  | 0
3.5 | Columna Central (0.40 x 0.40)m - 5.32 qq/m³ ( 1 u ) | 0.62 | M³ |  | 0
3.6 | Muros 0.30 - 2.68 qq/m³ | 55.69 | M³ |  | 0
3.7 | Vigas 0.30 x 0.35 - 4.13 qq/m³ | 2.37 | M³ |  | 0
3.8 | Losa de Techo 0.15 m - 1.19 qq/m³ | 23.74 | M³ |  | 0
3.9 | Bordillo de Hormigón en Registro de techo 0.15 m | 0.1 | M³ |  | 0
3.1 | Torta Hormigón Simple 100 kg/cm² ( e=0.05 m ) | 9.18 | M³ |  | 0
4 | TERMINACIÓN DE SUPERFICIE:
4.1 | Fraguache | 419.8 | M² |  | 0
4.2 | Pañete Interior Pulido | 215.68 | M² |  | 0
4.3 | Fino Losa de Fondo Pulido | 143.68 | M² |  | 0
4.4 | Pañete exterior | 204.12 | M² |  | 0
4.5 | Fino losa de techo | 158.12 | M² |  | 0
4.6 | Cantos | 116.6 | M |  | 0
4.7 | Sabaleta hormigón ( 0.15 x 0.15 )m; f'c=180 kg/cm² | 47.4 | M |  | 0
4.8 | Pintura acrílica Azul turquesa (inc. Base Blanca ) | 181.44 | M² |  | 0
4.9 | Acera Perimetral 0.80 M | 42.88 | M² |  | 0
4.1 | Suministro y colocación de banda de goma hidrofílica extensible para construcción impermeable 5 mmx20 mm | 147.6 | M |  | 0
5 | ANDAMIAJE | 1 | P.A. |  | 0
6 | APLICACIÓN DE:
6.1 | Aditivo SX-PELL o similar | 128.86 | M³ |  | 0
6.2 | Impermeabilizante Supraweld o similar | 242 | Gl |  | 0
7 | INSTALACIÓN DE:
7.1 | Escalera exterior H.N. H=3.20 m (según dealle planos) | 1 | Ud |  | 0
7.2 | Escalera interior Inox. H=3.50 m (según dealle planos) | 1 | Ud |  | 0
7.3 | Tapa metálica en registro de techo depósito (0.80m x 0.80m) (según detalle diseño) | 1 | Ud |  | 0
7.4 | Ventilación de techo en tuberia acero Ø6" SCH-40 (según diseño) | 1 | Ud |  | 0
8 | SUMINISTRO Y COLOCACIÓN EN ENTRADA, SALIDA, REBOSE Y BY-PASS DE:
8.1 | Tubería de Ø8" Acero SCH-40 c/protección anticorrosiva | 34.5 | M |  | 0
8.2 | Tuberia de Ø8" PVC ( SDR-26 ) c/J.G. | 17.37 | M |  | 0
8.3 | Codo de Ø8"x 90º Acero SCH-40 c/protección anticorrosiva | 8 | Ud |  | 0
8.4 | Tee de Ø8"x Ø8" Acero SCH-40 c/protección anticorrosiva | 4 | Ud |  | 0
8.5 | Manga de Ø8" x 18" Acero SCH-40 c/protección anticorrosiva | 5 | Ud |  | 0
8.6 | Junta mecánica tipo Dresser de Ø8" 150 PSI | 3 | Ud |  | 0
8.7 | Válvula de compuerta de Ø8" H.F. platillada completa (Incluye niples platillados con sus tornillos, tuercas, juntas de goma y juntas dresser) | 4 | Ud |  | 0
8.8 | Registro para válvula ( 1.90 m x 1.90 m x 1.82 m ) (Incluye tapa de metálica de 0.80m x 0.80m) (Según detalle de diseño) | 1 | Ud |  | 0
8.9 | Registro para válvula ( 3.80 m x 1.90 m x 1.82 m ) (Incluye tapa de metálica de 0.80m x 0.80m) (Según detalle de diseño) | 1 | Ud |  | 0
8.1 | Anclaje de H. S. F'c=180 kg/cm² p/piezas (Según diseño) | 9 | Ud |  | 0
8.11 | MOVIMIENTO DE TIERRA P/TUBERÍA: ( L=41.37 M )
8.11.1 | Excavación material no clasificado a mano | 44.68 | M³ N |  | 0
8.11.2 | Asiento de arena ( suministro y colocación ) | 1.39 | M³ |  | 0
8.11.3 | Relleno compactado c/compactador mecánico en capas de 0.20m | 39.14 | M³C |  | 0
8.11.4 | Bote de material en Sitio | 6.65 | M³E |  | 0
0
9 | GARITA DE VIGILANTE |  |  |  | 0
0
9.1 | REPLANTEO | 1 | P.A. |  | 0
0
9.2 | MOVIMIENTO DE TIERRA A MANO (incluye excavación de zapatas, reposición de material compactado y bote de material sobrante) | 1 | P.A. |  | 0
0
9.3 | HORMIGÓN ARMADO (210 KG/CM²): ( INC. VIBRADO ) |  |  |  | 0
9.3.1 | Zapata de muro (Incl. Zap. C1) - 0.85 qq/m³ | 1.45 | M³ |  | 0
9.3.2 | Viga de amarre bajo de piso ( 0.15 x 0.20 ) - 3.71 qq/m³ | 0.32 | M³ |  | 0
9.3.3 | Viga de amarre a nivel de techo (0.15 x 0.20)-3.37 qq/m³ | 0.18 | M³ |  | 0
9.3.4 | Dintel D1 ( 0.15 x 0.30 ) - 2.99 qq/m³ | 0.11 | M³ |  | 0
9.3.5 | Viga dintel D2 (0.15 x 0.40) - 2.32 qq/m³ | 0.37 | M³ |  | 0
9.3.6 | Columna ( 0.30 x 0.15 ) - 3.03 qq/m³ | 0.12 | M³ |  | 0
9.3.7 | Losa de techo 0.12 M - 1.34 qq/m³ | 0.81 | M³ |  | 0
0
9.4 | MUROS DE BLOQUES: |  |  |  | 0
9.4.1 | Block 6" B.N.P., Ø3/8" @ 0.80 mt. | 4.82 | M² |  | 0
9.4.2 | Block 6" S.N.P., Ø3/8" @ 0.80 mt. | 22.69 | M² |  | 0
0
9.5 | TERMINACIÓN DE SUPERFICIE: |  |  |  | 0
9.5.1 | Fraguache | 9.77 | M² |  | 0
9.5.2 | Pañete interior | 26.04 | M² |  | 0
9.5.3 | Pañete exterior | 20.94 | M² |  | 0
9.5.4 | Fino de techo | 9.62 | M² |  | 0
9.5.5 | Cantos | 47.6 | M |  | 0
9.5.6 | Antepecho | 2.02 | M |  | 0
9.5.7 | Zabaleta en techo | 10.1 | M |  | 0
9.5.8 | Gotero ranurado | 6.02 | M |  | 0
9.5.9 | Impermeabilizante en techo ( tipo sellador ) | 10.58 | M² |  | 0
9.5.10 | Cerámica en baño | 2.84 | M² |  | 0
9.5.11 | Pintura general acrílica (incluye base blanca) | 44.14 | M² |  | 0
0
9.6 | PISOS DE HORMIGÓN ARMADO con malla electosoldada (D2.3xD2.3)mm, 20x20cm (pulido) | 5.3 | M² |  | 0
0
9.7 | ACERA PERIMETRAL DE 0.80 M | 6.06 | M² |  | 0
0
9.8 | PUERTA ( SUMINISTRO Y COLOCACIÓN ): |  |  |  | 0
9.8.1 | Pre marco de 1½" x 1½" x 3/16" en puerta y ventanas | 15.2 | M |  | 0
9.8.2 | Puerta polimetal 2.10x1.00 M(Inc. herraje instalación y llavín tipo ) | 1 | Ud |  | 0
9.8.3 | Verja de protección en puerta (2.10x1.00) M | 2.1 | Ud |  | 0
0
9.9 | VENTANA DE ALUMINIO ( INCLUYE INSTALACIÓN ): |  |  |  | 0
9.9.1 | Ventanas de aluminio en celosías color blanco, fabricación superior | 23.25 | P² |  | 0
9.9.2 | Verja de protección en ventanas | 2.16 | Ud |  | 0
0
9.1 | INSTALACIÓNES SANITARIAS: |  |  |  | 0
9.10.1 | Lavamanos sencillos | 1 | Ud |  | 0
9.10.2 | Inodoro | 1 | Ud |  | 0
9.10.3 | Desagüe de techo | 1 | Ud |  | 0
9.10.4 | Ducha | 1 | Ud |  | 0
9.10.5 | Desagüe de piso 3" | 1 | Ud |  | 0
9.10.6 | Columna ventilación de 3" PVC ( SDR-41 ) | 1 | Ud |  | 0
9.10.7 | Tinaco 150 GLS | 1 | Ud |  | 0
9.10.8 | Barra para cortina de baño | 1 | Ud |  | 0
9.10.9 | Tuberías y piezas | 1 | P.A. |  | 0
9.10.10 | Mano de obra instalación | 1 | P.A. |  | 0
9.10.11 | Cámara de inspección | 2 | Ud |  | 0
9.10.12 | Cámara Séptica (1.50 x 1.90 x 1.20 )m | 1 | Ud |  | 0
9.10.13 | Pozo filtrante Ø8"+camisa en Ø6" PVC SDR-26, Pf=75', c/empaque de grava | 1 | Ud |  | 0
0
9.11 | INSTALACIÓNES ELÉCTRICAS: |  |  |  | 0
9.11.1 | Entrada General (inc. Panel de Breaker de 4/8 circuitos) | 1 | Ud |  | 0
9.11.2 | Salidas Luces Cenitales | 6 | Ud |  | 0
9.11.3 | Salida Tomacorriente Doble 120 V | 3 | Ud |  | 0
9.11.4 | Salida Interruptor Sencillo | 2 | Ud |  | 0
9.11.5 | Salida Interruptor Doble | 1 | Ud |  | 0
0
9.12 | LOGO Y LETRERO DE INAPA PARA GARITA | 1 | Ud |  | 0
0
10 | VERJA EN BLOQUES DE 6" VIOLINADOS ( L=94.00 m ) |  |  |  | 0
0
10.1 | REPLANTEO | 94 | M |  | 0
0
10.2 | MOVIMIENTO DE TIERA: |  |  |  | 0
10.2.1 | Excavación zapatas material no clasificado a mano | 37.52 | M³N |  | 0
10.2.2 | Reposición material compactado c/equipo en capa de 0.20 m | 14.8 | M³C |  | 0
10.2.3 | Bote de material sobrante in situ | 27.26 | M³E |  | 0
0
10.3 | HORMIGÓN ARMADO F'C=210 KG/CM² EN: |  |  |  | 0
10.3.1 | Zapata de muros ( 0.45 x 0.25 )mts - 0.87 qq/m3 | 8.51 | M³ |  | 0
10.3.2 | Zapata de columnas ( 0.60 x 0.60 x 0.25 )mts - 2.08qq/m3 | 2.16 | M³ |  | 0
10.3.3 | Columnas de amarre ( 0.20 x 0.20 )mts - 4.36 qq/m3 | 1.73 | M³ |  | 0
10.3.4 | Viga de amarre snp ( 0.20 x 0.20 )mts - 2.45 qq/m3 | 3.41 | M³ |  | 0
10.3.5 | Viga apoyo del riel puerta corrediza L=8.40mts- 2.32 qq/m3 | 1.51 | M³ |  | 0
0
10.4 | MUROS DE BLOQUES: |  |  |  | 0
10.4.1 | Block 8" Ø3/8"@0.60m BNP | 51.12 | M² |  | 0
11.4.2 | Block 6" Ø3/8"@0.60m SNP violinado | 136.32 | M² |  | 0
0
10.5 | TERMINCAIÓN DE SUPERFICIE: |  |  |  | 0
10.5.1 | Fraguache | 86.04 | M² |  | 0
10.5.2 | Pañete en vigas y columnas | 86.04 | M² |  | 0
10.5.3 | Cantos | 513.6 | M |  | 0
0
10.6 | PINTURA: |  |  |  | 0
10.6.1 | Pintura base blanca en vigas y columnas | 86.04 | M² |  | 0
10.6.2 | Acrílica azul turquesa en vigas y columnas | 86.04 | M² |  | 0
0
10.7 | SUMINISTRO Y COLOCACIÓN DE: |  |  |  | 0
10.7.2 | Alambre galvanizado tipo trinchera (inc. estructuras de soporte) | 90 | M |  | 0
10.7.3 | Puerta corrediza long=4.0 m (Incluye angular del riel, rodamientos y demas accesorios de instalación) (según detalle de diseño) | 1 | Ud |  | 0
0
11 | EMBELLECIMIENTO CON GRAVILLA | 73.34 | M² |  | 0
0
12 | CASETA PARA MATERIALES | 1 | Ud |  | 0
0
13 | LOGO Y LETRERO DE INAPA PARA DEPOSITO | 1 | Ud |  | 0
0
14 | LIMPIEZA CONTINUA Y FINAL ( INCLUYE OBREROS, CAMIÓN Y HERRAMIENTAS MENORES ) | 1 | Ud |  | 0
| SUB-TOTAL FASE D |  |  |  | 0
E | LÍNEA MATRÍZ DE Ø8'' PVC SDR-26, L=940.70M
1 | PRELIMINAR
1.1 | Replanteo | 940.7 | M |  | 0
2 | MOVIMIENTO DE TIERRA |  |  |  | 0
2.1 | Excavación material compactado c/retro | 921.89 | M³N |  | 0
2.2 | Asiento de arena | 75.26 | M³S |  | 0
2.3 | Suministro de material de relleno dist. Aproximada 20 km (sujeto aprobación de supervisión) | 186.08 | M3E |  | 0
2.4 | Compactación material de relleno c/compactador mecánico en capas de 0.20 m | 775.34 | M³C |  | 0
2.5 | Bote de material con camión D= 5 km (incluye carguío y esparcimiento en botadero) | 369.27 | M³E |  | 0
3 | SUMINISTRO DE TUBERÍAS |  |  |  | 0
3.1 | De Ø8" PVC SDR 26 C/J.G + 3% de pérdida por campana | 968.92 | M |  | 0
4 | COLOCACIÓN DE TUBERÍAS |  |  |  | 0
4.1 | De Ø8" PVC SDR 26 C/J.G | 940.7 | M |  | 0
5 | PRUEBA HIDROSTÁTICA |  |  |  | 0
5.1 | De Ø8" PVC SDR 26 C/J.G | 940.7 | M |  | 0
6 | SUMINISTRO Y COLOCACIÓN DE VÁLVULAS Y PIEZAS ESPECIALES | 15 | % |  | 0
7 | SEÑALIZACIÓN, CONTROL Y MANEJO DE TRÁNSITO (Incluye uso de letreros con base en angulares, uso de conos refractarios, cinta de peligro, malla de seguridad naranja, tanque de 55 gl pintado amarillo tráfico con cinta lumínica, pasarela de madera y hombres con banderolas, chalecos y seguridad) | 940.7 | M |  | 0
0
8 | LIMPIEZA CONTINUA Y FINAL (Incluye obreros, camión y herramientas menores) | 940.7 | M |  | 0
| SUB-FASE E |  |  |  | 0
F | RED DE DISTRIBUCIÓN
1 | PRELIMINARES
1.1 | Replanteo | 7258.7 | M |  | 0
2 | CORTE Y EXTRACCIÓN ASFALTO |  |  |  | 0
2.1 | Corte capa asfáltica (ambos lados) e=2" | 4000 | M |  | 0
2.2 | Remoción carpeta asfáltica c/equipo e=2" | 1350 | M² |  | 0
2.3 | Bote de material con camión, incluye carguío y esparcimiento en botadero (D=5.0 km) | 89.15 | M³ |  | 0
3 | MOVIMIENTO DE TIERRA |  |  |  | 0
3.1 | Excavación material compacto c/retro | 5579.78 | M³N |  | 0
3.2 | Asiento de arena | 498.19 | M³S |  | 0
3.3 | Suministro material de relleno de mina dist. aproximada 20 km (sujeto a la aprobación de la Supervisión) | 1143.46 | M³E |  | 0
3.4 | Compactación material de relleno c/compactador mecánico en capas de 0.20 m | 4764.4 | M³C |  | 0
3.5 | Bote de material con camión D= 5 km (incluye carguío y esparcimiento en botadero) | 2162.69 | M³E |  | 0
0
4 | SUMINISTRO DE TUBERÍAS |  |  |  | 0
4.1 | De Ø3" PVC SDR 26 C/J.G + 2% de pérdida por campana | 3960.15 | M |  | 0
4.2 | De Ø4" PVC SDR 26 C/J.G + 2% de pérdida por campana | 2021.33 | M |  | 0
4.3 | De Ø6" PVC SDR 26 C/J.G + 3% de pérdida por campana | 918.14 | M |  | 0
4.4 | De Ø8" PVC SDR 26 C/J.G + 3% de pérdida por campana | 518.19 | M |  | 0
0
5 | COLOCACIÓN DE TUBERÍAS |  |  |  | 0
5.1 | De Ø3" PVC SDR 26 C/J.G | 3882.5 | M |  | 0
5.2 | De Ø4" PVC SDR 26 C/J.G | 1981.7 | M |  | 0
5.3 | De Ø6" PVC SDR 26 C/J.G | 891.4 | M |  | 0
5.4 | De Ø8" PVC SDR 26 C/J.G | 503.1 | M |  | 0
0
6 | PRUEBA HIDROSTÁTICA |  |  |  | 0
6.1 | De Ø3" PVC SDR 26 C/J.G | 3882.5 | M |  | 0
6.2 | De Ø4" PVC SDR 26 C/J.G | 1981.7 | M |  | 0
6.3 | De Ø6" PVC SDR 26 C/J.G | 891.4 | M |  | 0
6.4 | De Ø8" PVC SDR 26 C/J.G | 503.1 | M |  | 0
0
7 | SUMINISTRO Y COLOCACIÓN DE PIEZAS ESPECIALES |  |  |  | 0
7.1 | Tee 6''X3'' Acero SCH=40 | 4 | Ud |  | 0
7.2 | Tee 6''X4'' Acero SCH=40 | 1 | Ud |  | 0
7.3 | Tee 6''X6'' Acero SCH-40 | 1 | Ud |  | 0
7.4 | Tee 8''X3'' Acero SCH-40 | 3 | Ud |  | 0
7.5 | Tee 8''X4'' Acero SCH-40 | 1 | Ud |  | 0
7.6 | Reduccion 6''X3'' Acero SCH-40 | 1 | Ud |  | 0
7.7 | Reduccion 6''X4'' Acero SCH-40 | 1 | Ud |  | 0
7.8 | Reduccion 8''X3'' Acero SCH-40 | 1 | Ud |  | 0
7.9 | Reduccion 8''X4'' Acero SCH-40 | 1 | Ud |  | 0
7.1 | Reduccion 8''X6'' Acero SCH-40 | 1 | Ud |  | 0
7.11 | Codo 6''X90° Acero SCH=40 | 3 | Ud |  | 0
7.12 | Codo 8''X20° Acero SCH=40 | 2 | Ud |  | 0
7.13 | Codo 8''X25° Acero SCH=40 | 3 | Ud |  | 0
7.14 | Codo 8''X60° Acero SCH=40 | 1 | Ud |  | 0
7.15 | Codo 8''X90° Acero SCH=40 | 1 | Ud |  | 0
7.16 | Cruz 6''X3" Acero SCH=40 | 1 | Ud |  | 0
7.17 | Cruz 8''X8" Acero SCH=40 | 1 | Ud |  | 0
7.18 | Junta Mecanica Tipo Dresser Ø3'' | 11 | Ud |  | 0
7.19 | Junta Mecanica Tipo Dresser Ø4'' | 4 | Ud |  | 0
7.2 | Junta Mecanica Tipo Dresser Ø6'' | 20 | Ud |  | 0
7.21 | Junta Mecanica Tipo Dresser Ø8'' | 25 | Ud |  | 0
7.22 | Tee 3''X3'' PVC SCH=40 | 10 | Ud |  | 0
7.23 | Tee 4''X4'' PVC SCH=40 | 19 | Ud |  | 0
7.24 | Reduccion 4''X3'' PVC SCH-40 | 14 | Ud |  | 0
7.25 | Codo 3''X45° PVC SCH=40 | 19 | Ud |  | 0
7.26 | Codo 3''X90° PVC SCH=40 | 5 | Ud |  | 0
7.27 | Codo 4''X45° PVC SCH=40 | 7 | Ud |  | 0
7.28 | Codo 4''X90° PVC SCH=40 | 4 | Ud |  | 0
7.29 | Tapon 3'' PVC SCH-40 | 28 | Ud |  | 0
7.3 | Tapon 4'' PVC SCH-40 | 5 | Ud |  | 0
8 | SUMINISTRO Y COLOCACIÓN DE VALVULAS |  |  |  | 0
8.1 | Válvula de Compuerta de Ø3" H.F. de 150 PSI, Platillada, Completa (Incluye cuerpo de válvula, niple, tornillos, tuercas, juntas de goma y junta dresser) | 6 | Ud |  | 0
8.2 | Válvula de Compuerta de Ø4" H.F. de 150 PSI, Platillada, Completa (Incluye cuerpo de válvula, niple, tornillos, tuercas, juntas de goma y junta dresser) | 5 | Ud |  | 0
8.3 | Válvula de Compuerta de Ø6" H.F. de 150 PSI, Platillada, Completa (Incluye cuerpo de válvula, niple, tornillos, tuercas, juntas de goma y junta dresser) | 1 | Ud |  | 0
8.4 | Válvula de Compuerta de Ø8" H.F. de 150 PSI, Platillada, Completa (Incluye cuerpo de válvula, niple, tornillos, tuercas, juntas de goma y junta dresser) | 1 | Ud |  | 0
8.5 | Cajas Telescópicas para Válvula de Compuerta | 13 | Ud |  | 0
9 | ACOMETIDAS
9.1 | Acometidas Urbanas de Ø3" en polietileno | 366 | Ud |  | 0
9.2 | Acometidas Urbanas de Ø4" en polietileno | 244 | Ud |  | 0
9.3 | Acometidas Rurales de Ø3" en polietileno | 139 | Ud |  | 0
9.4 | Acometidas Rurales de Ø4" en polietileno | 92 | Ud |  | 0
10 | DEMOLICIÓN DE:
10.1 | Acera de 1.00 m | 84.1 | M³ |  | 0
10.2 | Contén | 84.1 | M³ |  | 0
10.3 | Bote de material demolido c/camión | 218.66 | M³E |  | 0
11 | REPOSICIÓN DE:
11.1 | Acera de 1.00 m | 841 | M² |  | 0
11.2 | Contén | 841 | M |  | 0
12 | REPARACIÓN DE SERVICIOS EXISTENTES
12.1 | Bomba de achique de 3" (HP 5.5) | 216 | Hr |  | 0
12.2 | SUMINISTRO TUBERÍAS
12.2.1 | De Ø1/2" PVC (SCH-40) | 421 | M |  | 0
12.2.2 | De Ø3/4" PVC (SCH-40) | 169 | M |  | 0
12.2.3 | De Ø1" PVC (SCH-40) | 84 | M |  | 0
12.2.4 | De Ø2" PVC (SCH-40) | 84 | M |  | 0
12.2.5 | De Ø3" PVC SDR-26 C/ JG | 83 | M |  | 0
12.3 | SUMINISTRO DE:
12.3.1 | Coupling Ø½" PVC | 842 | Ud |  | 0
12.3.2 | Coupling ¾" PVC | 338 | Ud |  | 0
12.3.3 | Coupling 1" PVC | 168 | Ud |  | 0
12.3.4 | Coupling Ø2" PVC | 168 | Ud |  | 0
12.3.5 | Junta mecánica tipo Dresser Ø3" 150 PSI | 166 | Ud |  | 0
12.4 | MANO DE OBRA
12.4.1 | Maestro plomero (1H) | 30 | Días |  | 0
12.4.2 | Ayudante | 30 | Días |  | 0
12.4.3 | Peon (2H) | 30 | Días |  | 0
12.4.4 | Herramientas menores | 3 | % |  | 0
13 | REPOSICIÓN DE CARPETA ASFÁLTICA
13.1 | Imprimación sencilla | 1350 | M² |  | 0
13.2 | Suministro y colocación de Asfalto e=2" (Incluye Riego de Adherencia) | 1687.5 | M² |  | 0
13.3 | Transporte de asfalto, Distancia = 39 km apróx. | 3343.28 | M³E/KM |  | 0
14 | SEÑALIZACIÓN, CONTROL Y MANEJO DE TRÁNSITO (Incluye uso de letreros con base en angulares, uso de conos refractarios, cinta de peligro, malla de seguridad naranja, tanque de 55 gl pintado amarillo tráfico con cinta lumínica, pasarela de madera y hombres con banderolas, chalecos y seguridad) | 7258.7 | M |  | 0
0
15 | LIMPIEZA CONTINUA Y FINAL (Incluye obreros, camión y herramientas menores) | 7258.7 | M |  | 0
| SUB-FASE F |  |  |  | 0
0
Z | VARIOS |  |  |  | 0
1 | VALLA (16' x 10') impresión full color en banner blanco y negro, con logo de INAPA, nombre del contratista y del proyecto, estructura de tubos galvanizados de 1.5" x 1.5" y soportes en tubos cuadrados de 4" x 4" | 1 | Ud |  | 0
0
2 | CAMPAMENTO (Incluye alquiler del solar o casa y caseta de materiales) |  | Meses |  | 0
0
| SUB-TOTAL FASE Z |  |  |  | 0
| SUB-TOTAL GENERAL |  |  |  | 0
| SUB-TOTAL GENERAL |  |  |  | 0
| GASTOS INDIRECTOS |  |  |  | 0
| Honorarios Profesionales | 10% |  |  | 0
| Gastos Administrativos | 3% |  |  | 0
| Seguro, Póliza y Fianzas | 4% |  |  | 0
| Transporte | 4.5% |  |  | 0
| Supervisión de la Obra | 5% |  |  | 0
| Medida de Compensación Ambiental | 1.5% |  |  | 0
| ITBIS (Ley 07-2007) | 18% |  |  | 0
| Ley 6-86 | 1% |  |  | 0
| CODIA | 0.1% |  |  | 0
| Imprevistos | 5% |  |  | 0
| TOTAL GASTOS INDIRECTOS |  |  |  | 0
| TOTAL GENERAL EN RD$ |  |  |  | 0